## bus_data
BUS_I | BUS_TYPE | Pd | Qd | Gs | Bs | area | Vm | Va | baseKV | zone | Vmax | Vmin
1 | 1 | 0.0028095 | 0.00070413 | 0 | 0 | 1 | 0.97262 | -0.52726 | 0.4 | 1 | 1.1 | 0.9
2 | 1 | 0 | 0 | 0 | 0 | 1 | 0.97324 | -0.51492 | 0.4 | 1 | 1.1 | 0.9
3 | 1 | 0 | 0 | 0 | 0 | 1 | 0.97244 | -0.53074 | 0.4 | 1 | 1.1 | 0.9
4 | 1 | 0.0054338 | 0.0013618 | 0 | 0 | 1 | 0.97429 | -0.49432 | 0.4 | 1 | 1.1 | 0.9
5 | 1 | 0.0027042 | 0.00067773 | 0 | 0 | 1 | 0.97289 | -0.5218 | 0.4 | 1 | 1.1 | 0.9
6 | 1 | 0.0093514 | 0.0023437 | 0 | 0 | 1 | 0.9722 | -0.53557 | 0.4 | 1 | 1.1 | 0.9
7 | 1 | 0.002682 | 0.00067218 | 0 | 0 | 1 | 0.97212 | -0.53708 | 0.4 | 1 | 1.1 | 0.9
13 | 1 | 0.0014445 | 0.00036202 | 0 | 0 | 1 | 0.97511 | -0.47824 | 0.4 | 1 | 1.1 | 0.9
29 | 1 | 0.0034792 | 0.00087197 | 0 | 0 | 1 | 0.97227 | -0.53417 | 0.4 | 1 | 1.1 | 0.9
91 | 1 | 0 | 0 | 0 | 0 | 1 | 0.97208 | -0.5379 | 0.4 | 1 | 1.1 | 0.9
14 | 1 | 0.0028729 | 0.00072002 | 0 | 0 | 1 | 0.97523 | -0.47575 | 0.4 | 1 | 1.1 | 0.9
30 | 1 | 0 | 0 | 0 | 0 | 1 | 0.97183 | -0.54272 | 0.4 | 1 | 1.1 | 0.9
78 | 1 | 0 | 0 | 0 | 0 | 1 | 0.97183 | -0.54279 | 0.4 | 1 | 1.1 | 0.9
79 | 1 | 0.008866 | 0.002222 | 0 | 0 | 1 | 0.97188 | -0.54187 | 0.4 | 1 | 1.1 | 0.9
80 | 1 | 0.0026882 | 0.00067373 | 0 | 0 | 1 | 0.97182 | -0.54305 | 0.4 | 1 | 1.1 | 0.9
92 | 1 | 0.0024174 | 0.00060586 | 0 | 0 | 1 | 0.97202 | -0.53898 | 0.4 | 1 | 1.1 | 0.9
8 | 1 | 0.0081271 | 0.0020368 | 0 | 0 | 1 | 0.97525 | -0.47543 | 0.4 | 1 | 1.1 | 0.9
9 | 1 | 0.0065759 | 0.0016481 | 0 | 0 | 1 | 0.97562 | -0.46822 | 0.4 | 1 | 1.1 | 0.9
10 | 1 | 0.00092914 | 0.00023287 | 0 | 0 | 1 | 0.97511 | -0.47816 | 0.4 | 1 | 1.1 | 0.9
11 | 1 | 0 | 0 | 0 | 0 | 1 | 0.97613 | -0.45815 | 0.4 | 1 | 1.1 | 0.9
12 | 1 | 0.0085402 | 0.0021404 | 0 | 0 | 1 | 0.97487 | -0.48295 | 0.4 | 1 | 1.1 | 0.9
16 | 1 | 0 | 0 | 0 | 0 | 1 | 0.97882 | -0.40545 | 0.4 | 1 | 1.1 | 0.9
18 | 1 | 0.001338 | 0.00033533 | 0 | 0 | 1 | 0.97882 | -0.40546 | 0.4 | 1 | 1.1 | 0.9
15 | 1 | 0.0014368 | 0.0003601 | 0 | 0 | 1 | 0.98147 | -0.3539 | 0.4 | 1 | 1.1 | 0.9
17 | 1 | 0 | 0 | 0 | 0 | 1 | 0.98232 | -0.33756 | 0.4 | 1 | 1.1 | 0.9
19 | 1 | 0.0016671 | 0.00041781 | 0 | 0 | 1 | 0.98229 | -0.33806 | 0.4 | 1 | 1.1 | 0.9
20 | 1 | 0 | 0 | 0 | 0 | 1 | 0.98549 | -0.27626 | 0.4 | 1 | 1.1 | 0.9
24 | 1 | 0.0014036 | 0.00035177 | 0 | 0 | 1 | 0.9854 | -0.27803 | 0.4 | 1 | 1.1 | 0.9
27 | 1 | 0 | 0 | 0 | 0 | 1 | 0.98747 | -0.23822 | 0.4 | 1 | 1.1 | 0.9
22 | 1 | 0.0012337 | 0.00030919 | 0 | 0 | 1 | 0.98539 | -0.27814 | 0.4 | 1 | 1.1 | 0.9
28 | 1 | 0 | 0 | 0 | 0 | 1 | 0.98926 | -0.20393 | 0.4 | 1 | 1.1 | 0.9
25 | 1 | 0.0018963 | 0.00047525 | 0 | 0 | 1 | 0.98741 | -0.23935 | 0.4 | 1 | 1.1 | 0.9
21 | 1 | 0.0017993 | 0.00045094 | 0 | 0 | 1 | 0.98533 | -0.27934 | 0.4 | 1 | 1.1 | 0.9
23 | 1 | 0.0012685 | 0.00031791 | 0 | 0 | 1 | 0.98532 | -0.27968 | 0.4 | 1 | 1.1 | 0.9
26 | 1 | 0.0024167 | 0.00060568 | 0 | 0 | 1 | 0.98741 | -0.23949 | 0.4 | 1 | 1.1 | 0.9
40 | 1 | 0.0016433 | 0.00041185 | 0 | 0 | 1 | 0.99027 | -0.18459 | 0.4 | 1 | 1.1 | 0.9
39 | 1 | 0.00062585 | 0.00015685 | 0 | 0 | 1 | 0.98913 | -0.20647 | 0.4 | 1 | 1.1 | 0.9
47 | 1 | 0.00055498 | 0.00013909 | 0 | 0 | 1 | 0.99045 | -0.18118 | 0.4 | 1 | 1.1 | 0.9
35 | 1 | 0 | 0 | 0 | 0 | 1 | 0.98906 | -0.20784 | 0.4 | 1 | 1.1 | 0.9
31 | 1 | 0.0031867 | 0.00079865 | 0 | 0 | 1 | 0.97178 | -0.54369 | 0.4 | 1 | 1.1 | 0.9
32 | 1 | 0 | 0 | 0 | 0 | 1 | 0.97175 | -0.54434 | 0.4 | 1 | 1.1 | 0.9
114 | 1 | 0.025437 | 0.006375 | 0 | 0 | 1 | 0.97072 | -0.56476 | 0.4 | 1 | 1.1 | 0.9
116 | 1 | 0.0024117 | 0.00060442 | 0 | 0 | 1 | 0.97065 | -0.56621 | 0.4 | 1 | 1.1 | 0.9
74 | 1 | 0 | 0 | 0 | 0 | 1 | 0.98148 | -0.3554 | 0.4 | 1 | 1.1 | 0.9
85 | 1 | 0 | 0 | 0 | 0 | 1 | 0.98135 | -0.35811 | 0.4 | 1 | 1.1 | 0.9
72 | 1 | 0.0023512 | 0.00058927 | 0 | 0 | 1 | 0.98163 | -0.35262 | 0.4 | 1 | 1.1 | 0.9
33 | 1 | 0.0014375 | 0.00036028 | 0 | 0 | 1 | 0.98894 | -0.2102 | 0.4 | 1 | 1.1 | 0.9
34 | 1 | 0 | 0 | 0 | 0 | 1 | 0.98902 | -0.20857 | 0.4 | 1 | 1.1 | 0.9
37 | 1 | 0.00074435 | 0.00018655 | 0 | 0 | 1 | 0.98903 | -0.20848 | 0.4 | 1 | 1.1 | 0.9
36 | 1 | 0.00065299 | 0.00016366 | 0 | 0 | 1 | 0.98903 | -0.20848 | 0.4 | 1 | 1.1 | 0.9
44 | 1 | 0.00059515 | 0.00014916 | 0 | 0 | 1 | 0.99131 | -0.16484 | 0.4 | 1 | 1.1 | 0.9
41 | 1 | 0.0007081 | 0.00017747 | 0 | 0 | 1 | 0.99199 | -0.15192 | 0.4 | 1 | 1.1 | 0.9
42 | 1 | 0.00056778 | 0.0001423 | 0 | 0 | 1 | 0.99135 | -0.16403 | 0.4 | 1 | 1.1 | 0.9
43 | 1 | 0 | 0 | 0 | 0 | 1 | 0.99276 | -0.13719 | 0.4 | 1 | 1.1 | 0.9
45 | 1 | 0.0057747 | 0.0014473 | 0 | 0 | 1 | 0.99265 | -0.13936 | 0.4 | 1 | 1.1 | 0.9
46 | 1 | 0.006222 | 0.0015594 | 0 | 0 | 1 | 0.99394 | -0.1148 | 0.4 | 1 | 1.1 | 0.9
54 | 1 | 0.0024664 | 0.00061813 | 0 | 0 | 1 | 0.99112 | -0.16864 | 0.4 | 1 | 1.1 | 0.9
81 | 1 | 0.0068335 | 0.0017126 | 0 | 0 | 1 | 0.99415 | -0.11085 | 0.4 | 1 | 1.1 | 0.9
55 | 1 | 0 | 0 | 0 | 0 | 1 | 0.99039 | -0.18283 | 0.4 | 1 | 1.1 | 0.9
82 | 1 | 0.0022805 | 0.00057155 | 0 | 0 | 1 | 0.99582 | -0.079047 | 0.4 | 1 | 1.1 | 0.9
48 | 1 | 0.054583 | 0.01368 | 0 | 0 | 1 | 0.98578 | -0.27218 | 0.4 | 1 | 1.1 | 0.9
49 | 1 | 0 | 0 | 0 | 0 | 1 | 0.98724 | -0.24387 | 0.4 | 1 | 1.1 | 0.9
52 | 1 | 0 | 0 | 0 | 0 | 1 | 0.9871 | -0.24652 | 0.4 | 1 | 1.1 | 0.9
53 | 1 | 0.0032237 | 0.00080794 | 0 | 0 | 1 | 0.98793 | -0.23038 | 0.4 | 1 | 1.1 | 0.9
117 | 1 | 0.0078509 | 0.0019676 | 0 | 0 | 1 | 0.987 | -0.24846 | 0.4 | 1 | 1.1 | 0.9
56 | 1 | 0.0062679 | 0.0015709 | 0 | 0 | 1 | 0.98924 | -0.20504 | 0.4 | 1 | 1.1 | 0.9
50 | 1 | 0.00093979 | 0.00023553 | 0 | 0 | 1 | 0.98388 | -0.30849 | 0.4 | 1 | 1.1 | 0.9
51 | 1 | 0 | 0 | 0 | 0 | 1 | 0.9839 | -0.30812 | 0.4 | 1 | 1.1 | 0.9
66 | 1 | 0 | 0 | 0 | 0 | 1 | 0.98431 | -0.30012 | 0.4 | 1 | 1.1 | 0.9
75 | 1 | 0.0019496 | 0.00048862 | 0 | 0 | 1 | 0.98352 | -0.3155 | 0.4 | 1 | 1.1 | 0.9
68 | 1 | 0.0057723 | 0.0014467 | 0 | 0 | 1 | 0.98853 | -0.21848 | 0.4 | 1 | 1.1 | 0.9
64 | 1 | 0.0069896 | 0.0017518 | 0 | 0 | 1 | 0.98372 | -0.3116 | 0.4 | 1 | 1.1 | 0.9
76 | 1 | 0 | 0 | 0 | 0 | 1 | 0.98303 | -0.32503 | 0.4 | 1 | 1.1 | 0.9
57 | 1 | 0.0044565 | 0.0011169 | 0 | 0 | 1 | 0.99017 | -0.18707 | 0.4 | 1 | 1.1 | 0.9
58 | 1 | 0.0019754 | 0.00049509 | 0 | 0 | 1 | 0.97716 | -0.43987 | 0.4 | 1 | 1.1 | 0.9
59 | 1 | 0.0019153 | 0.00048003 | 0 | 0 | 1 | 0.97717 | -0.43963 | 0.4 | 1 | 1.1 | 0.9
60 | 1 | 0.0043581 | 0.0010922 | 0 | 0 | 1 | 0.97712 | -0.44071 | 0.4 | 1 | 1.1 | 0.9
61 | 1 | 0 | 0 | 0 | 0 | 1 | 0.97727 | -0.4376 | 0.4 | 1 | 1.1 | 0.9
62 | 1 | 0.0005639 | 0.00014133 | 0 | 0 | 1 | 0.97787 | -0.42589 | 0.4 | 1 | 1.1 | 0.9
63 | 1 | 0.0010337 | 0.00025906 | 0 | 0 | 1 | 0.97725 | -0.43798 | 0.4 | 1 | 1.1 | 0.9
111 | 1 | 0.0032786 | 0.0008217 | 0 | 0 | 1 | 0.97787 | -0.42581 | 0.4 | 1 | 1.1 | 0.9
100 | 1 | 0 | 0 | 0 | 0 | 1 | 0.97708 | -0.44136 | 0.4 | 1 | 1.1 | 0.9
98 | 1 | 0 | 0 | 0 | 0 | 1 | 0.9782 | -0.41948 | 0.4 | 1 | 1.1 | 0.9
99 | 1 | 0.010612 | 0.0026595 | 0 | 0 | 1 | 0.97669 | -0.4491 | 0.4 | 1 | 1.1 | 0.9
65 | 1 | 0.0033837 | 0.00084803 | 0 | 0 | 1 | 0.98332 | -0.31943 | 0.4 | 1 | 1.1 | 0.9
67 | 1 | 0.0025303 | 0.00063414 | 0 | 0 | 1 | 0.98289 | -0.32786 | 0.4 | 1 | 1.1 | 0.9
84 | 1 | 0.0025792 | 0.00064641 | 0 | 0 | 1 | 0.9828 | -0.32967 | 0.4 | 1 | 1.1 | 0.9
83 | 1 | 0.0039123 | 0.00098051 | 0 | 0 | 1 | 0.98237 | -0.33809 | 0.4 | 1 | 1.1 | 0.9
69 | 1 | 0.0025473 | 0.00063841 | 0 | 0 | 1 | 0.98188 | -0.34764 | 0.4 | 1 | 1.1 | 0.9
70 | 1 | 0.0028916 | 0.00072471 | 0 | 0 | 1 | 0.98182 | -0.3488 | 0.4 | 1 | 1.1 | 0.9
71 | 1 | 0.0028628 | 0.00071748 | 0 | 0 | 1 | 0.98207 | -0.34399 | 0.4 | 1 | 1.1 | 0.9
73 | 1 | 0.0030402 | 0.00076195 | 0 | 0 | 1 | 0.98235 | -0.33851 | 0.4 | 1 | 1.1 | 0.9
109 | 1 | 0 | 0 | 0 | 0 | 1 | 0.98131 | -0.35889 | 0.4 | 1 | 1.1 | 0.9
113 | 1 | 0.0017844 | 0.00044722 | 0 | 0 | 1 | 0.98131 | -0.35889 | 0.4 | 1 | 1.1 | 0.9
77 | 1 | 0.0017585 | 0.00044071 | 0 | 0 | 1 | 0.98184 | -0.34809 | 0.4 | 1 | 1.1 | 0.9
89 | 1 | 0.002153 | 0.0005396 | 0 | 0 | 1 | 0.98169 | -0.35114 | 0.4 | 1 | 1.1 | 0.9
90 | 1 | 0 | 0 | 0 | 0 | 1 | 0.97891 | -0.40549 | 0.4 | 1 | 1.1 | 0.9
93 | 1 | 0.0024533 | 0.00061485 | 0 | 0 | 1 | 0.99637 | -0.068524 | 0.4 | 1 | 1.1 | 0.9
94 | 1 | 0.0020091 | 0.00050353 | 0 | 0 | 1 | 0.99852 | -0.027832 | 0.4 | 1 | 1.1 | 0.9
88 | 1 | 0 | 0 | 0 | 0 | 1 | 0.98128 | -0.35932 | 0.4 | 1 | 1.1 | 0.9
108 | 1 | 0.0031286 | 0.00078409 | 0 | 0 | 1 | 0.98125 | -0.35997 | 0.4 | 1 | 1.1 | 0.9
86 | 1 | 0.0028531 | 0.00071505 | 0 | 0 | 1 | 0.9812 | -0.36094 | 0.4 | 1 | 1.1 | 0.9
87 | 1 | 0 | 0 | 0 | 0 | 1 | 0.98126 | -0.35977 | 0.4 | 1 | 1.1 | 0.9
107 | 1 | 0 | 0 | 0 | 0 | 1 | 0.97862 | -0.41123 | 0.4 | 1 | 1.1 | 0.9
104 | 1 | 0.0071387 | 0.0017891 | 0 | 0 | 1 | 0.97818 | -0.41987 | 0.4 | 1 | 1.1 | 0.9
110 | 1 | 0.00531 | 0.0013308 | 0 | 0 | 1 | 0.97853 | -0.41293 | 0.4 | 1 | 1.1 | 0.9
97 | 1 | 0.0045439 | 0.0011388 | 0 | 0 | 1 | 0.97794 | -0.42455 | 0.4 | 1 | 1.1 | 0.9
102 | 1 | 0.002038 | 0.00051078 | 0 | 0 | 1 | 0.97759 | -0.43131 | 0.4 | 1 | 1.1 | 0.9
95 | 3 | 0.0032449 | 0.00081325 | 0 | 0 | 1 | 1 | 0 | 0.4 | 1 | 1.1 | 0.9
96 | 1 | 0.0042207 | 0.0010578 | 0 | 0 | 1 | 0.97794 | -0.42457 | 0.4 | 1 | 1.1 | 0.9
101 | 1 | 0.013991 | 0.0035066 | 0 | 0 | 1 | 0.97718 | -0.43941 | 0.4 | 1 | 1.1 | 0.9
103 | 1 | 0.0021221 | 0.00053184 | 0 | 0 | 1 | 0.97703 | -0.4423 | 0.4 | 1 | 1.1 | 0.9
105 | 1 | 0 | 0 | 0 | 0 | 1 | 0.97699 | -0.44325 | 0.4 | 1 | 1.1 | 0.9
106 | 1 | 0.0050014 | 0.0012535 | 0 | 0 | 1 | 0.97689 | -0.44518 | 0.4 | 1 | 1.1 | 0.9

## generator_data
GEN_BUS | PG | QG | QMAX | QMIN | VG | MBASE | GEN_STATUS | PMAX | PMIN
95 | 0.35736 | 0.091961 | 10 | -10 | 1 | 100 | 1 | 10 | 0

## branch_data
F_BUS | T_BUS | BR_R | BR_X | BR_B | RATE_A | RATE_B | RATE_C | TAP | SHIFT | BR_STATUS | ANGMIN | ANGMAX | P_in | Q_in | P_out | Q_out
1 | 2 | 1.8174 | 1.1631 | 3.0519e-09 | 0 | 0 | 0 | 0 | 0 | 1 | -90 | 90 | -0.028828 | -0.0072296 | 0.028845 | 0.0072402
1 | 3 | 0.5671 | 0.36294 | 9.5231e-10 | 0 | 0 | 0 | 0 | 0 | 1 | -90 | 90 | 0.026019 | 0.0065255 | -0.026014 | -0.0065228
2 | 4 | 1.3261 | 0.84868 | 2.2268e-09 | 0 | 0 | 0 | 0 | 0 | 1 | -90 | 90 | -0.066137 | -0.016614 | 0.066202 | 0.016656
2 | 5 | 0.78455 | 0.50211 | 1.3175e-09 | 0 | 0 | 0 | 0 | 0 | 1 | -90 | 90 | 0.037292 | 0.0093744 | -0.03728 | -0.0093667
3 | 6 | 2.1878 | 1.4002 | 3.6739e-09 | 0 | 0 | 0 | 0 | 0 | 1 | -90 | 90 | 0.0093532 | 0.0023448 | -0.0093511 | -0.0023438
3 | 7 | 1.6135 | 1.0326 | 2.7095e-09 | 0 | 0 | 0 | 0 | 0 | 1 | -90 | 90 | 0.016661 | 0.004178 | -0.016656 | -0.004175
4 | 13 | 0.95814 | 0.61321 | 1.609e-09 | 0 | 0 | 0 | 0 | 0 | 1 | -90 | 90 | -0.071636 | -0.018018 | 0.071691 | 0.018053
5 | 29 | 1.5191 | 0.97222 | 2.551e-09 | 0 | 0 | 0 | 0 | 0 | 1 | -90 | 90 | 0.034576 | 0.0086889 | -0.034555 | -0.0086761
7 | 91 | 0.24668 | 0.15787 | 4.1424e-10 | 0 | 0 | 0 | 0 | 0 | 1 | -90 | 90 | 0.013974 | 0.0035028 | -0.013974 | -0.0035025
13 | 14 | 0.14541 | 0.093061 | 2.4418e-10 | 0 | 0 | 0 | 0 | 0 | 1 | -90 | 90 | -0.073136 | -0.018415 | 0.073144 | 0.01842
29 | 30 | 1.1667 | 0.74666 | 1.9591e-09 | 0 | 0 | 0 | 0 | 0 | 1 | -90 | 90 | 0.031076 | 0.0078041 | -0.031064 | -0.0077962
91 | 92 | 1.8963 | 1.2136 | 3.1844e-09 | 0 | 0 | 0 | 0 | 0 | 1 | -90 | 90 | 0.0024175 | 0.00060567 | -0.0024173 | -0.00060589
91 | 79 | 1.4575 | 0.93278 | 2.4475e-09 | 0 | 0 | 0 | 0 | 0 | 1 | -90 | 90 | 0.011556 | 0.0028969 | -0.011554 | -0.0028957
14 | 11 | 0.99074 | 0.63408 | 1.6637e-09 | 0 | 0 | 0 | 0 | 0 | 1 | -90 | 90 | -0.076017 | -0.01914 | 0.076081 | 0.019181
30 | 31 | 1.2954 | 0.82905 | 2.1753e-09 | 0 | 0 | 0 | 0 | 0 | 1 | -90 | 90 | 0.0031867 | 0.00079858 | -0.0031866 | -0.00079869
30 | 32 | 0.24695 | 0.15805 | 4.147e-10 | 0 | 0 | 0 | 0 | 0 | 1 | -90 | 90 | 0.027877 | 0.0069977 | -0.027875 | -0.0069963
78 | 79 | 1.4498 | 0.92786 | 2.4346e-09 | 0 | 0 | 0 | 0 | 0 | 1 | -90 | 90 | -0.0026882 | -0.00067372 | 0.0026883 | 0.00067357
78 | 80 | 0.40578 | 0.2597 | 6.8142e-10 | 0 | 0 | 0 | 0 | 0 | 1 | -90 | 90 | 0.0026882 | 0.00067372 | -0.0026881 | -0.00067376
8 | 9 | 1.7475 | 1.1184 | 2.9346e-09 | 0 | 0 | 0 | 0 | 0 | 1 | -90 | 90 | -0.017599 | -0.0044117 | 0.017605 | 0.0044153
8 | 10 | 1.2303 | 0.7874 | 2.066e-09 | 0 | 0 | 0 | 0 | 0 | 1 | -90 | 90 | 0.0094723 | 0.0023748 | -0.0094711 | -0.0023742
9 | 11 | 1.7775 | 1.1376 | 2.9848e-09 | 0 | 0 | 0 | 0 | 0 | 1 | -90 | 90 | -0.024181 | -0.0060634 | 0.024193 | 0.0060705
10 | 12 | 2.3913 | 1.5304 | 4.0156e-09 | 0 | 0 | 0 | 0 | 0 | 1 | -90 | 90 | 0.008542 | 0.0021413 | -0.00854 | -0.0021405
11 | 16 | 2.2577 | 1.4449 | 3.7912e-09 | 0 | 0 | 0 | 0 | 0 | 1 | -90 | 90 | -0.10027 | -0.025251 | 0.10053 | 0.025413
16 | 18 | 0.023964 | 0.015337 | 4.0241e-11 | 0 | 0 | 0 | 0 | 0 | 1 | -90 | 90 | 0.001338 | 0.00033533 | -0.001338 | -0.00033534
16 | 15 | 2.1913 | 1.4024 | 3.6798e-09 | 0 | 0 | 0 | 0 | 0 | 1 | -90 | 90 | -0.10187 | -0.025748 | 0.10212 | 0.025909
15 | 17 | 0.68753 | 0.44002 | 1.1545e-09 | 0 | 0 | 0 | 0 | 0 | 1 | -90 | 90 | -0.10355 | -0.026269 | 0.10364 | 0.026321
17 | 19 | 1.3017 | 0.83311 | 2.186e-09 | 0 | 0 | 0 | 0 | 0 | 1 | -90 | 90 | 0.0016671 | 0.00041763 | -0.0016671 | -0.00041782
17 | 20 | 2.5473 | 1.6302 | 4.2775e-09 | 0 | 0 | 0 | 0 | 0 | 1 | -90 | 90 | -0.1053 | -0.026739 | 0.10561 | 0.026938
20 | 24 | 1.3464 | 0.86171 | 2.261e-09 | 0 | 0 | 0 | 0 | 0 | 1 | -90 | 90 | 0.0057057 | 0.0014296 | -0.0057052 | -0.0014295
20 | 27 | 1.507 | 0.9645 | 2.5307e-09 | 0 | 0 | 0 | 0 | 0 | 1 | -90 | 90 | -0.11132 | -0.028367 | 0.11153 | 0.028498
24 | 22 | 0.11752 | 0.075215 | 1.9735e-10 | 0 | 0 | 0 | 0 | 0 | 1 | -90 | 90 | 0.0043016 | 0.0010777 | -0.0043016 | -0.0010777
27 | 28 | 1.312 | 0.83965 | 4.4062e-09 | 0 | 0 | 0 | 0 | 0 | 1 | -90 | 90 | -0.11584 | -0.029579 | 0.11603 | 0.029701
27 | 25 | 1.1438 | 0.73204 | 1.9208e-09 | 0 | 0 | 0 | 0 | 0 | 1 | -90 | 90 | 0.0043132 | 0.0010809 | -0.004313 | -0.0010809
22 | 21 | 1.6955 | 1.0852 | 2.8473e-09 | 0 | 0 | 0 | 0 | 0 | 1 | -90 | 90 | 0.0030679 | 0.00076852 | -0.0030677 | -0.00076868
28 | 40 | 0.72036 | 0.46103 | 2.4193e-09 | 0 | 0 | 0 | 0 | 0 | 1 | -90 | 90 | -0.11949 | -0.030567 | 0.1196 | 0.030638
28 | 39 | 3.2121 | 2.0557 | 5.394e-09 | 0 | 0 | 0 | 0 | 0 | 1 | -90 | 90 | 0.0034615 | 0.00086547 | -0.0034611 | -0.00086573
25 | 26 | 0.26025 | 0.16656 | 4.3703e-10 | 0 | 0 | 0 | 0 | 0 | 1 | -90 | 90 | 0.0024167 | 0.00060566 | -0.0024167 | -0.00060569
21 | 23 | 1.1686 | 0.74788 | 1.9623e-09 | 0 | 0 | 0 | 0 | 0 | 1 | -90 | 90 | 0.0012685 | 0.00031774 | -0.0012685 | -0.00031791
40 | 47 | 0.12524 | 0.080156 | 6.3095e-10 | 0 | 0 | 0 | 0 | 0 | 1 | -90 | 90 | -0.12125 | -0.03105 | 0.12127 | 0.031063
39 | 35 | 2.1126 | 1.3521 | 3.5476e-09 | 0 | 0 | 0 | 0 | 0 | 1 | -90 | 90 | 0.0028352 | 0.00070887 | -0.0028351 | -0.0007091
47 | 44 | 0.59876 | 0.38321 | 3.0164e-09 | 0 | 0 | 0 | 0 | 0 | 1 | -90 | 90 | -0.12182 | -0.031202 | 0.12192 | 0.031263
35 | 37 | 2.0074 | 1.2847 | 3.3709e-09 | 0 | 0 | 0 | 0 | 0 | 1 | -90 | 90 | 0.0013974 | 0.0003499 | -0.0013973 | -0.00035021
35 | 34 | 2.2429 | 1.4354 | 3.7664e-09 | 0 | 0 | 0 | 0 | 0 | 1 | -90 | 90 | 0.0014377 | 0.0003592 | -0.0014376 | -0.00035953
32 | 114 | 3.101 | 1.9847 | 5.2074e-09 | 0 | 0 | 0 | 0 | 0 | 1 | -90 | 90 | 0.027875 | 0.0069963 | -0.027848 | -0.0069795
114 | 116 | 2.5343 | 1.6219 | 4.2558e-09 | 0 | 0 | 0 | 0 | 0 | 1 | -90 | 90 | 0.0024117 | 0.00060416 | -0.0024116 | -0.00060445
74 | 85 | 1.5055 | 0.96355 | 2.5282e-09 | 0 | 0 | 0 | 0 | 0 | 1 | -90 | 90 | 0.0077677 | 0.0019461 | -0.0077667 | -0.0019457
74 | 72 | 1.5439 | 0.98809 | 2.5926e-09 | 0 | 0 | 0 | 0 | 0 | 1 | -90 | 90 | -0.0077677 | -0.0019461 | 0.0077688 | 0.0019465
85 | 109 | 0.56266 | 0.3601 | 9.4485e-10 | 0 | 0 | 0 | 0 | 0 | 1 | -90 | 90 | 0.0059822 | 0.0014988 | -0.005982 | -0.0014987
85 | 113 | 1.8753 | 1.2002 | 3.1491e-09 | 0 | 0 | 0 | 0 | 0 | 1 | -90 | 90 | 0.0017845 | 0.00044697 | -0.0017844 | -0.00044723
72 | 70 | 1.6314 | 1.0441 | 2.7395e-09 | 0 | 0 | 0 | 0 | 0 | 1 | -90 | 90 | -0.01012 | -0.0025358 | 0.010122 | 0.0025367
33 | 34 | 4.972 | 3.1821 | 8.3494e-09 | 0 | 0 | 0 | 0 | 0 | 1 | -90 | 90 | -0.0014375 | -0.00036028 | 0.0014376 | 0.00035953
37 | 36 | 0.029945 | 0.019165 | 5.0285e-11 | 0 | 0 | 0 | 0 | 0 | 1 | -90 | 90 | 0.00065299 | 0.00016365 | -0.00065299 | -0.00016366
44 | 42 | 0.029816 | 0.019083 | 1.5021e-10 | 0 | 0 | 0 | 0 | 0 | 1 | -90 | 90 | -0.12251 | -0.031412 | 0.12252 | 0.031415
41 | 42 | 0.44008 | 0.28165 | 2.2171e-09 | 0 | 0 | 0 | 0 | 0 | 1 | -90 | 90 | 0.12316 | 0.031604 | -0.12309 | -0.031558
41 | 43 | 0.5329 | 0.34105 | 2.6846e-09 | 0 | 0 | 0 | 0 | 0 | 1 | -90 | 90 | -0.12387 | -0.031781 | 0.12396 | 0.031837
43 | 45 | 0.046521 | 0.029773 | 2.3436e-10 | 0 | 0 | 0 | 0 | 0 | 1 | -90 | 90 | 0.20806 | 0.052874 | -0.20804 | -0.05286
43 | 46 | 0.3018 | 0.19315 | 1.5204e-09 | 0 | 0 | 0 | 0 | 0 | 1 | -90 | 90 | -0.33201 | -0.084711 | 0.33237 | 0.084941
45 | 54 | 0.64424 | 0.41232 | 3.2456e-09 | 0 | 0 | 0 | 0 | 0 | 1 | -90 | 90 | 0.20226 | 0.051413 | -0.20198 | -0.051231
46 | 81 | 0.052357 | 0.033508 | 2.6376e-10 | 0 | 0 | 0 | 0 | 0 | 1 | -90 | 90 | -0.3386 | -0.086501 | 0.33866 | 0.086542
54 | 55 | 0.31537 | 0.20184 | 1.0592e-09 | 0 | 0 | 0 | 0 | 0 | 1 | -90 | 90 | 0.19951 | 0.050613 | -0.19937 | -0.050526
81 | 82 | 0.41358 | 0.26469 | 2.0835e-09 | 0 | 0 | 0 | 0 | 0 | 1 | -90 | 90 | -0.34549 | -0.088254 | 0.34603 | 0.088595
55 | 57 | 0.14774 | 0.094554 | 2.481e-10 | 0 | 0 | 0 | 0 | 0 | 1 | -90 | 90 | 0.12718 | 0.032327 | -0.12715 | -0.03231
55 | 56 | 1.3563 | 0.868 | 2.2775e-09 | 0 | 0 | 0 | 0 | 0 | 1 | -90 | 90 | 0.072197 | 0.018199 | -0.072121 | -0.01815
82 | 93 | 0.13625 | 0.087199 | 6.864e-10 | 0 | 0 | 0 | 0 | 0 | 1 | -90 | 90 | -0.34831 | -0.089166 | 0.34848 | 0.08928
48 | 49 | 2.2619 | 1.4476 | 3.7984e-09 | 0 | 0 | 0 | 0 | 0 | 1 | -90 | 90 | -0.054583 | -0.01368 | 0.054656 | 0.013727
49 | 52 | 1.4728 | 0.9426 | 2.4732e-09 | 0 | 0 | 0 | 0 | 0 | 1 | -90 | 90 | 0.0078526 | 0.0019683 | -0.0078516 | -0.0019679
49 | 53 | 0.94462 | 0.60455 | 1.5863e-09 | 0 | 0 | 0 | 0 | 0 | 1 | -90 | 90 | -0.062509 | -0.015695 | 0.062549 | 0.015721
52 | 117 | 1.0786 | 0.6903 | 1.8112e-09 | 0 | 0 | 0 | 0 | 0 | 1 | -90 | 90 | 0.0078516 | 0.0019679 | -0.0078509 | -0.0019676
53 | 56 | 1.6906 | 1.082 | 2.839e-09 | 0 | 0 | 0 | 0 | 0 | 1 | -90 | 90 | -0.065773 | -0.016529 | 0.065853 | 0.016579
50 | 51 | 1.7072 | 1.0926 | 2.8668e-09 | 0 | 0 | 0 | 0 | 0 | 1 | -90 | 90 | -0.00093978 | -0.00023554 | 0.0009398 | 0.00023527
51 | 66 | 0.46367 | 0.29675 | 7.7863e-10 | 0 | 0 | 0 | 0 | 0 | 1 | -90 | 90 | -0.075324 | -0.019036 | 0.075353 | 0.019054
51 | 75 | 0.43273 | 0.27695 | 7.2668e-10 | 0 | 0 | 0 | 0 | 0 | 1 | -90 | 90 | 0.074384 | 0.018801 | -0.074358 | -0.018784
66 | 68 | 3.0753 | 1.9682 | 5.1643e-09 | 0 | 0 | 0 | 0 | 0 | 1 | -90 | 90 | -0.11628 | -0.029337 | 0.11674 | 0.029629
66 | 64 | 1.2197 | 0.78063 | 2.0483e-09 | 0 | 0 | 0 | 0 | 0 | 1 | -90 | 90 | 0.040927 | 0.010283 | -0.040905 | -0.010269
75 | 76 | 0.57339 | 0.36697 | 9.6288e-10 | 0 | 0 | 0 | 0 | 0 | 1 | -90 | 90 | 0.072408 | 0.018295 | -0.072375 | -0.018274
68 | 57 | 1.1339 | 0.72572 | 1.9042e-09 | 0 | 0 | 0 | 0 | 0 | 1 | -90 | 90 | -0.12251 | -0.031075 | 0.12269 | 0.031194
64 | 65 | 1.0015 | 0.64093 | 1.6817e-09 | 0 | 0 | 0 | 0 | 0 | 1 | -90 | 90 | 0.033915 | 0.0085169 | -0.033903 | -0.008509
76 | 77 | 1.3849 | 0.88633 | 2.3256e-09 | 0 | 0 | 0 | 0 | 0 | 1 | -90 | 90 | 0.072375 | 0.018274 | -0.072295 | -0.018223
58 | 59 | 0.16113 | 0.10312 | 2.7058e-10 | 0 | 0 | 0 | 0 | 0 | 1 | -90 | 90 | -0.0063336 | -0.0015874 | 0.0063337 | 0.0015874
58 | 60 | 0.82257 | 0.52645 | 1.3813e-09 | 0 | 0 | 0 | 0 | 0 | 1 | -90 | 90 | 0.0043582 | 0.0010922 | -0.004358 | -0.0010923
59 | 61 | 1.0572 | 0.67661 | 1.7753e-09 | 0 | 0 | 0 | 0 | 0 | 1 | -90 | 90 | -0.008249 | -0.0020674 | 0.0082498 | 0.0020678
61 | 62 | 2.5213 | 1.6136 | 4.2339e-09 | 0 | 0 | 0 | 0 | 0 | 1 | -90 | 90 | -0.019901 | -0.0049894 | 0.019912 | 0.0049961
61 | 63 | 0.14159 | 0.090618 | 2.3777e-10 | 0 | 0 | 0 | 0 | 0 | 1 | -90 | 90 | 0.011651 | 0.0029216 | -0.011651 | -0.0029215
62 | 111 | 0.016888 | 0.010808 | 2.8359e-11 | 0 | 0 | 0 | 0 | 0 | 1 | -90 | 90 | -0.020476 | -0.0051374 | 0.020476 | 0.0051375
63 | 100 | 1.3608 | 0.87089 | 2.2851e-09 | 0 | 0 | 0 | 0 | 0 | 1 | -90 | 90 | 0.010617 | 0.0026624 | -0.010615 | -0.0026616
111 | 98 | 1.1423 | 0.73109 | 1.9183e-09 | 0 | 0 | 0 | 0 | 0 | 1 | -90 | 90 | -0.023754 | -0.0059592 | 0.023761 | 0.0059636
100 | 99 | 3.121 | 1.9975 | 5.2411e-09 | 0 | 0 | 0 | 0 | 0 | 1 | -90 | 90 | 0.010615 | 0.0026616 | -0.010611 | -0.0026596
98 | 97 | 2.4816 | 1.5882 | 4.1673e-09 | 0 | 0 | 0 | 0 | 0 | 1 | -90 | 90 | 0.0087666 | 0.0021976 | -0.0087645 | -0.0021967
98 | 90 | 1.8472 | 1.1822 | 3.1019e-09 | 0 | 0 | 0 | 0 | 0 | 1 | -90 | 90 | -0.032528 | -0.0081612 | 0.03255 | 0.0081748
65 | 67 | 1.199 | 0.76734 | 2.0134e-09 | 0 | 0 | 0 | 0 | 0 | 1 | -90 | 90 | 0.030519 | 0.0076609 | -0.030507 | -0.0076533
67 | 84 | 0.27927 | 0.17873 | 4.6896e-10 | 0 | 0 | 0 | 0 | 0 | 1 | -90 | 90 | 0.027976 | 0.0070191 | -0.027974 | -0.0070176
84 | 83 | 1.4363 | 0.91924 | 2.412e-09 | 0 | 0 | 0 | 0 | 0 | 1 | -90 | 90 | 0.025395 | 0.0063712 | -0.025385 | -0.0063649
83 | 73 | 0.083646 | 0.053533 | 1.4046e-10 | 0 | 0 | 0 | 0 | 0 | 1 | -90 | 90 | 0.021472 | 0.0053844 | -0.021472 | -0.0053842
69 | 70 | 0.38677 | 0.24754 | 6.495e-10 | 0 | 0 | 0 | 0 | 0 | 1 | -90 | 90 | 0.013014 | 0.0032618 | -0.013013 | -0.0032614
69 | 71 | 1.0118 | 0.64755 | 1.6991e-09 | 0 | 0 | 0 | 0 | 0 | 1 | -90 | 90 | -0.015561 | -0.0039003 | 0.015564 | 0.0039018
71 | 73 | 1.2879 | 0.82428 | 2.1628e-09 | 0 | 0 | 0 | 0 | 0 | 1 | -90 | 90 | -0.018427 | -0.0046193 | 0.018432 | 0.0046222
109 | 88 | 0.65687 | 0.4204 | 1.1031e-09 | 0 | 0 | 0 | 0 | 0 | 1 | -90 | 90 | 0.0028533 | 0.00071474 | -0.0028533 | -0.00071481
109 | 108 | 1.4965 | 0.95777 | 2.513e-09 | 0 | 0 | 0 | 0 | 0 | 1 | -90 | 90 | 0.0031287 | 0.00078397 | -0.0031285 | -0.00078411
77 | 89 | 0.18764 | 0.12009 | 3.1509e-10 | 0 | 0 | 0 | 0 | 0 | 1 | -90 | 90 | 0.070537 | 0.017783 | -0.070526 | -0.017776
89 | 90 | 3.4371 | 2.1997 | 5.7718e-09 | 0 | 0 | 0 | 0 | 0 | 1 | -90 | 90 | 0.068373 | 0.017237 | -0.068196 | -0.017124
90 | 107 | 4.6398 | 2.9695 | 7.7915e-09 | 0 | 0 | 0 | 0 | 0 | 1 | -90 | 90 | 0.0053118 | 0.0013311 | -0.0053104 | -0.0013309
90 | 104 | 2.0373 | 1.3039 | 3.4211e-09 | 0 | 0 | 0 | 0 | 0 | 1 | -90 | 90 | 0.030334 | 0.007618 | -0.030314 | -0.0076051
93 | 94 | 0.52454 | 0.3357 | 2.6425e-09 | 0 | 0 | 0 | 0 | 0 | 1 | -90 | 90 | -0.35094 | -0.089895 | 0.35163 | 0.090338
94 | 95 | 0.358 | 0.22912 | 1.8035e-09 | 0 | 0 | 0 | 0 | 0 | 1 | -90 | 90 | -0.35364 | -0.090842 | 0.35412 | 0.091148
88 | 87 | 0.67312 | 0.4308 | 1.1304e-09 | 0 | 0 | 0 | 0 | 0 | 1 | -90 | 90 | 0.0028533 | 0.00071481 | -0.0028532 | -0.00071488
86 | 87 | 1.7659 | 1.1301 | 2.9653e-09 | 0 | 0 | 0 | 0 | 0 | 1 | -90 | 90 | -0.002853 | -0.00071506 | 0.0028532 | 0.00071488
107 | 110 | 1.3694 | 0.87643 | 2.2996e-09 | 0 | 0 | 0 | 0 | 0 | 1 | -90 | 90 | 0.0053104 | 0.0013309 | -0.0053099 | -0.0013308
104 | 102 | 2.118 | 1.3555 | 3.5568e-09 | 0 | 0 | 0 | 0 | 0 | 1 | -90 | 90 | 0.023175 | 0.0058159 | -0.023162 | -0.0058082
97 | 96 | 0.013008 | 0.0083251 | 2.1844e-11 | 0 | 0 | 0 | 0 | 0 | 1 | -90 | 90 | 0.0042206 | 0.0010578 | -0.0042206 | -0.0010578
102 | 101 | 1.642 | 1.0509 | 2.7574e-09 | 0 | 0 | 0 | 0 | 0 | 1 | -90 | 90 | 0.021124 | 0.0052974 | -0.021116 | -0.0052924
101 | 103 | 1.7373 | 1.1119 | 2.9174e-09 | 0 | 0 | 0 | 0 | 0 | 1 | -90 | 90 | 0.007125 | 0.0017858 | -0.0071241 | -0.0017854
103 | 105 | 0.80836 | 0.51735 | 1.3575e-09 | 0 | 0 | 0 | 0 | 0 | 1 | -90 | 90 | 0.005002 | 0.0012535 | -0.0050018 | -0.0012535
105 | 106 | 1.6531 | 1.058 | 2.776e-09 | 0 | 0 | 0 | 0 | 0 | 1 | -90 | 90 | 0.0050018 | 0.0012535 | -0.0050013 | -0.0012535