## bus_data
BUS_I | BUS_TYPE | Pd | Qd | Gs | Bs | area | Vm | Va | baseKV | zone | Vmax | Vmin
31 | 1 | 0.00088751 | 0.00022243 | 0 | 0 | 1 | 0.97222 | -0.53477 | 0.4 | 1 | 1.1 | 0.9
35 | 1 | 0.00027916 | 6.9963e-05 | 0 | 0 | 1 | 0.97225 | -0.53416 | 0.4 | 1 | 1.1 | 0.9
14 | 1 | 0.0026945 | 0.00067531 | 0 | 0 | 1 | 0.97059 | -0.56704 | 0.4 | 1 | 1.1 | 0.9
73 | 1 | 0.013285 | 0.0033294 | 0 | 0 | 1 | 0.97076 | -0.56366 | 0.4 | 1 | 1.1 | 0.9
16 | 1 | 0.013247 | 0.00332 | 0 | 0 | 1 | 0.97144 | -0.55017 | 0.4 | 1 | 1.1 | 0.9
15 | 1 | 0 | 0 | 0 | 0 | 1 | 0.9741 | -0.49787 | 0.4 | 1 | 1.1 | 0.9
17 | 1 | 0 | 0 | 0 | 0 | 1 | 0.97607 | -0.459 | 0.4 | 1 | 1.1 | 0.9
18 | 1 | 0 | 0 | 0 | 0 | 1 | 0.97357 | -0.50822 | 0.4 | 1 | 1.1 | 0.9
51 | 1 | 0 | 0 | 0 | 0 | 1 | 0.97473 | -0.48545 | 0.4 | 1 | 1.1 | 0.9
74 | 1 | 0.0018975 | 0.00047556 | 0 | 0 | 1 | 0.9773 | -0.43505 | 0.4 | 1 | 1.1 | 0.9
36 | 1 | 0 | 0 | 0 | 0 | 1 | 0.97305 | -0.5185 | 0.4 | 1 | 1.1 | 0.9
43 | 1 | 0.00050874 | 0.0001275 | 0 | 0 | 1 | 0.97329 | -0.51377 | 0.4 | 1 | 1.1 | 0.9
121 | 1 | 0.0050295 | 0.0012605 | 0 | 0 | 1 | 0.97458 | -0.48846 | 0.4 | 1 | 1.1 | 0.9
49 | 1 | 0 | 0 | 0 | 0 | 1 | 0.97424 | -0.49515 | 0.4 | 1 | 1.1 | 0.9
75 | 1 | 0.003329 | 0.00083432 | 0 | 0 | 1 | 0.97868 | -0.40809 | 0.4 | 1 | 1.1 | 0.9
34 | 1 | 0.00015818 | 3.9644e-05 | 0 | 0 | 1 | 0.97276 | -0.52418 | 0.4 | 1 | 1.1 | 0.9
41 | 1 | 0.00050969 | 0.00012774 | 0 | 0 | 1 | 0.97323 | -0.51494 | 0.4 | 1 | 1.1 | 0.9
30 | 1 | 0.0002778 | 6.9624e-05 | 0 | 0 | 1 | 0.97009 | -0.57704 | 0.4 | 1 | 1.1 | 0.9
33 | 1 | 0.014625 | 0.0036654 | 0 | 0 | 1 | 0.9701 | -0.57683 | 0.4 | 1 | 1.1 | 0.9
46 | 1 | 0.00079249 | 0.00019862 | 0 | 0 | 1 | 0.97105 | -0.55791 | 0.4 | 1 | 1.1 | 0.9
37 | 1 | 0.00010961 | 2.747e-05 | 0 | 0 | 1 | 0.97181 | -0.54293 | 0.4 | 1 | 1.1 | 0.9
39 | 1 | 0.00034985 | 8.768e-05 | 0 | 0 | 1 | 0.9718 | -0.54319 | 0.4 | 1 | 1.1 | 0.9
40 | 1 | 0.00023884 | 5.986e-05 | 0 | 0 | 1 | 0.97137 | -0.55168 | 0.4 | 1 | 1.1 | 0.9
45 | 1 | 0.0003506 | 8.7868e-05 | 0 | 0 | 1 | 0.97112 | -0.55661 | 0.4 | 1 | 1.1 | 0.9
42 | 1 | 0.0002446 | 6.1301e-05 | 0 | 0 | 1 | 0.97314 | -0.51662 | 0.4 | 1 | 1.1 | 0.9
44 | 1 | 0.0027149 | 0.00068042 | 0 | 0 | 1 | 0.97312 | -0.517 | 0.4 | 1 | 1.1 | 0.9
47 | 1 | 0.0053579 | 0.0013428 | 0 | 0 | 1 | 0.974 | -0.49991 | 0.4 | 1 | 1.1 | 0.9
48 | 1 | 0.0010136 | 0.00025404 | 0 | 0 | 1 | 0.97397 | -0.5004 | 0.4 | 1 | 1.1 | 0.9
52 | 1 | 0 | 0 | 0 | 0 | 1 | 0.97385 | -0.50283 | 0.4 | 1 | 1.1 | 0.9
50 | 1 | 0 | 0 | 0 | 0 | 1 | 0.99652 | -0.066566 | 0.4 | 1 | 1.1 | 0.9
79 | 1 | 0.0031494 | 0.00078932 | 0 | 0 | 1 | 0.99664 | -0.064342 | 0.4 | 1 | 1.1 | 0.9
99 | 1 | 0.0093693 | 0.0023482 | 0 | 0 | 1 | 0.99636 | -0.069657 | 0.4 | 1 | 1.1 | 0.9
118 | 1 | 0.026264 | 0.0065823 | 0 | 0 | 1 | 0.97293 | -0.52095 | 0.4 | 1 | 1.1 | 0.9
77 | 1 | 0 | 0 | 0 | 0 | 1 | 0.99678 | -0.061619 | 0.4 | 1 | 1.1 | 0.9
100 | 1 | 0.016993 | 0.0042588 | 0 | 0 | 1 | 0.9901 | -0.19054 | 0.4 | 1 | 1.1 | 0.9
86 | 1 | 0.0066836 | 0.0016751 | 0 | 0 | 1 | 0.99013 | -0.18998 | 0.4 | 1 | 1.1 | 0.9
55 | 1 | 0.0040418 | 0.001013 | 0 | 0 | 1 | 0.98412 | -0.3025 | 0.4 | 1 | 1.1 | 0.9
56 | 1 | 0.0028255 | 0.00070814 | 0 | 0 | 1 | 0.98175 | -0.34821 | 0.4 | 1 | 1.1 | 0.9
57 | 1 | 0.0049175 | 0.0012324 | 0 | 0 | 1 | 0.9868 | -0.2509 | 0.4 | 1 | 1.1 | 0.9
58 | 1 | 0.0095439 | 0.0023919 | 0 | 0 | 1 | 0.97975 | -0.38711 | 0.4 | 1 | 1.1 | 0.9
59 | 1 | 0.0034072 | 0.00085393 | 0 | 0 | 1 | 0.98888 | -0.2109 | 0.4 | 1 | 1.1 | 0.9
76 | 1 | 0.0029733 | 0.00074519 | 0 | 0 | 1 | 0.97972 | -0.3878 | 0.4 | 1 | 1.1 | 0.9
111 | 1 | 0.0018191 | 0.00045592 | 0 | 0 | 1 | 0.98906 | -0.20743 | 0.4 | 1 | 1.1 | 0.9
65 | 1 | 0.0013173 | 0.00033014 | 0 | 0 | 1 | 0.99011 | -0.18736 | 0.4 | 1 | 1.1 | 0.9
60 | 1 | 0.00092564 | 0.00023199 | 0 | 0 | 1 | 0.9909 | -0.1723 | 0.4 | 1 | 1.1 | 0.9
62 | 1 | 0 | 0 | 0 | 0 | 1 | 0.99091 | -0.1721 | 0.4 | 1 | 1.1 | 0.9
64 | 1 | 0 | 0 | 0 | 0 | 1 | 0.99147 | -0.1614 | 0.4 | 1 | 1.1 | 0.9
67 | 1 | 0 | 0 | 0 | 0 | 1 | 0.99316 | -0.12938 | 0.4 | 1 | 1.1 | 0.9
66 | 1 | 0.0025108 | 0.00062927 | 0 | 0 | 1 | 0.99143 | -0.16215 | 0.4 | 1 | 1.1 | 0.9
68 | 1 | 0 | 0 | 0 | 0 | 1 | 0.99205 | -0.15075 | 0.4 | 1 | 1.1 | 0.9
89 | 1 | 0.0012711 | 0.00031857 | 0 | 0 | 1 | 0.99165 | -0.15859 | 0.4 | 1 | 1.1 | 0.9
71 | 1 | 0.0042926 | 0.0010758 | 0 | 0 | 1 | 0.9945 | -0.10379 | 0.4 | 1 | 1.1 | 0.9
69 | 1 | 0.00073715 | 0.00018475 | 0 | 0 | 1 | 0.99789 | -0.039698 | 0.4 | 1 | 1.1 | 0.9
88 | 1 | 0.023214 | 0.0058179 | 0 | 0 | 1 | 0.99007 | -0.18922 | 0.4 | 1 | 1.1 | 0.9
70 | 1 | 0.0036 | 0.00090225 | 0 | 0 | 1 | 0.99801 | -0.037385 | 0.4 | 1 | 1.1 | 0.9
72 | 3 | 0.00063384 | 0.00015886 | 0 | 0 | 1 | 1 | 0 | 0.4 | 1 | 1.1 | 0.9
78 | 1 | 0 | 0 | 0 | 0 | 1 | 0.99566 | -0.083255 | 0.4 | 1 | 1.1 | 0.9
96 | 1 | 0.0033853 | 0.00084843 | 0 | 0 | 1 | 0.99546 | -0.087007 | 0.4 | 1 | 1.1 | 0.9
94 | 1 | 0.0090838 | 0.0022766 | 0 | 0 | 1 | 0.99367 | -0.12143 | 0.4 | 1 | 1.1 | 0.9
93 | 1 | 0 | 0 | 0 | 0 | 1 | 0.99529 | -0.090366 | 0.4 | 1 | 1.1 | 0.9
92 | 1 | 0 | 0 | 0 | 0 | 1 | 0.99266 | -0.14097 | 0.4 | 1 | 1.1 | 0.9
80 | 1 | 0.0023539 | 0.00058995 | 0 | 0 | 1 | 0.99028 | -0.18699 | 0.4 | 1 | 1.1 | 0.9
81 | 1 | 0 | 0 | 0 | 0 | 1 | 0.99009 | -0.19085 | 0.4 | 1 | 1.1 | 0.9
82 | 1 | 0 | 0 | 0 | 0 | 1 | 0.99055 | -0.18191 | 0.4 | 1 | 1.1 | 0.9
83 | 1 | 0.0053123 | 0.0013314 | 0 | 0 | 1 | 0.9899 | -0.19451 | 0.4 | 1 | 1.1 | 0.9
87 | 1 | 0 | 0 | 0 | 0 | 1 | 0.99186 | -0.15655 | 0.4 | 1 | 1.1 | 0.9
101 | 1 | 0 | 0 | 0 | 0 | 1 | 0.98986 | -0.19533 | 0.4 | 1 | 1.1 | 0.9
95 | 1 | 0 | 0 | 0 | 0 | 1 | 0.99258 | -0.14261 | 0.4 | 1 | 1.1 | 0.9
98 | 1 | 0.011209 | 0.0028092 | 0 | 0 | 1 | 0.99158 | -0.1618 | 0.4 | 1 | 1.1 | 0.9
102 | 1 | 0 | 0 | 0 | 0 | 1 | 0.98976 | -0.19721 | 0.4 | 1 | 1.1 | 0.9
120 | 1 | 0.0028525 | 0.00071489 | 0 | 0 | 1 | 0.98971 | -0.19816 | 0.4 | 1 | 1.1 | 0.9
91 | 1 | 0.009683 | 0.0024268 | 0 | 0 | 1 | 0.99507 | -0.094476 | 0.4 | 1 | 1.1 | 0.9
97 | 1 | 0.019317 | 0.0048413 | 0 | 0 | 1 | 0.995 | -0.095938 | 0.4 | 1 | 1.1 | 0.9

## generator_data
GEN_BUS | PG | QG | QMAX | QMIN | VG | MBASE | GEN_STATUS | PMAX | PMIN
72 | 0.26543 | 0.067993 | 10 | -10 | 1 | 100 | 1 | 10 | 0

## branch_data
F_BUS | T_BUS | BR_R | BR_X | BR_B | RATE_A | RATE_B | RATE_C | TAP | SHIFT | BR_STATUS | ANGMIN | ANGMAX | P_in | Q_in | P_out | Q_out
31 | 35 | 2.9179 | 1.8674 | 4.8999e-09 | 0 | 0 | 0 | 0 | 0 | 1 | -90 | 90 | -0.00088748 | -0.00022244 | 0.0008875 | 0.00022199
35 | 37 | 2.218 | 1.4195 | 3.7246e-09 | 0 | 0 | 0 | 0 | 0 | 1 | -90 | 90 | 0.016776 | 0.0042149 | -0.016769 | -0.0042107
35 | 34 | 2.3619 | 1.5116 | 3.9663e-09 | 0 | 0 | 0 | 0 | 0 | 1 | -90 | 90 | -0.017942 | -0.0045068 | 0.017951 | 0.0045119
14 | 73 | 5.2995 | 3.3917 | 8.8992e-09 | 0 | 0 | 0 | 0 | 0 | 1 | -90 | 90 | -0.0026944 | -0.00067535 | 0.0026949 | 0.00067479
73 | 16 | 3.5687 | 2.2839 | 5.9927e-09 | 0 | 0 | 0 | 0 | 0 | 1 | -90 | 90 | -0.015979 | -0.0040044 | 0.015989 | 0.0040104
16 | 15 | 7.5905 | 4.8579 | 1.2747e-08 | 0 | 0 | 0 | 0 | 0 | 1 | -90 | 90 | -0.029236 | -0.0073304 | 0.029309 | 0.007376
15 | 17 | 3.2294 | 2.0668 | 1.0846e-08 | 0 | 0 | 0 | 0 | 0 | 1 | -90 | 90 | -0.051422 | -0.012938 | 0.051518 | 0.012998
15 | 18 | 1.9955 | 1.2771 | 6.702e-09 | 0 | 0 | 0 | 0 | 0 | 1 | -90 | 90 | 0.022113 | 0.0055624 | -0.022102 | -0.0055561
17 | 51 | 2.9953 | 1.917 | 5.0299e-09 | 0 | 0 | 0 | 0 | 0 | 1 | -90 | 90 | 0.037761 | 0.0094996 | -0.037713 | -0.0094696
17 | 74 | 1.1507 | 0.73646 | 3.8647e-09 | 0 | 0 | 0 | 0 | 0 | 1 | -90 | 90 | -0.089279 | -0.022498 | 0.089381 | 0.022563
18 | 36 | 2.4146 | 1.5454 | 4.0548e-09 | 0 | 0 | 0 | 0 | 0 | 1 | -90 | 90 | 0.018123 | 0.0045598 | -0.018114 | -0.0045544
18 | 43 | 5.9201 | 3.7889 | 9.9415e-09 | 0 | 0 | 0 | 0 | 0 | 1 | -90 | 90 | 0.0039793 | 0.00099633 | -0.0039783 | -0.0009966
51 | 121 | 2.5441 | 1.6282 | 4.2723e-09 | 0 | 0 | 0 | 0 | 0 | 1 | -90 | 90 | 0.00503 | 0.0012606 | -0.0050293 | -0.0012605
51 | 49 | 1.264 | 0.80895 | 2.1226e-09 | 0 | 0 | 0 | 0 | 0 | 1 | -90 | 90 | 0.032683 | 0.008209 | -0.032668 | -0.0081996
74 | 75 | 1.2721 | 0.81416 | 4.2725e-09 | 0 | 0 | 0 | 0 | 0 | 1 | -90 | 90 | -0.091279 | -0.023038 | 0.091397 | 0.023114
36 | 34 | 1.3321 | 0.85256 | 2.237e-09 | 0 | 0 | 0 | 0 | 0 | 1 | -90 | 90 | 0.018114 | 0.0045545 | -0.018109 | -0.0045515
43 | 41 | 1.4272 | 0.91342 | 2.3967e-09 | 0 | 0 | 0 | 0 | 0 | 1 | -90 | 90 | 0.0034696 | 0.0008691 | -0.0034694 | -0.0008692
49 | 52 | 1.2439 | 0.7961 | 2.0889e-09 | 0 | 0 | 0 | 0 | 0 | 1 | -90 | 90 | 0.026295 | 0.0066026 | -0.026286 | -0.0065966
49 | 47 | 3.1778 | 2.0338 | 5.3364e-09 | 0 | 0 | 0 | 0 | 0 | 1 | -90 | 90 | 0.0063728 | 0.001597 | -0.0063714 | -0.0015966
75 | 76 | 0.92607 | 0.59269 | 3.1103e-09 | 0 | 0 | 0 | 0 | 0 | 1 | -90 | 90 | -0.094726 | -0.023948 | 0.094818 | 0.024006
41 | 42 | 2.4202 | 1.5489 | 4.0642e-09 | 0 | 0 | 0 | 0 | 0 | 1 | -90 | 90 | 0.0029597 | 0.00074146 | -0.0029595 | -0.00074169
30 | 33 | 3.0809 | 1.9718 | 5.1737e-09 | 0 | 0 | 0 | 0 | 0 | 1 | -90 | 90 | -0.00027779 | -6.9628e-05 | 0.0002778 | 6.9143e-05
33 | 46 | 5.3621 | 3.4317 | 9.0044e-09 | 0 | 0 | 0 | 0 | 0 | 1 | -90 | 90 | -0.014902 | -0.0037347 | 0.014916 | 0.0037425
46 | 45 | 0.34921 | 0.2235 | 5.8642e-10 | 0 | 0 | 0 | 0 | 0 | 1 | -90 | 90 | -0.015708 | -0.0039411 | 0.015709 | 0.0039416
37 | 39 | 0.066958 | 0.042853 | 1.1244e-10 | 0 | 0 | 0 | 0 | 0 | 1 | -90 | 90 | 0.016659 | 0.0041833 | -0.016659 | -0.0041831
39 | 40 | 2.2049 | 1.4112 | 3.7027e-09 | 0 | 0 | 0 | 0 | 0 | 1 | -90 | 90 | 0.016309 | 0.0040955 | -0.016302 | -0.0040916
40 | 45 | 1.2987 | 0.83116 | 2.1808e-09 | 0 | 0 | 0 | 0 | 0 | 1 | -90 | 90 | 0.016064 | 0.0040317 | -0.01606 | -0.0040295
42 | 44 | 0.59158 | 0.37861 | 9.9342e-10 | 0 | 0 | 0 | 0 | 0 | 1 | -90 | 90 | 0.0027149 | 0.00068038 | -0.0027148 | -0.00068045
47 | 48 | 2.0535 | 1.3142 | 3.4484e-09 | 0 | 0 | 0 | 0 | 0 | 1 | -90 | 90 | 0.0010136 | 0.00025374 | -0.0010136 | -0.00025405
52 | 118 | 2.9311 | 1.8759 | 4.9221e-09 | 0 | 0 | 0 | 0 | 0 | 1 | -90 | 90 | 0.026286 | 0.0065966 | -0.026263 | -0.0065826
50 | 79 | 1.0568 | 0.67634 | 1.7746e-09 | 0 | 0 | 0 | 0 | 0 | 1 | -90 | 90 | -0.0093706 | -0.0023488 | 0.0093716 | 0.0023493
50 | 99 | 1.4679 | 0.93947 | 2.465e-09 | 0 | 0 | 0 | 0 | 0 | 1 | -90 | 90 | 0.0093706 | 0.0023488 | -0.0093693 | -0.0023482
79 | 77 | 0.96831 | 0.61972 | 1.626e-09 | 0 | 0 | 0 | 0 | 0 | 1 | -90 | 90 | -0.012521 | -0.0031386 | 0.012523 | 0.0031395
77 | 78 | 1.1077 | 0.70895 | 1.8602e-09 | 0 | 0 | 0 | 0 | 0 | 1 | -90 | 90 | 0.087217 | 0.021987 | -0.087127 | -0.02193
77 | 72 | 2.7695 | 1.7725 | 4.6508e-09 | 0 | 0 | 0 | 0 | 0 | 1 | -90 | 90 | -0.09974 | -0.025127 | 0.10003 | 0.025315
100 | 86 | 0.14485 | 0.092705 | 2.4324e-10 | 0 | 0 | 0 | 0 | 0 | 1 | -90 | 90 | -0.016993 | -0.0042589 | 0.016993 | 0.0042591
86 | 82 | 1.4985 | 0.95904 | 2.5164e-09 | 0 | 0 | 0 | 0 | 0 | 1 | -90 | 90 | -0.023677 | -0.0059342 | 0.023686 | 0.0059398
55 | 56 | 1.8072 | 1.1566 | 6.0694e-09 | 0 | 0 | 0 | 0 | 0 | 1 | -90 | 90 | 0.11061 | 0.028136 | -0.11036 | -0.027981
55 | 57 | 1.9778 | 1.2658 | 6.6426e-09 | 0 | 0 | 0 | 0 | 0 | 1 | -90 | 90 | -0.11465 | -0.029149 | 0.11494 | 0.029331
56 | 58 | 1.5714 | 1.0057 | 5.2777e-09 | 0 | 0 | 0 | 0 | 0 | 1 | -90 | 90 | 0.10754 | 0.027273 | -0.10734 | -0.027146
57 | 59 | 1.4763 | 0.94485 | 4.9583e-09 | 0 | 0 | 0 | 0 | 0 | 1 | -90 | 90 | -0.11985 | -0.030564 | 0.12008 | 0.030711
58 | 76 | 0.030507 | 0.019525 | 1.0246e-10 | 0 | 0 | 0 | 0 | 0 | 1 | -90 | 90 | 0.097794 | 0.024754 | -0.097791 | -0.024752
59 | 111 | 0.12459 | 0.079737 | 4.1844e-10 | 0 | 0 | 0 | 0 | 0 | 1 | -90 | 90 | -0.12349 | -0.031565 | 0.12351 | 0.031579
111 | 65 | 0.71196 | 0.45565 | 2.3911e-09 | 0 | 0 | 0 | 0 | 0 | 1 | -90 | 90 | -0.12533 | -0.032034 | 0.12545 | 0.032112
65 | 62 | 0.53669 | 0.34348 | 1.8025e-09 | 0 | 0 | 0 | 0 | 0 | 1 | -90 | 90 | -0.12677 | -0.032442 | 0.12686 | 0.032502
60 | 62 | 0.94287 | 0.60344 | 1.5833e-09 | 0 | 0 | 0 | 0 | 0 | 1 | -90 | 90 | -0.00092564 | -0.00023199 | 0.00092565 | 0.00023184
62 | 64 | 0.3741 | 0.23942 | 1.2564e-09 | 0 | 0 | 0 | 0 | 0 | 1 | -90 | 90 | -0.12779 | -0.032734 | 0.12786 | 0.032776
64 | 67 | 1.1 | 0.70397 | 3.6943e-09 | 0 | 0 | 0 | 0 | 0 | 1 | -90 | 90 | -0.13037 | -0.033405 | 0.13057 | 0.033534
64 | 66 | 1.3158 | 0.84211 | 2.2096e-09 | 0 | 0 | 0 | 0 | 0 | 1 | -90 | 90 | 0.0025109 | 0.00062911 | -0.0025108 | -0.00062927
67 | 71 | 0.74063 | 0.474 | 2.4874e-09 | 0 | 0 | 0 | 0 | 0 | 1 | -90 | 90 | -0.15512 | -0.039713 | 0.15532 | 0.039836
67 | 68 | 3.8542 | 2.4667 | 6.4723e-09 | 0 | 0 | 0 | 0 | 0 | 1 | -90 | 90 | 0.024553 | 0.0061782 | -0.024528 | -0.0061628
68 | 89 | 1.4109 | 0.90296 | 2.3692e-09 | 0 | 0 | 0 | 0 | 0 | 1 | -90 | 90 | 0.024528 | 0.0061628 | -0.024518 | -0.0061572
89 | 88 | 5.8072 | 3.7166 | 9.7519e-09 | 0 | 0 | 0 | 0 | 0 | 1 | -90 | 90 | 0.023247 | 0.0058386 | -0.023213 | -0.0058179
71 | 69 | 1.8127 | 1.1602 | 6.0882e-09 | 0 | 0 | 0 | 0 | 0 | 1 | -90 | 90 | -0.15961 | -0.040911 | 0.16011 | 0.041229
69 | 70 | 0.065359 | 0.04183 | 2.1951e-10 | 0 | 0 | 0 | 0 | 0 | 1 | -90 | 90 | -0.16084 | -0.041414 | 0.16086 | 0.041425
70 | 72 | 1.0348 | 0.66229 | 3.4755e-09 | 0 | 0 | 0 | 0 | 0 | 1 | -90 | 90 | -0.16446 | -0.042328 | 0.16476 | 0.042519
78 | 96 | 0.51467 | 0.32939 | 8.6426e-10 | 0 | 0 | 0 | 0 | 0 | 1 | -90 | 90 | 0.032403 | 0.008127 | -0.032397 | -0.0081234
78 | 94 | 3.1064 | 1.9881 | 5.2165e-09 | 0 | 0 | 0 | 0 | 0 | 1 | -90 | 90 | 0.054724 | 0.013803 | -0.054624 | -0.013739
96 | 93 | 0.51434 | 0.32918 | 8.6372e-10 | 0 | 0 | 0 | 0 | 0 | 1 | -90 | 90 | 0.029012 | 0.007275 | -0.029007 | -0.0072721
94 | 92 | 1.9025 | 1.2176 | 3.1947e-09 | 0 | 0 | 0 | 0 | 0 | 1 | -90 | 90 | 0.04554 | 0.011463 | -0.045498 | -0.011436
93 | 97 | 1.2805 | 0.8195 | 2.1503e-09 | 0 | 0 | 0 | 0 | 0 | 1 | -90 | 90 | 0.019322 | 0.0048444 | -0.019317 | -0.0048413
93 | 91 | 1.8843 | 1.2059 | 3.1642e-09 | 0 | 0 | 0 | 0 | 0 | 1 | -90 | 90 | 0.0096849 | 0.0024277 | -0.009683 | -0.0024268
92 | 95 | 0.15961 | 0.10215 | 2.6803e-10 | 0 | 0 | 0 | 0 | 0 | 1 | -90 | 90 | 0.045498 | 0.011436 | -0.045494 | -0.011434
80 | 81 | 2.0772 | 1.3294 | 3.4882e-09 | 0 | 0 | 0 | 0 | 0 | 1 | -90 | 90 | 0.0081681 | 0.0020469 | -0.0081666 | -0.0020463
80 | 82 | 2.1217 | 1.3579 | 3.5629e-09 | 0 | 0 | 0 | 0 | 0 | 1 | -90 | 90 | -0.010522 | -0.0026368 | 0.010525 | 0.0026381
81 | 83 | 1.9656 | 1.258 | 3.3008e-09 | 0 | 0 | 0 | 0 | 0 | 1 | -90 | 90 | 0.0081666 | 0.0020463 | -0.0081652 | -0.0020457
82 | 87 | 3.2658 | 2.0901 | 5.4842e-09 | 0 | 0 | 0 | 0 | 0 | 1 | -90 | 90 | -0.034211 | -0.0085779 | 0.034252 | 0.0086038
83 | 101 | 1.2745 | 0.81567 | 2.1402e-09 | 0 | 0 | 0 | 0 | 0 | 1 | -90 | 90 | 0.002853 | 0.00071429 | -0.0028528 | -0.00071443
87 | 95 | 1.3545 | 0.86685 | 2.2745e-09 | 0 | 0 | 0 | 0 | 0 | 1 | -90 | 90 | -0.045464 | -0.011414 | 0.045494 | 0.011434
87 | 98 | 2.0646 | 1.3214 | 3.467e-09 | 0 | 0 | 0 | 0 | 0 | 1 | -90 | 90 | 0.011212 | 0.0028107 | -0.011209 | -0.0028092
101 | 102 | 2.8791 | 1.8426 | 4.8349e-09 | 0 | 0 | 0 | 0 | 0 | 1 | -90 | 90 | 0.0028528 | 0.00071443 | -0.0028526 | -0.00071474
102 | 120 | 1.474 | 0.94338 | 2.4753e-09 | 0 | 0 | 0 | 0 | 0 | 1 | -90 | 90 | 0.0028526 | 0.00071474 | -0.0028525 | -0.0007149