## bus_data
BUS_I | BUS_TYPE | Pd | Qd | Gs | Bs | area | Vm | Va | baseKV | zone | Vmax | Vmin
1 | 1 | 0.0043546 | 0.0010914 | 0 | 0 | 1 | 0.98366 | -0.31249 | 0.4 | 1 | 1.1 | 0.9
2 | 1 | 0.0021149 | 0.00053005 | 0 | 0 | 1 | 0.98329 | -0.31958 | 0.4 | 1 | 1.1 | 0.9
3 | 1 | 0 | 0 | 0 | 0 | 1 | 0.98422 | -0.30155 | 0.4 | 1 | 1.1 | 0.9
4 | 1 | 0.00083532 | 0.00020935 | 0 | 0 | 1 | 0.98306 | -0.3241 | 0.4 | 1 | 1.1 | 0.9
5 | 1 | 0.0018718 | 0.00046911 | 0 | 0 | 1 | 0.9839 | -0.30782 | 0.4 | 1 | 1.1 | 0.9
6 | 1 | 0.00088643 | 0.00022216 | 0 | 0 | 1 | 0.98448 | -0.29652 | 0.4 | 1 | 1.1 | 0.9
78 | 1 | 0.00085334 | 0.00021387 | 0 | 0 | 1 | 0.98228 | -0.33926 | 0.4 | 1 | 1.1 | 0.9
71 | 1 | 0.0013165 | 0.00032994 | 0 | 0 | 1 | 0.98383 | -0.30911 | 0.4 | 1 | 1.1 | 0.9
76 | 1 | 0 | 0 | 0 | 0 | 1 | 0.98629 | -0.26138 | 0.4 | 1 | 1.1 | 0.9
171 | 1 | 0 | 0 | 0 | 0 | 1 | 0.98152 | -0.35403 | 0.4 | 1 | 1.1 | 0.9
72 | 1 | 0.0024481 | 0.00061354 | 0 | 0 | 1 | 0.98378 | -0.31023 | 0.4 | 1 | 1.1 | 0.9
79 | 1 | 0 | 0 | 0 | 0 | 1 | 0.9918 | -0.15592 | 0.4 | 1 | 1.1 | 0.9
74 | 1 | 0.00097488 | 0.00024433 | 0 | 0 | 1 | 0.98384 | -0.30874 | 0.4 | 1 | 1.1 | 0.9
7 | 1 | 0.0010621 | 0.0002662 | 0 | 0 | 1 | 0.9887 | -0.21772 | 0.4 | 1 | 1.1 | 0.9
8 | 1 | 0.0030338 | 0.00076035 | 0 | 0 | 1 | 0.98848 | -0.22194 | 0.4 | 1 | 1.1 | 0.9
9 | 1 | 0.00061636 | 0.00015447 | 0 | 0 | 1 | 0.98893 | -0.21319 | 0.4 | 1 | 1.1 | 0.9
10 | 1 | 0 | 0 | 0 | 0 | 1 | 0.98841 | -0.22337 | 0.4 | 1 | 1.1 | 0.9
11 | 1 | 0 | 0 | 0 | 0 | 1 | 0.98895 | -0.21286 | 0.4 | 1 | 1.1 | 0.9
12 | 1 | 0.0013869 | 0.0003476 | 0 | 0 | 1 | 0.98832 | -0.22508 | 0.4 | 1 | 1.1 | 0.9
17 | 1 | 0.0020126 | 0.00050441 | 0 | 0 | 1 | 0.98889 | -0.21401 | 0.4 | 1 | 1.1 | 0.9
13 | 1 | 0.0026882 | 0.00067374 | 0 | 0 | 1 | 0.98911 | -0.20976 | 0.4 | 1 | 1.1 | 0.9
30 | 1 | 0.00045279 | 0.00011348 | 0 | 0 | 1 | 0.98884 | -0.21484 | 0.4 | 1 | 1.1 | 0.9
14 | 1 | 0 | 0 | 0 | 0 | 1 | 0.9895 | -0.20217 | 0.4 | 1 | 1.1 | 0.9
15 | 1 | 0 | 0 | 0 | 0 | 1 | 0.98971 | -0.19794 | 0.4 | 1 | 1.1 | 0.9
16 | 1 | 0.0073987 | 0.0018543 | 0 | 0 | 1 | 0.98922 | -0.20753 | 0.4 | 1 | 1.1 | 0.9
22 | 1 | 0.0015182 | 0.0003805 | 0 | 0 | 1 | 0.99013 | -0.18989 | 0.4 | 1 | 1.1 | 0.9
20 | 1 | 0.0018711 | 0.00046894 | 0 | 0 | 1 | 0.98961 | -0.20002 | 0.4 | 1 | 1.1 | 0.9
18 | 1 | 0.0039801 | 0.00099751 | 0 | 0 | 1 | 0.98918 | -0.20835 | 0.4 | 1 | 1.1 | 0.9
28 | 1 | 0.00092311 | 0.00023135 | 0 | 0 | 1 | 0.99019 | -0.18876 | 0.4 | 1 | 1.1 | 0.9
21 | 1 | 0.00041303 | 0.00010352 | 0 | 0 | 1 | 0.9896 | -0.20015 | 0.4 | 1 | 1.1 | 0.9
19 | 1 | 0.00065369 | 0.00016383 | 0 | 0 | 1 | 0.98918 | -0.20836 | 0.4 | 1 | 1.1 | 0.9
31 | 1 | 0.0013445 | 0.00033698 | 0 | 0 | 1 | 0.98881 | -0.21558 | 0.4 | 1 | 1.1 | 0.9
26 | 1 | 0 | 0 | 0 | 0 | 1 | 0.99061 | -0.18047 | 0.4 | 1 | 1.1 | 0.9
23 | 1 | 0.0021514 | 0.00053919 | 0 | 0 | 1 | 0.99768 | -0.044728 | 0.4 | 1 | 1.1 | 0.9
24 | 1 | 0.00058212 | 0.00014589 | 0 | 0 | 1 | 0.99767 | -0.044875 | 0.4 | 1 | 1.1 | 0.9
25 | 1 | 0.00078533 | 0.00019682 | 0 | 0 | 1 | 0.99769 | -0.04441 | 0.4 | 1 | 1.1 | 0.9
27 | 1 | 0.0018081 | 0.00045315 | 0 | 0 | 1 | 0.99777 | -0.042958 | 0.4 | 1 | 1.1 | 0.9
29 | 1 | 0 | 0 | 0 | 0 | 1 | 0.99078 | -0.17726 | 0.4 | 1 | 1.1 | 0.9
61 | 1 | 0.00074575 | 0.0001869 | 0 | 0 | 1 | 0.99778 | -0.042619 | 0.4 | 1 | 1.1 | 0.9
35 | 1 | 0.0039363 | 0.00098653 | 0 | 0 | 1 | 0.99071 | -0.17857 | 0.4 | 1 | 1.1 | 0.9
32 | 1 | 0.00083958 | 0.00021042 | 0 | 0 | 1 | 0.99169 | -0.1597 | 0.4 | 1 | 1.1 | 0.9
60 | 1 | 0.002646 | 0.00066314 | 0 | 0 | 1 | 0.99789 | -0.040635 | 0.4 | 1 | 1.1 | 0.9
173 | 1 | 0.0012877 | 0.00032272 | 0 | 0 | 1 | 0.9907 | -0.17879 | 0.4 | 1 | 1.1 | 0.9
33 | 1 | 0.00095812 | 0.00024013 | 0 | 0 | 1 | 0.99258 | -0.14245 | 0.4 | 1 | 1.1 | 0.9
34 | 1 | 0 | 0 | 0 | 0 | 1 | 0.99272 | -0.13967 | 0.4 | 1 | 1.1 | 0.9
36 | 1 | 0 | 0 | 0 | 0 | 1 | 0.99386 | -0.11775 | 0.4 | 1 | 1.1 | 0.9
37 | 1 | 0.0014654 | 0.00036727 | 0 | 0 | 1 | 0.99266 | -0.14082 | 0.4 | 1 | 1.1 | 0.9
170 | 1 | 0.0029647 | 0.00074303 | 0 | 0 | 1 | 0.99378 | -0.11934 | 0.4 | 1 | 1.1 | 0.9
62 | 1 | 0.0022484 | 0.0005635 | 0 | 0 | 1 | 0.99406 | -0.11393 | 0.4 | 1 | 1.1 | 0.9
40 | 1 | 0.0022139 | 0.00055485 | 0 | 0 | 1 | 0.99265 | -0.14112 | 0.4 | 1 | 1.1 | 0.9
52 | 1 | 0.0026428 | 0.00066234 | 0 | 0 | 1 | 0.99479 | -0.099861 | 0.4 | 1 | 1.1 | 0.9
38 | 1 | 0.00096951 | 0.00024298 | 0 | 0 | 1 | 0.99264 | -0.14118 | 0.4 | 1 | 1.1 | 0.9
39 | 1 | 0.0003625 | 9.085e-05 | 0 | 0 | 1 | 0.99531 | -0.089534 | 0.4 | 1 | 1.1 | 0.9
41 | 1 | 0 | 0 | 0 | 0 | 1 | 0.99531 | -0.089437 | 0.4 | 1 | 1.1 | 0.9
101 | 1 | 0.00083607 | 0.00020954 | 0 | 0 | 1 | 0.99513 | -0.093007 | 0.4 | 1 | 1.1 | 0.9
102 | 1 | 0.00078322 | 0.00019629 | 0 | 0 | 1 | 0.99562 | -0.083504 | 0.4 | 1 | 1.1 | 0.9
111 | 1 | 0 | 0 | 0 | 0 | 1 | 0.9951 | -0.093588 | 0.4 | 1 | 1.1 | 0.9
175 | 1 | 0.00079965 | 0.00020041 | 0 | 0 | 1 | 0.99581 | -0.079894 | 0.4 | 1 | 1.1 | 0.9
42 | 1 | 0.0019656 | 0.00049262 | 0 | 0 | 1 | 0.99825 | -0.03349 | 0.4 | 1 | 1.1 | 0.9
43 | 1 | 0.0020108 | 0.00050396 | 0 | 0 | 1 | 0.99744 | -0.048975 | 0.4 | 1 | 1.1 | 0.9
44 | 3 | 0 | 0 | 0 | 0 | 1 | 1 | 0 | 0.4 | 1 | 1.1 | 0.9
45 | 1 | 0.0017231 | 0.00043185 | 0 | 0 | 1 | 0.99715 | -0.054502 | 0.4 | 1 | 1.1 | 0.9
46 | 1 | 0.0020853 | 0.00052262 | 0 | 0 | 1 | 0.99992 | -0.0015713 | 0.4 | 1 | 1.1 | 0.9
47 | 1 | 0.0021262 | 0.00053288 | 0 | 0 | 1 | 0.99896 | -0.019638 | 0.4 | 1 | 1.1 | 0.9
48 | 1 | 0.0028425 | 0.0007124 | 0 | 0 | 1 | 0.9961 | -0.074666 | 0.4 | 1 | 1.1 | 0.9
67 | 1 | 0.0023593 | 0.00059131 | 0 | 0 | 1 | 0.99947 | -0.010197 | 0.4 | 1 | 1.1 | 0.9
68 | 1 | 0 | 0 | 0 | 0 | 1 | 0.99749 | -0.0475 | 0.4 | 1 | 1.1 | 0.9
49 | 1 | 0.00229 | 0.00057393 | 0 | 0 | 1 | 0.99598 | -0.076914 | 0.4 | 1 | 1.1 | 0.9
66 | 1 | 0.0016826 | 0.0004217 | 0 | 0 | 1 | 0.99947 | -0.010205 | 0.4 | 1 | 1.1 | 0.9
69 | 1 | 0.00059345 | 0.00014873 | 0 | 0 | 1 | 0.99434 | -0.10723 | 0.4 | 1 | 1.1 | 0.9
70 | 1 | 0 | 0 | 0 | 0 | 1 | 0.9969 | -0.058796 | 0.4 | 1 | 1.1 | 0.9
50 | 1 | 0.000997 | 0.00024987 | 0 | 0 | 1 | 0.99537 | -0.088574 | 0.4 | 1 | 1.1 | 0.9
51 | 1 | 0.0013604 | 0.00034094 | 0 | 0 | 1 | 0.9948 | -0.099669 | 0.4 | 1 | 1.1 | 0.9
53 | 1 | 0.0019719 | 0.0004942 | 0 | 0 | 1 | 0.99817 | -0.03512 | 0.4 | 1 | 1.1 | 0.9
54 | 1 | 0.0013361 | 0.00033487 | 0 | 0 | 1 | 0.99806 | -0.037364 | 0.4 | 1 | 1.1 | 0.9
55 | 1 | 0 | 0 | 0 | 0 | 1 | 0.99856 | -0.02772 | 0.4 | 1 | 1.1 | 0.9
56 | 1 | 0.0010545 | 0.00026427 | 0 | 0 | 1 | 0.99795 | -0.039468 | 0.4 | 1 | 1.1 | 0.9
57 | 1 | 0.001924 | 0.00048221 | 0 | 0 | 1 | 0.99848 | -0.029299 | 0.4 | 1 | 1.1 | 0.9
58 | 1 | 0.0014838 | 0.00037186 | 0 | 0 | 1 | 0.99886 | -0.021924 | 0.4 | 1 | 1.1 | 0.9
59 | 1 | 0.0013741 | 0.00034439 | 0 | 0 | 1 | 0.99854 | -0.028018 | 0.4 | 1 | 1.1 | 0.9
63 | 1 | 0.0016453 | 0.00041234 | 0 | 0 | 1 | 0.99841 | -0.030555 | 0.4 | 1 | 1.1 | 0.9
65 | 1 | 0.002626 | 0.00065813 | 0 | 0 | 1 | 0.999 | -0.019148 | 0.4 | 1 | 1.1 | 0.9
64 | 1 | 0.0023089 | 0.00057866 | 0 | 0 | 1 | 0.99841 | -0.03059 | 0.4 | 1 | 1.1 | 0.9
180 | 1 | 0 | 0 | 0 | 0 | 1 | 0.99668 | -0.062975 | 0.4 | 1 | 1.1 | 0.9
186 | 1 | 0.0016811 | 0.00042133 | 0 | 0 | 1 | 0.99689 | -0.058986 | 0.4 | 1 | 1.1 | 0.9
98 | 1 | 0.0042275 | 0.0010595 | 0 | 0 | 1 | 0.98985 | -0.19356 | 0.4 | 1 | 1.1 | 0.9
95 | 1 | 0.00066724 | 0.00016723 | 0 | 0 | 1 | 0.99132 | -0.16512 | 0.4 | 1 | 1.1 | 0.9
187 | 1 | 0.0018328 | 0.00045934 | 0 | 0 | 1 | 0.99665 | -0.06365 | 0.4 | 1 | 1.1 | 0.9
179 | 1 | 0 | 0 | 0 | 0 | 1 | 0.9963 | -0.07031 | 0.4 | 1 | 1.1 | 0.9
145 | 1 | 0.0019394 | 0.00048607 | 0 | 0 | 1 | 0.98377 | -0.31042 | 0.4 | 1 | 1.1 | 0.9
144 | 1 | 0.0014644 | 0.00036702 | 0 | 0 | 1 | 0.98375 | -0.31079 | 0.4 | 1 | 1.1 | 0.9
73 | 1 | 0.0018646 | 0.00046731 | 0 | 0 | 1 | 0.98174 | -0.34932 | 0.4 | 1 | 1.1 | 0.9
75 | 1 | 0.0016153 | 0.00040484 | 0 | 0 | 1 | 0.9803 | -0.37731 | 0.4 | 1 | 1.1 | 0.9
77 | 1 | 0 | 0 | 0 | 0 | 1 | 0.9792 | -0.39886 | 0.4 | 1 | 1.1 | 0.9
149 | 1 | 0.0019502 | 0.00048877 | 0 | 0 | 1 | 0.97815 | -0.41927 | 0.4 | 1 | 1.1 | 0.9
164 | 1 | 0.0016022 | 0.00040155 | 0 | 0 | 1 | 0.97916 | -0.3997 | 0.4 | 1 | 1.1 | 0.9
148 | 1 | 0.0018753 | 0.00046999 | 0 | 0 | 1 | 0.97795 | -0.42333 | 0.4 | 1 | 1.1 | 0.9
165 | 1 | 0.001597 | 0.00040025 | 0 | 0 | 1 | 0.97912 | -0.40032 | 0.4 | 1 | 1.1 | 0.9
172 | 1 | 0 | 0 | 0 | 0 | 1 | 0.98128 | -0.35877 | 0.4 | 1 | 1.1 | 0.9
130 | 1 | 0.00080503 | 0.00020176 | 0 | 0 | 1 | 0.98959 | -0.19845 | 0.4 | 1 | 1.1 | 0.9
96 | 1 | 0.0018184 | 0.00045573 | 0 | 0 | 1 | 0.99075 | -0.17623 | 0.4 | 1 | 1.1 | 0.9
80 | 1 | 0.0020315 | 0.00050913 | 0 | 0 | 1 | 0.98619 | -0.26456 | 0.4 | 1 | 1.1 | 0.9
81 | 1 | 0.0018985 | 0.00047581 | 0 | 0 | 1 | 0.98616 | -0.26523 | 0.4 | 1 | 1.1 | 0.9
82 | 1 | 0 | 0 | 0 | 0 | 1 | 0.98624 | -0.2636 | 0.4 | 1 | 1.1 | 0.9
84 | 1 | 0.001647 | 0.00041278 | 0 | 0 | 1 | 0.98614 | -0.26551 | 0.4 | 1 | 1.1 | 0.9
85 | 1 | 0.00060758 | 0.00015227 | 0 | 0 | 1 | 0.98646 | -0.25931 | 0.4 | 1 | 1.1 | 0.9
86 | 1 | 0.0055714 | 0.0013963 | 0 | 0 | 1 | 0.98604 | -0.2676 | 0.4 | 1 | 1.1 | 0.9
134 | 1 | 0.0020863 | 0.00052288 | 0 | 0 | 1 | 0.98663 | -0.25598 | 0.4 | 1 | 1.1 | 0.9
121 | 1 | 0.0022454 | 0.00056276 | 0 | 0 | 1 | 0.9867 | -0.25462 | 0.4 | 1 | 1.1 | 0.9
87 | 1 | 0.00059642 | 0.00014948 | 0 | 0 | 1 | 0.99462 | -0.10285 | 0.4 | 1 | 1.1 | 0.9
88 | 1 | 0.00095782 | 0.00024005 | 0 | 0 | 1 | 0.99468 | -0.10167 | 0.4 | 1 | 1.1 | 0.9
89 | 1 | 0.0014405 | 0.00036102 | 0 | 0 | 1 | 0.99462 | -0.10288 | 0.4 | 1 | 1.1 | 0.9
90 | 1 | 0.00040976 | 0.00010269 | 0 | 0 | 1 | 0.99468 | -0.10166 | 0.4 | 1 | 1.1 | 0.9
91 | 1 | 0.00042174 | 0.0001057 | 0 | 0 | 1 | 0.99459 | -0.10347 | 0.4 | 1 | 1.1 | 0.9
99 | 1 | 0.00058436 | 0.00014645 | 0 | 0 | 1 | 0.99476 | -0.10007 | 0.4 | 1 | 1.1 | 0.9
94 | 1 | 0.00051409 | 0.00012884 | 0 | 0 | 1 | 0.99459 | -0.1035 | 0.4 | 1 | 1.1 | 0.9
100 | 1 | 0.0018025 | 0.00045174 | 0 | 0 | 1 | 0.99477 | -0.099871 | 0.4 | 1 | 1.1 | 0.9
92 | 1 | 0.00057777 | 0.0001448 | 0 | 0 | 1 | 0.99457 | -0.1038 | 0.4 | 1 | 1.1 | 0.9
93 | 1 | 0.00042271 | 0.00010594 | 0 | 0 | 1 | 0.99457 | -0.1038 | 0.4 | 1 | 1.1 | 0.9
97 | 1 | 0.00052763 | 0.00013224 | 0 | 0 | 1 | 0.99064 | -0.17826 | 0.4 | 1 | 1.1 | 0.9
125 | 1 | 0.001819 | 0.00045589 | 0 | 0 | 1 | 0.99038 | -0.18334 | 0.4 | 1 | 1.1 | 0.9
126 | 1 | 0.0019197 | 0.00048113 | 0 | 0 | 1 | 0.99008 | -0.1892 | 0.4 | 1 | 1.1 | 0.9
131 | 1 | 0.0010438 | 0.00026159 | 0 | 0 | 1 | 0.98889 | -0.21199 | 0.4 | 1 | 1.1 | 0.9
109 | 1 | 0 | 0 | 0 | 0 | 1 | 0.99487 | -0.098069 | 0.4 | 1 | 1.1 | 0.9
110 | 1 | 0.00054416 | 0.00013638 | 0 | 0 | 1 | 0.99485 | -0.098335 | 0.4 | 1 | 1.1 | 0.9
176 | 1 | 0 | 0 | 0 | 0 | 1 | 0.99593 | -0.077502 | 0.4 | 1 | 1.1 | 0.9
103 | 1 | 0.0047757 | 0.0011969 | 0 | 0 | 1 | 0.98946 | -0.20128 | 0.4 | 1 | 1.1 | 0.9
104 | 1 | 0.0014958 | 0.00037489 | 0 | 0 | 1 | 0.9895 | -0.2005 | 0.4 | 1 | 1.1 | 0.9
105 | 1 | 0 | 0 | 0 | 0 | 1 | 0.9894 | -0.20241 | 0.4 | 1 | 1.1 | 0.9
106 | 1 | 0.0028822 | 0.00072234 | 0 | 0 | 1 | 0.98972 | -0.19618 | 0.4 | 1 | 1.1 | 0.9
107 | 1 | 0.0036121 | 0.00090527 | 0 | 0 | 1 | 0.98935 | -0.20339 | 0.4 | 1 | 1.1 | 0.9
127 | 1 | 0 | 0 | 0 | 0 | 1 | 0.98982 | -0.19425 | 0.4 | 1 | 1.1 | 0.9
128 | 1 | 0.0030579 | 0.00076639 | 0 | 0 | 1 | 0.98976 | -0.19537 | 0.4 | 1 | 1.1 | 0.9
133 | 1 | 0.0057839 | 0.0014496 | 0 | 0 | 1 | 0.98502 | -0.28741 | 0.4 | 1 | 1.1 | 0.9
132 | 1 | 0.0041366 | 0.0010367 | 0 | 0 | 1 | 0.98506 | -0.28659 | 0.4 | 1 | 1.1 | 0.9
113 | 1 | 0.0022286 | 0.00055855 | 0 | 0 | 1 | 0.98628 | -0.26278 | 0.4 | 1 | 1.1 | 0.9
114 | 1 | 0.0016121 | 0.00040402 | 0 | 0 | 1 | 0.9865 | -0.25842 | 0.4 | 1 | 1.1 | 0.9
115 | 1 | 0.0027571 | 0.00069101 | 0 | 0 | 1 | 0.98615 | -0.26539 | 0.4 | 1 | 1.1 | 0.9
116 | 1 | 0 | 0 | 0 | 0 | 1 | 0.98741 | -0.24086 | 0.4 | 1 | 1.1 | 0.9
117 | 1 | 0.0025564 | 0.0006407 | 0 | 0 | 1 | 0.98561 | -0.27591 | 0.4 | 1 | 1.1 | 0.9
129 | 1 | 0.0026139 | 0.00065509 | 0 | 0 | 1 | 0.98821 | -0.22527 | 0.4 | 1 | 1.1 | 0.9
119 | 1 | 0.0016093 | 0.00040334 | 0 | 0 | 1 | 0.98706 | -0.24759 | 0.4 | 1 | 1.1 | 0.9
122 | 1 | 0.0020272 | 0.00050806 | 0 | 0 | 1 | 0.98552 | -0.27754 | 0.4 | 1 | 1.1 | 0.9
118 | 1 | 0.0023192 | 0.00058125 | 0 | 0 | 1 | 0.98703 | -0.24828 | 0.4 | 1 | 1.1 | 0.9
123 | 1 | 0.0025546 | 0.00064024 | 0 | 0 | 1 | 0.98535 | -0.28085 | 0.4 | 1 | 1.1 | 0.9
120 | 1 | 0.00060117 | 0.00015067 | 0 | 0 | 1 | 0.98701 | -0.24862 | 0.4 | 1 | 1.1 | 0.9
124 | 1 | 0.0015921 | 0.00039902 | 0 | 0 | 1 | 0.98528 | -0.28224 | 0.4 | 1 | 1.1 | 0.9
135 | 1 | 0.0023967 | 0.00060068 | 0 | 0 | 1 | 0.97341 | -0.51243 | 0.4 | 1 | 1.1 | 0.9
136 | 1 | 0.0026843 | 0.00067274 | 0 | 0 | 1 | 0.97306 | -0.51932 | 0.4 | 1 | 1.1 | 0.9
137 | 1 | 0 | 0 | 0 | 0 | 1 | 0.97416 | -0.4976 | 0.4 | 1 | 1.1 | 0.9
138 | 1 | 0.0023213 | 0.00058176 | 0 | 0 | 1 | 0.97306 | -0.51939 | 0.4 | 1 | 1.1 | 0.9
139 | 1 | 0.0018203 | 0.00045622 | 0 | 0 | 1 | 0.97475 | -0.48609 | 0.4 | 1 | 1.1 | 0.9
140 | 1 | 0.0033702 | 0.00084465 | 0 | 0 | 1 | 0.97343 | -0.51214 | 0.4 | 1 | 1.1 | 0.9
141 | 1 | 0.0019916 | 0.00049914 | 0 | 0 | 1 | 0.97281 | -0.52435 | 0.4 | 1 | 1.1 | 0.9
146 | 1 | 0 | 0 | 0 | 0 | 1 | 0.97566 | -0.46807 | 0.4 | 1 | 1.1 | 0.9
163 | 1 | 0.0025411 | 0.00063685 | 0 | 0 | 1 | 0.97317 | -0.51717 | 0.4 | 1 | 1.1 | 0.9
142 | 1 | 0 | 0 | 0 | 0 | 1 | 0.97276 | -0.52535 | 0.4 | 1 | 1.1 | 0.9
147 | 1 | 0.0024121 | 0.00060454 | 0 | 0 | 1 | 0.97692 | -0.44335 | 0.4 | 1 | 1.1 | 0.9
161 | 1 | 0 | 0 | 0 | 0 | 1 | 0.97258 | -0.52879 | 0.4 | 1 | 1.1 | 0.9
143 | 1 | 0.0031392 | 0.00078675 | 0 | 0 | 1 | 0.97263 | -0.52781 | 0.4 | 1 | 1.1 | 0.9
166 | 1 | 0.0035863 | 0.00089881 | 0 | 0 | 1 | 0.9726 | -0.52852 | 0.4 | 1 | 1.1 | 0.9
150 | 1 | 0.0030447 | 0.00076307 | 0 | 0 | 1 | 0.97159 | -0.54851 | 0.4 | 1 | 1.1 | 0.9
151 | 1 | 0.0025371 | 0.00063585 | 0 | 0 | 1 | 0.97165 | -0.54721 | 0.4 | 1 | 1.1 | 0.9
152 | 1 | 0.0012985 | 0.00032542 | 0 | 0 | 1 | 0.97151 | -0.54991 | 0.4 | 1 | 1.1 | 0.9
153 | 1 | 0.0017088 | 0.00042827 | 0 | 0 | 1 | 0.97189 | -0.54244 | 0.4 | 1 | 1.1 | 0.9
154 | 1 | 0.0024346 | 0.00061016 | 0 | 0 | 1 | 0.97147 | -0.55089 | 0.4 | 1 | 1.1 | 0.9
158 | 1 | 0 | 0 | 0 | 0 | 1 | 0.97211 | -0.53806 | 0.4 | 1 | 1.1 | 0.9
184 | 1 | 0 | 0 | 0 | 0 | 1 | 0.971 | -0.56005 | 0.4 | 1 | 1.1 | 0.9
157 | 1 | 0 | 0 | 0 | 0 | 1 | 0.9721 | -0.53841 | 0.4 | 1 | 1.1 | 0.9
183 | 1 | 0.0012451 | 0.00031204 | 0 | 0 | 1 | 0.97086 | -0.56301 | 0.4 | 1 | 1.1 | 0.9
185 | 1 | 0.00094478 | 0.00023678 | 0 | 0 | 1 | 0.97094 | -0.56135 | 0.4 | 1 | 1.1 | 0.9
155 | 1 | 0.0023483 | 0.00058855 | 0 | 0 | 1 | 0.97205 | -0.53927 | 0.4 | 1 | 1.1 | 0.9
159 | 1 | 0.0017031 | 0.00042683 | 0 | 0 | 1 | 0.97248 | -0.53082 | 0.4 | 1 | 1.1 | 0.9
160 | 1 | 0.0026386 | 0.0006613 | 0 | 0 | 1 | 0.97235 | -0.53338 | 0.4 | 1 | 1.1 | 0.9
162 | 1 | 0.0031491 | 0.00078925 | 0 | 0 | 1 | 0.97229 | -0.53462 | 0.4 | 1 | 1.1 | 0.9
167 | 1 | 0.011856 | 0.0029714 | 0 | 0 | 1 | 0.97447 | -0.49207 | 0.4 | 1 | 1.1 | 0.9
168 | 1 | 0 | 0 | 0 | 0 | 1 | 0.97567 | -0.46837 | 0.4 | 1 | 1.1 | 0.9
169 | 1 | 0.006747 | 0.001691 | 0 | 0 | 1 | 0.97386 | -0.50422 | 0.4 | 1 | 1.1 | 0.9
174 | 1 | 0 | 0 | 0 | 0 | 1 | 0.97946 | -0.39419 | 0.4 | 1 | 1.1 | 0.9
181 | 1 | 0.0020558 | 0.00051523 | 0 | 0 | 1 | 0.98123 | -0.35972 | 0.4 | 1 | 1.1 | 0.9
177 | 1 | 0.00073001 | 0.00018296 | 0 | 0 | 1 | 0.99601 | -0.075994 | 0.4 | 1 | 1.1 | 0.9
178 | 1 | 0 | 0 | 0 | 0 | 1 | 0.99623 | -0.071684 | 0.4 | 1 | 1.1 | 0.9
188 | 1 | 0.0016654 | 0.00041739 | 0 | 0 | 1 | 0.99629 | -0.070674 | 0.4 | 1 | 1.1 | 0.9

## generator_data
GEN_BUS | PG | QG | QMAX | QMIN | VG | MBASE | GEN_STATUS | PMAX | PMIN
44 | 0.29272 | 0.074763 | 10 | -10 | 1 | 100 | 1 | 10 | 0

## branch_data
F_BUS | T_BUS | BR_R | BR_X | BR_B | RATE_A | RATE_B | RATE_C | TAP | SHIFT | BR_STATUS | ANGMIN | ANGMAX | P_in | Q_in | P_out | Q_out
1 | 2 | 1.2561 | 0.80388 | 2.1093e-09 | 0 | 0 | 0 | 0 | 0 | 1 | -90 | 90 | 0.024633 | 0.0062325 | -0.024625 | -0.0062274
1 | 3 | 1.6463 | 1.0536 | 2.7646e-09 | 0 | 0 | 0 | 0 | 0 | 1 | -90 | 90 | -0.028988 | -0.0073239 | 0.029003 | 0.0073334
2 | 4 | 0.8749 | 0.55994 | 1.4692e-09 | 0 | 0 | 0 | 0 | 0 | 1 | -90 | 90 | 0.02251 | 0.0056973 | -0.022505 | -0.0056943
3 | 5 | 3.0085 | 1.9255 | 5.0521e-09 | 0 | 0 | 0 | 0 | 0 | 1 | -90 | 90 | 0.0090436 | 0.002267 | -0.0090409 | -0.0022657
3 | 6 | 0.57647 | 0.36894 | 9.6805e-10 | 0 | 0 | 0 | 0 | 0 | 1 | -90 | 90 | -0.038047 | -0.0096004 | 0.038056 | 0.0096061
4 | 78 | 3.0483 | 1.9509 | 5.1188e-09 | 0 | 0 | 0 | 0 | 0 | 1 | -90 | 90 | 0.02167 | 0.005485 | -0.021654 | -0.0054754
5 | 71 | 0.77936 | 0.49879 | 1.3088e-09 | 0 | 0 | 0 | 0 | 0 | 1 | -90 | 90 | 0.0071692 | 0.0017966 | -0.0071687 | -0.0017965
6 | 76 | 3.9455 | 2.5251 | 6.6255e-09 | 0 | 0 | 0 | 0 | 0 | 1 | -90 | 90 | -0.038942 | -0.0098283 | 0.039008 | 0.0098696
78 | 171 | 3.0864 | 1.9753 | 5.1828e-09 | 0 | 0 | 0 | 0 | 0 | 1 | -90 | 90 | 0.020801 | 0.0052616 | -0.020786 | -0.0052526
71 | 72 | 0.83007 | 0.53125 | 1.3939e-09 | 0 | 0 | 0 | 0 | 0 | 1 | -90 | 90 | 0.0058523 | 0.0014665 | -0.0058519 | -0.0014665
76 | 79 | 4.643 | 2.9715 | 7.7968e-09 | 0 | 0 | 0 | 0 | 0 | 1 | -90 | 90 | -0.1005 | -0.025541 | 0.10102 | 0.025869
76 | 74 | 3.3862 | 2.1672 | 5.6864e-09 | 0 | 0 | 0 | 0 | 0 | 1 | -90 | 90 | 0.061494 | 0.015672 | -0.061354 | -0.015583
171 | 172 | 0.9907 | 0.63405 | 1.6637e-09 | 0 | 0 | 0 | 0 | 0 | 1 | -90 | 90 | 0.020786 | 0.0052526 | -0.020781 | -0.0052498
72 | 145 | 0.24102 | 0.15425 | 4.0474e-10 | 0 | 0 | 0 | 0 | 0 | 1 | -90 | 90 | 0.0034039 | 0.00085292 | -0.0034039 | -0.00085294
79 | 98 | 3.0359 | 1.9429 | 5.098e-09 | 0 | 0 | 0 | 0 | 0 | 1 | -90 | 90 | 0.054827 | 0.013841 | -0.054728 | -0.013779
79 | 95 | 1.796 | 1.1494 | 3.016e-09 | 0 | 0 | 0 | 0 | 0 | 1 | -90 | 90 | 0.022617 | 0.0056817 | -0.022607 | -0.0056757
79 | 69 | 1.2176 | 0.77926 | 4.0894e-09 | 0 | 0 | 0 | 0 | 0 | 1 | -90 | 90 | -0.17846 | -0.045392 | 0.17888 | 0.04566
74 | 73 | 2.936 | 1.879 | 4.9303e-09 | 0 | 0 | 0 | 0 | 0 | 1 | -90 | 90 | 0.060379 | 0.015339 | -0.060261 | -0.015264
7 | 8 | 4.1706 | 2.6692 | 7.0036e-09 | 0 | 0 | 0 | 0 | 0 | 1 | -90 | 90 | 0.0044218 | 0.0011063 | -0.004421 | -0.0011065
7 | 9 | 3.6244 | 2.3196 | 6.0864e-09 | 0 | 0 | 0 | 0 | 0 | 1 | -90 | 90 | -0.005484 | -0.0013725 | 0.0054852 | 0.0013727
8 | 10 | 4.4944 | 2.8764 | 7.5472e-09 | 0 | 0 | 0 | 0 | 0 | 1 | -90 | 90 | 0.0013871 | 0.0003461 | -0.001387 | -0.00034678
9 | 11 | 0.22984 | 0.1471 | 3.8597e-10 | 0 | 0 | 0 | 0 | 0 | 1 | -90 | 90 | -0.0061015 | -0.0015272 | 0.0061016 | 0.0015272
10 | 12 | 5.4199 | 3.4687 | 9.1014e-09 | 0 | 0 | 0 | 0 | 0 | 1 | -90 | 90 | 0.001387 | 0.00034678 | -0.0013869 | -0.0003476
11 | 17 | 1.3116 | 0.83944 | 2.2026e-09 | 0 | 0 | 0 | 0 | 0 | 1 | -90 | 90 | 0.0038103 | 0.00095413 | -0.0038101 | -0.00095422
11 | 13 | 1.3738 | 0.87925 | 2.307e-09 | 0 | 0 | 0 | 0 | 0 | 1 | -90 | 90 | -0.0099119 | -0.0024813 | 0.0099134 | 0.002482
17 | 30 | 2.0342 | 1.3019 | 3.416e-09 | 0 | 0 | 0 | 0 | 0 | 1 | -90 | 90 | 0.0017975 | 0.0004498 | -0.0017974 | -0.00045009
13 | 14 | 2.6412 | 1.6904 | 4.4354e-09 | 0 | 0 | 0 | 0 | 0 | 1 | -90 | 90 | -0.012602 | -0.0031558 | 0.012606 | 0.0031583
30 | 31 | 2.4105 | 1.5427 | 4.0478e-09 | 0 | 0 | 0 | 0 | 0 | 1 | -90 | 90 | 0.0013446 | 0.00033661 | -0.0013445 | -0.00033698
14 | 15 | 0.75211 | 0.48135 | 1.263e-09 | 0 | 0 | 0 | 0 | 0 | 1 | -90 | 90 | -0.024642 | -0.0061755 | 0.024647 | 0.0061786
14 | 16 | 1.9549 | 1.2511 | 3.2828e-09 | 0 | 0 | 0 | 0 | 0 | 1 | -90 | 90 | 0.012036 | 0.0030173 | -0.012033 | -0.0030156
15 | 22 | 1.3128 | 0.84019 | 2.2045e-09 | 0 | 0 | 0 | 0 | 0 | 1 | -90 | 90 | -0.026931 | -0.0067503 | 0.026942 | 0.0067567
15 | 20 | 3.9902 | 2.5537 | 6.7006e-09 | 0 | 0 | 0 | 0 | 0 | 1 | -90 | 90 | 0.0022844 | 0.00057172 | -0.0022841 | -0.00057223
16 | 18 | 0.77607 | 0.49668 | 1.3032e-09 | 0 | 0 | 0 | 0 | 0 | 1 | -90 | 90 | 0.004634 | 0.0011613 | -0.0046338 | -0.0011613
22 | 28 | 0.17561 | 0.11239 | 2.949e-10 | 0 | 0 | 0 | 0 | 0 | 1 | -90 | 90 | -0.02846 | -0.0071372 | 0.028461 | 0.0071381
20 | 21 | 1.3855 | 0.88671 | 2.3266e-09 | 0 | 0 | 0 | 0 | 0 | 1 | -90 | 90 | 0.00041303 | 0.00010329 | -0.00041303 | -0.00010352
18 | 19 | 0.11946 | 0.076452 | 2.006e-10 | 0 | 0 | 0 | 0 | 0 | 1 | -90 | 90 | 0.00065369 | 0.00016381 | -0.00065369 | -0.00016383
28 | 26 | 1.2413 | 0.79443 | 2.0845e-09 | 0 | 0 | 0 | 0 | 0 | 1 | -90 | 90 | -0.029384 | -0.0073695 | 0.029396 | 0.0073767
26 | 29 | 0.48031 | 0.3074 | 8.0657e-10 | 0 | 0 | 0 | 0 | 0 | 1 | -90 | 90 | -0.029396 | -0.0073767 | 0.029401 | 0.0073795
23 | 24 | 1.1251 | 0.72008 | 1.8894e-09 | 0 | 0 | 0 | 0 | 0 | 1 | -90 | 90 | 0.00058212 | 0.00014571 | -0.00058212 | -0.00014589
23 | 25 | 0.51855 | 0.33187 | 8.7078e-10 | 0 | 0 | 0 | 0 | 0 | 1 | -90 | 90 | -0.0027335 | -0.00068489 | 0.0027335 | 0.00068483
25 | 27 | 1.8406 | 1.178 | 3.0909e-09 | 0 | 0 | 0 | 0 | 0 | 1 | -90 | 90 | -0.0035189 | -0.00088166 | 0.0035191 | 0.0008815
27 | 61 | 0.2841 | 0.18182 | 4.7707e-10 | 0 | 0 | 0 | 0 | 0 | 1 | -90 | 90 | -0.0053272 | -0.0013347 | 0.0053273 | 0.0013347
29 | 35 | 1.1049 | 0.70712 | 1.8554e-09 | 0 | 0 | 0 | 0 | 0 | 1 | -90 | 90 | 0.0052243 | 0.0013092 | -0.005224 | -0.0013091
29 | 32 | 2.2352 | 1.4305 | 3.7535e-09 | 0 | 0 | 0 | 0 | 0 | 1 | -90 | 90 | -0.034625 | -0.0086887 | 0.034654 | 0.0087069
61 | 60 | 1.4577 | 0.93292 | 2.4479e-09 | 0 | 0 | 0 | 0 | 0 | 1 | -90 | 90 | -0.006073 | -0.0015216 | 0.0060736 | 0.0015217
35 | 173 | 0.76283 | 0.48821 | 1.281e-09 | 0 | 0 | 0 | 0 | 0 | 1 | -90 | 90 | 0.0012877 | 0.0003226 | -0.0012877 | -0.00032272
32 | 33 | 2.1474 | 1.3744 | 3.6061e-09 | 0 | 0 | 0 | 0 | 0 | 1 | -90 | 90 | -0.035493 | -0.0089173 | 0.035523 | 0.0089356
60 | 56 | 0.59701 | 0.38209 | 1.0025e-09 | 0 | 0 | 0 | 0 | 0 | 1 | -90 | 90 | -0.0087196 | -0.0021848 | 0.0087201 | 0.002185
33 | 34 | 0.33762 | 0.21607 | 5.6695e-10 | 0 | 0 | 0 | 0 | 0 | 1 | -90 | 90 | -0.036481 | -0.0091758 | 0.036486 | 0.0091788
34 | 36 | 2.3621 | 1.5117 | 3.9666e-09 | 0 | 0 | 0 | 0 | 0 | 1 | -90 | 90 | -0.041135 | -0.010344 | 0.041178 | 0.010371
34 | 37 | 1.0947 | 0.70063 | 1.8384e-09 | 0 | 0 | 0 | 0 | 0 | 1 | -90 | 90 | 0.0046491 | 0.001165 | -0.0046489 | -0.001165
36 | 170 | 2.3832 | 1.5252 | 4.002e-09 | 0 | 0 | 0 | 0 | 0 | 1 | -90 | 90 | 0.0029649 | 0.00074278 | -0.0029647 | -0.00074303
36 | 62 | 0.38372 | 0.24558 | 6.4437e-10 | 0 | 0 | 0 | 0 | 0 | 1 | -90 | 90 | -0.044143 | -0.011114 | 0.044151 | 0.011119
37 | 40 | 0.41869 | 0.26796 | 7.0309e-10 | 0 | 0 | 0 | 0 | 0 | 1 | -90 | 90 | 0.0031834 | 0.00079775 | -0.0031834 | -0.00079779
62 | 52 | 1.3482 | 0.86285 | 2.264e-09 | 0 | 0 | 0 | 0 | 0 | 1 | -90 | 90 | -0.046399 | -0.011682 | 0.04643 | 0.011702
40 | 38 | 0.25995 | 0.16637 | 4.3652e-10 | 0 | 0 | 0 | 0 | 0 | 1 | -90 | 90 | 0.00096951 | 0.00024294 | -0.00096951 | -0.00024298
52 | 51 | 0.017446 | 0.011165 | 2.9297e-11 | 0 | 0 | 0 | 0 | 0 | 1 | -90 | 90 | -0.049073 | -0.012364 | 0.049074 | 0.012365
39 | 41 | 1.1832 | 0.75726 | 1.9869e-09 | 0 | 0 | 0 | 0 | 0 | 1 | -90 | 90 | -0.0003625 | -9.085e-05 | 0.0003625 | 9.0654e-05
41 | 101 | 1.7394 | 1.1132 | 2.9209e-09 | 0 | 0 | 0 | 0 | 0 | 1 | -90 | 90 | 0.0091128 | 0.0022836 | -0.0091113 | -0.0022829
41 | 102 | 2.7806 | 1.7796 | 4.6694e-09 | 0 | 0 | 0 | 0 | 0 | 1 | -90 | 90 | -0.0094753 | -0.0023743 | 0.009478 | 0.0023755
101 | 111 | 0.31137 | 0.19928 | 5.2288e-10 | 0 | 0 | 0 | 0 | 0 | 1 | -90 | 90 | 0.0082752 | 0.0020734 | -0.008275 | -0.0020733
102 | 175 | 1.5633 | 1.0005 | 2.6253e-09 | 0 | 0 | 0 | 0 | 0 | 1 | -90 | 90 | -0.010261 | -0.0025718 | 0.010263 | 0.0025727
111 | 109 | 2.4027 | 1.5377 | 4.0348e-09 | 0 | 0 | 0 | 0 | 0 | 1 | -90 | 90 | 0.008275 | 0.0020733 | -0.0082732 | -0.0020725
175 | 176 | 0.96164 | 0.61545 | 1.6149e-09 | 0 | 0 | 0 | 0 | 0 | 1 | -90 | 90 | -0.011063 | -0.0027731 | 0.011064 | 0.0027737
42 | 43 | 1.1493 | 0.73556 | 1.93e-09 | 0 | 0 | 0 | 0 | 0 | 1 | -90 | 90 | 0.060474 | 0.01529 | -0.060429 | -0.015261
42 | 44 | 2.4132 | 1.5444 | 4.0524e-09 | 0 | 0 | 0 | 0 | 0 | 1 | -90 | 90 | -0.062439 | -0.015782 | 0.06254 | 0.015846
43 | 45 | 0.42395 | 0.27133 | 7.1193e-10 | 0 | 0 | 0 | 0 | 0 | 1 | -90 | 90 | 0.058418 | 0.014757 | -0.058403 | -0.014747
44 | 46 | 0.23032 | 0.1474 | 3.8677e-10 | 0 | 0 | 0 | 0 | 0 | 1 | -90 | 90 | 0.030612 | 0.0076853 | -0.03061 | -0.0076838
44 | 47 | 0.44762 | 0.28647 | 1.5033e-09 | 0 | 0 | 0 | 0 | 0 | 1 | -90 | 90 | 0.19957 | 0.051231 | -0.19938 | -0.05111
45 | 48 | 1.5919 | 1.0188 | 2.6732e-09 | 0 | 0 | 0 | 0 | 0 | 1 | -90 | 90 | 0.05668 | 0.014316 | -0.056625 | -0.014281
46 | 67 | 1.3561 | 0.86787 | 2.2772e-09 | 0 | 0 | 0 | 0 | 0 | 1 | -90 | 90 | 0.028525 | 0.0071612 | -0.028513 | -0.0071539
47 | 68 | 0.6404 | 0.40986 | 2.1508e-09 | 0 | 0 | 0 | 0 | 0 | 1 | -90 | 90 | 0.19725 | 0.050577 | -0.19699 | -0.050407
48 | 49 | 0.18666 | 0.11946 | 3.1345e-10 | 0 | 0 | 0 | 0 | 0 | 1 | -90 | 90 | 0.053782 | 0.013568 | -0.053777 | -0.013565
67 | 66 | 0.0015321 | 0.00098057 | 2.5729e-12 | 0 | 0 | 0 | 0 | 0 | 1 | -90 | 90 | 0.026154 | 0.0065626 | -0.026154 | -0.0065626
68 | 69 | 1.4974 | 0.95832 | 5.029e-09 | 0 | 0 | 0 | 0 | 0 | 1 | -90 | 90 | 0.17999 | 0.046141 | -0.17947 | -0.045809
68 | 70 | 2.9659 | 1.8982 | 4.9806e-09 | 0 | 0 | 0 | 0 | 0 | 1 | -90 | 90 | 0.016994 | 0.0042661 | -0.016985 | -0.0042608
49 | 50 | 1.0108 | 0.6469 | 1.6974e-09 | 0 | 0 | 0 | 0 | 0 | 1 | -90 | 90 | 0.051487 | 0.012991 | -0.051458 | -0.012973
66 | 65 | 1.6369 | 1.0476 | 2.7488e-09 | 0 | 0 | 0 | 0 | 0 | 1 | -90 | 90 | 0.024471 | 0.0061409 | -0.024461 | -0.0061345
70 | 180 | 1.2171 | 0.77895 | 2.0439e-09 | 0 | 0 | 0 | 0 | 0 | 1 | -90 | 90 | 0.015304 | 0.0038395 | -0.015301 | -0.0038378
70 | 186 | 0.50344 | 0.3222 | 8.4541e-10 | 0 | 0 | 0 | 0 | 0 | 1 | -90 | 90 | 0.0016811 | 0.00042125 | -0.0016811 | -0.00042133
50 | 51 | 0.97963 | 0.62696 | 1.6451e-09 | 0 | 0 | 0 | 0 | 0 | 1 | -90 | 90 | 0.050461 | 0.012723 | -0.050434 | -0.012706
53 | 54 | 0.90158 | 0.57701 | 1.514e-09 | 0 | 0 | 0 | 0 | 0 | 1 | -90 | 90 | 0.011113 | 0.0027853 | -0.011112 | -0.0027846
53 | 55 | 2.5267 | 1.6171 | 4.243e-09 | 0 | 0 | 0 | 0 | 0 | 1 | -90 | 90 | -0.013085 | -0.0032794 | 0.013089 | 0.003282
54 | 56 | 0.96117 | 0.61515 | 1.6141e-09 | 0 | 0 | 0 | 0 | 0 | 1 | -90 | 90 | 0.0097755 | 0.0024498 | -0.0097745 | -0.0024493
55 | 57 | 1.2005 | 0.7683 | 2.0159e-09 | 0 | 0 | 0 | 0 | 0 | 1 | -90 | 90 | 0.0058788 | 0.0014732 | -0.0058784 | -0.0014731
55 | 58 | 1.2741 | 0.81543 | 2.1396e-09 | 0 | 0 | 0 | 0 | 0 | 1 | -90 | 90 | -0.020342 | -0.0050994 | 0.020348 | 0.0051028
55 | 59 | 0.97023 | 0.62095 | 1.6293e-09 | 0 | 0 | 0 | 0 | 0 | 1 | -90 | 90 | 0.0013741 | 0.00034424 | -0.0013741 | -0.00034439
57 | 63 | 1.4193 | 0.90835 | 2.3834e-09 | 0 | 0 | 0 | 0 | 0 | 1 | -90 | 90 | 0.0039544 | 0.0009909 | -0.0039541 | -0.00099099
58 | 65 | 0.56887 | 0.36408 | 9.5528e-10 | 0 | 0 | 0 | 0 | 0 | 1 | -90 | 90 | -0.021832 | -0.0054747 | 0.021835 | 0.0054764
63 | 64 | 0.066323 | 0.042447 | 1.1137e-10 | 0 | 0 | 0 | 0 | 0 | 1 | -90 | 90 | 0.0023089 | 0.00057865 | -0.0023089 | -0.00057866
180 | 187 | 1.6392 | 1.0491 | 2.7527e-09 | 0 | 0 | 0 | 0 | 0 | 1 | -90 | 90 | 0.0018328 | 0.0004591 | -0.0018328 | -0.00045934
180 | 179 | 2.4254 | 1.5523 | 4.0729e-09 | 0 | 0 | 0 | 0 | 0 | 1 | -90 | 90 | 0.013468 | 0.0033786 | -0.013463 | -0.003376
98 | 130 | 0.42605 | 0.27267 | 7.1545e-10 | 0 | 0 | 0 | 0 | 0 | 1 | -90 | 90 | 0.050501 | 0.012719 | -0.050489 | -0.012712
95 | 96 | 2.2321 | 1.4286 | 3.7484e-09 | 0 | 0 | 0 | 0 | 0 | 1 | -90 | 90 | 0.021939 | 0.0055084 | -0.021928 | -0.0055014
179 | 188 | 0.97305 | 0.62275 | 1.634e-09 | 0 | 0 | 0 | 0 | 0 | 1 | -90 | 90 | 0.0016655 | 0.00041725 | -0.0016654 | -0.00041739
179 | 178 | 0.51867 | 0.33195 | 8.7099e-10 | 0 | 0 | 0 | 0 | 0 | 1 | -90 | 90 | 0.011798 | 0.0029588 | -0.011797 | -0.0029584
145 | 144 | 1.1115 | 0.71138 | 1.8666e-09 | 0 | 0 | 0 | 0 | 0 | 1 | -90 | 90 | 0.0014644 | 0.00036686 | -0.0014644 | -0.00036703
73 | 75 | 2.0821 | 1.3325 | 3.4964e-09 | 0 | 0 | 0 | 0 | 0 | 1 | -90 | 90 | 0.058397 | 0.014797 | -0.058318 | -0.014747
75 | 77 | 1.6449 | 1.0527 | 2.7622e-09 | 0 | 0 | 0 | 0 | 0 | 1 | -90 | 90 | 0.056703 | 0.014342 | -0.056644 | -0.014305
77 | 149 | 1.6483 | 1.0549 | 2.768e-09 | 0 | 0 | 0 | 0 | 0 | 1 | -90 | 90 | 0.053445 | 0.013503 | -0.053393 | -0.01347
77 | 164 | 1.1359 | 0.72698 | 1.9075e-09 | 0 | 0 | 0 | 0 | 0 | 1 | -90 | 90 | 0.0031993 | 0.00080148 | -0.0031992 | -0.00080158
149 | 148 | 0.33993 | 0.21755 | 5.7083e-10 | 0 | 0 | 0 | 0 | 0 | 1 | -90 | 90 | 0.051443 | 0.012981 | -0.051433 | -0.012975
164 | 165 | 1.6687 | 1.068 | 2.8022e-09 | 0 | 0 | 0 | 0 | 0 | 1 | -90 | 90 | 0.001597 | 0.00040002 | -0.001597 | -0.00040026
148 | 147 | 1.7377 | 1.1121 | 2.918e-09 | 0 | 0 | 0 | 0 | 0 | 1 | -90 | 90 | 0.049557 | 0.012505 | -0.04951 | -0.012475
172 | 181 | 1.9859 | 1.271 | 3.3349e-09 | 0 | 0 | 0 | 0 | 0 | 1 | -90 | 90 | 0.0020559 | 0.00051498 | -0.0020558 | -0.00051524
172 | 174 | 8.1966 | 5.2458 | 1.3764e-08 | 0 | 0 | 0 | 0 | 0 | 1 | -90 | 90 | 0.018725 | 0.0047348 | -0.018694 | -0.0047158
130 | 131 | 1.1994 | 0.76763 | 2.0142e-09 | 0 | 0 | 0 | 0 | 0 | 1 | -90 | 90 | 0.049684 | 0.01251 | -0.049652 | -0.01249
96 | 97 | 0.44417 | 0.28427 | 7.4588e-10 | 0 | 0 | 0 | 0 | 0 | 1 | -90 | 90 | 0.02011 | 0.0050456 | -0.020108 | -0.0050445
80 | 81 | 1.5447 | 0.98861 | 2.594e-09 | 0 | 0 | 0 | 0 | 0 | 1 | -90 | 90 | 0.0018986 | 0.0004756 | -0.0018985 | -0.00047581
80 | 82 | 1.0656 | 0.68199 | 1.7894e-09 | 0 | 0 | 0 | 0 | 0 | 1 | -90 | 90 | -0.00393 | -0.00098474 | 0.0039302 | 0.00098468
82 | 84 | 1.1532 | 0.73802 | 1.9365e-09 | 0 | 0 | 0 | 0 | 0 | 1 | -90 | 90 | 0.0072195 | 0.0018094 | -0.0072189 | -0.0018092
82 | 85 | 1.6767 | 1.0731 | 2.8156e-09 | 0 | 0 | 0 | 0 | 0 | 1 | -90 | 90 | -0.01115 | -0.0027941 | 0.011152 | 0.0027953
84 | 86 | 1.6343 | 1.046 | 2.7445e-09 | 0 | 0 | 0 | 0 | 0 | 1 | -90 | 90 | 0.0055719 | 0.0013964 | -0.0055713 | -0.0013963
85 | 134 | 1.2343 | 0.78996 | 2.0727e-09 | 0 | 0 | 0 | 0 | 0 | 1 | -90 | 90 | -0.01176 | -0.0029476 | 0.011761 | 0.0029486
134 | 121 | 0.43074 | 0.27567 | 7.2333e-10 | 0 | 0 | 0 | 0 | 0 | 1 | -90 | 90 | -0.013848 | -0.0034714 | 0.013849 | 0.0034719
121 | 120 | 1.6265 | 1.041 | 2.7314e-09 | 0 | 0 | 0 | 0 | 0 | 1 | -90 | 90 | -0.016094 | -0.0040347 | 0.016099 | 0.0040374
87 | 88 | 1.3134 | 0.84059 | 2.2056e-09 | 0 | 0 | 0 | 0 | 0 | 1 | -90 | 90 | -0.0039733 | -0.00099535 | 0.0039735 | 0.00099528
87 | 89 | 0.041301 | 0.026433 | 6.9356e-11 | 0 | 0 | 0 | 0 | 0 | 1 | -90 | 90 | 0.0033769 | 0.00084587 | -0.0033769 | -0.00084588
88 | 90 | 0.013746 | 0.0087974 | 2.3083e-11 | 0 | 0 | 0 | 0 | 0 | 1 | -90 | 90 | -0.0049313 | -0.0012353 | 0.0049313 | 0.0012353
89 | 91 | 1.3385 | 0.85663 | 2.2477e-09 | 0 | 0 | 0 | 0 | 0 | 1 | -90 | 90 | 0.0019364 | 0.00048486 | -0.0019363 | -0.00048505
90 | 99 | 1.3209 | 0.84537 | 2.2181e-09 | 0 | 0 | 0 | 0 | 0 | 1 | -90 | 90 | -0.0053411 | -0.001338 | 0.0053415 | 0.0013381
91 | 94 | 0.083937 | 0.05372 | 1.4095e-10 | 0 | 0 | 0 | 0 | 0 | 1 | -90 | 90 | 0.0015146 | 0.00037935 | -0.0015146 | -0.00037936
99 | 100 | 0.14687 | 0.094 | 2.4664e-10 | 0 | 0 | 0 | 0 | 0 | 1 | -90 | 90 | -0.0059258 | -0.0014845 | 0.0059259 | 0.0014845
94 | 92 | 1.3275 | 0.84958 | 2.2292e-09 | 0 | 0 | 0 | 0 | 0 | 1 | -90 | 90 | 0.0010005 | 0.00025052 | -0.0010005 | -0.00025073
100 | 109 | 1.0343 | 0.66198 | 1.737e-09 | 0 | 0 | 0 | 0 | 0 | 1 | -90 | 90 | -0.0077284 | -0.0019363 | 0.007729 | 0.0019365
92 | 93 | 0.079649 | 0.050975 | 1.3375e-10 | 0 | 0 | 0 | 0 | 0 | 1 | -90 | 90 | 0.00042271 | 0.00010593 | -0.00042271 | -0.00010594
97 | 125 | 1.1429 | 0.73145 | 1.9192e-09 | 0 | 0 | 0 | 0 | 0 | 1 | -90 | 90 | 0.01958 | 0.0049122 | -0.019575 | -0.0049094
125 | 126 | 1.4508 | 0.92854 | 2.4363e-09 | 0 | 0 | 0 | 0 | 0 | 1 | -90 | 90 | 0.017756 | 0.0044535 | -0.017751 | -0.0044506
126 | 127 | 1.4017 | 0.89707 | 2.3538e-09 | 0 | 0 | 0 | 0 | 0 | 1 | -90 | 90 | 0.015831 | 0.0039694 | -0.015828 | -0.0039672
131 | 129 | 1.1992 | 0.7675 | 2.0138e-09 | 0 | 0 | 0 | 0 | 0 | 1 | -90 | 90 | 0.048608 | 0.012228 | -0.048577 | -0.012209
109 | 110 | 2.1678 | 1.3874 | 3.6404e-09 | 0 | 0 | 0 | 0 | 0 | 1 | -90 | 90 | 0.00054416 | 0.00013602 | -0.00054416 | -0.00013638
176 | 177 | 0.60607 | 0.38789 | 1.0178e-09 | 0 | 0 | 0 | 0 | 0 | 1 | -90 | 90 | -0.011064 | -0.0027737 | 0.011065 | 0.0027741
103 | 104 | 0.40664 | 0.26025 | 6.8285e-10 | 0 | 0 | 0 | 0 | 0 | 1 | -90 | 90 | -0.0083881 | -0.002102 | 0.0083884 | 0.0021021
103 | 105 | 1.3792 | 0.88268 | 2.316e-09 | 0 | 0 | 0 | 0 | 0 | 1 | -90 | 90 | 0.0036124 | 0.00090508 | -0.0036122 | -0.00090519
104 | 106 | 1.917 | 1.2269 | 3.2191e-09 | 0 | 0 | 0 | 0 | 0 | 1 | -90 | 90 | -0.0098842 | -0.002477 | 0.0098862 | 0.002478
105 | 107 | 1.1905 | 0.7619 | 1.9991e-09 | 0 | 0 | 0 | 0 | 0 | 1 | -90 | 90 | 0.0036122 | 0.00090519 | -0.0036121 | -0.00090527
106 | 127 | 0.66464 | 0.42537 | 1.1161e-09 | 0 | 0 | 0 | 0 | 0 | 1 | -90 | 90 | -0.012768 | -0.0032003 | 0.01277 | 0.003201
127 | 128 | 1.6062 | 1.0279 | 2.6972e-09 | 0 | 0 | 0 | 0 | 0 | 1 | -90 | 90 | 0.0030581 | 0.00076624 | -0.0030579 | -0.0007664
133 | 132 | 0.62146 | 0.39773 | 1.0436e-09 | 0 | 0 | 0 | 0 | 0 | 1 | -90 | 90 | -0.0057839 | -0.0014496 | 0.0057841 | 0.0014496
132 | 124 | 1.9053 | 1.2194 | 3.1994e-09 | 0 | 0 | 0 | 0 | 0 | 1 | -90 | 90 | -0.0099207 | -0.0024864 | 0.0099227 | 0.0024874
113 | 114 | 0.80436 | 0.51479 | 1.3507e-09 | 0 | 0 | 0 | 0 | 0 | 1 | -90 | 90 | -0.023655 | -0.0059346 | 0.02366 | 0.0059376
113 | 115 | 0.53155 | 0.34019 | 8.9262e-10 | 0 | 0 | 0 | 0 | 0 | 1 | -90 | 90 | 0.021426 | 0.005376 | -0.021424 | -0.0053744
114 | 116 | 3.0371 | 1.9437 | 5.1001e-09 | 0 | 0 | 0 | 0 | 0 | 1 | -90 | 90 | -0.025272 | -0.0063416 | 0.025293 | 0.0063547
115 | 117 | 2.4573 | 1.5727 | 4.1265e-09 | 0 | 0 | 0 | 0 | 0 | 1 | -90 | 90 | 0.018667 | 0.0046834 | -0.018657 | -0.0046778
116 | 129 | 1.4864 | 0.95127 | 2.496e-09 | 0 | 0 | 0 | 0 | 0 | 1 | -90 | 90 | -0.045929 | -0.011532 | 0.045963 | 0.011553
116 | 119 | 1.4269 | 0.91319 | 2.3961e-09 | 0 | 0 | 0 | 0 | 0 | 1 | -90 | 90 | 0.020636 | 0.0051772 | -0.020629 | -0.0051732
117 | 122 | 0.43995 | 0.28157 | 7.388e-10 | 0 | 0 | 0 | 0 | 0 | 1 | -90 | 90 | 0.016101 | 0.0040371 | -0.0161 | -0.0040364
119 | 118 | 0.15786 | 0.10103 | 2.6508e-10 | 0 | 0 | 0 | 0 | 0 | 1 | -90 | 90 | 0.01902 | 0.0047698 | -0.019019 | -0.0047695
122 | 123 | 1.0233 | 0.65489 | 1.7183e-09 | 0 | 0 | 0 | 0 | 0 | 1 | -90 | 90 | 0.014072 | 0.0035283 | -0.01407 | -0.0035271
118 | 120 | 0.089219 | 0.0571 | 1.4982e-10 | 0 | 0 | 0 | 0 | 0 | 1 | -90 | 90 | 0.0167 | 0.0041882 | -0.0167 | -0.0041881
123 | 124 | 0.52744 | 0.33756 | 8.8572e-10 | 0 | 0 | 0 | 0 | 0 | 1 | -90 | 90 | 0.011516 | 0.0028868 | -0.011515 | -0.0028864
135 | 136 | 2.1328 | 1.365 | 3.5815e-09 | 0 | 0 | 0 | 0 | 0 | 1 | -90 | 90 | 0.01373 | 0.0034431 | -0.013726 | -0.0034406
135 | 137 | 3.9098 | 2.5023 | 6.5656e-09 | 0 | 0 | 0 | 0 | 0 | 1 | -90 | 90 | -0.016127 | -0.0040438 | 0.016138 | 0.0040505
136 | 138 | 0.026666 | 0.017066 | 4.478e-11 | 0 | 0 | 0 | 0 | 0 | 1 | -90 | 90 | 0.011041 | 0.0027678 | -0.011041 | -0.0027678
137 | 139 | 1.0853 | 0.69458 | 1.8225e-09 | 0 | 0 | 0 | 0 | 0 | 1 | -90 | 90 | -0.045157 | -0.011338 | 0.045181 | 0.011354
137 | 140 | 2.1334 | 1.3654 | 3.5826e-09 | 0 | 0 | 0 | 0 | 0 | 1 | -90 | 90 | 0.029018 | 0.0072874 | -0.028998 | -0.0072749
138 | 141 | 2.416 | 1.5462 | 4.0571e-09 | 0 | 0 | 0 | 0 | 0 | 1 | -90 | 90 | 0.0087201 | 0.002186 | -0.008718 | -0.0021851
139 | 146 | 1.6374 | 1.0479 | 2.7496e-09 | 0 | 0 | 0 | 0 | 0 | 1 | -90 | 90 | -0.047002 | -0.01181 | 0.047042 | 0.011835
140 | 163 | 0.83372 | 0.53358 | 1.4e-09 | 0 | 0 | 0 | 0 | 0 | 1 | -90 | 90 | 0.025628 | 0.0064302 | -0.025622 | -0.0064264
141 | 142 | 0.62553 | 0.40034 | 1.0504e-09 | 0 | 0 | 0 | 0 | 0 | 1 | -90 | 90 | 0.0067265 | 0.0016859 | -0.0067262 | -0.0016858
146 | 147 | 2.2508 | 1.4405 | 3.7797e-09 | 0 | 0 | 0 | 0 | 0 | 1 | -90 | 90 | -0.047042 | -0.011835 | 0.047098 | 0.011871
163 | 161 | 2.1363 | 1.3672 | 3.5874e-09 | 0 | 0 | 0 | 0 | 0 | 1 | -90 | 90 | 0.023081 | 0.0057896 | -0.023068 | -0.0057817
142 | 143 | 1.5544 | 0.99479 | 2.6102e-09 | 0 | 0 | 0 | 0 | 0 | 1 | -90 | 90 | 0.0067262 | 0.0016858 | -0.0067254 | -0.0016856
161 | 159 | 1.1494 | 0.7356 | 1.9301e-09 | 0 | 0 | 0 | 0 | 0 | 1 | -90 | 90 | 0.0074922 | 0.0018778 | -0.0074915 | -0.0018775
161 | 158 | 2.5241 | 1.6155 | 4.2387e-09 | 0 | 0 | 0 | 0 | 0 | 1 | -90 | 90 | 0.015576 | 0.003904 | -0.015569 | -0.0039
143 | 166 | 0.84456 | 0.54052 | 1.4183e-09 | 0 | 0 | 0 | 0 | 0 | 1 | -90 | 90 | 0.0035863 | 0.00089879 | -0.0035862 | -0.00089885
150 | 151 | 0.61292 | 0.39227 | 1.0293e-09 | 0 | 0 | 0 | 0 | 0 | 1 | -90 | 90 | -0.008969 | -0.0022443 | 0.0089696 | 0.0022446
150 | 152 | 0.99815 | 0.63882 | 1.6762e-09 | 0 | 0 | 0 | 0 | 0 | 1 | -90 | 90 | 0.0059245 | 0.0014812 | -0.0059241 | -0.0014812
151 | 153 | 1.7524 | 1.1215 | 2.9427e-09 | 0 | 0 | 0 | 0 | 0 | 1 | -90 | 90 | -0.011507 | -0.0028805 | 0.011509 | 0.0028819
152 | 154 | 0.89256 | 0.57124 | 1.4988e-09 | 0 | 0 | 0 | 0 | 0 | 1 | -90 | 90 | 0.0046256 | 0.0011557 | -0.0046254 | -0.0011557
153 | 158 | 1.4027 | 0.89775 | 2.3556e-09 | 0 | 0 | 0 | 0 | 0 | 1 | -90 | 90 | -0.013218 | -0.0033102 | 0.013221 | 0.0033117
154 | 184 | 17.6345 | 11.2861 | 2.9613e-08 | 0 | 0 | 0 | 0 | 0 | 1 | -90 | 90 | 0.002191 | 0.00054553 | -0.00219 | -0.00054771
158 | 157 | 0.62734 | 0.4015 | 1.0535e-09 | 0 | 0 | 0 | 0 | 0 | 1 | -90 | 90 | 0.0023484 | 0.00058832 | -0.0023484 | -0.00058839
184 | 185 | 2.5052 | 1.6034 | 4.207e-09 | 0 | 0 | 0 | 0 | 0 | 1 | -90 | 90 | 0.00219 | 0.00054772 | -0.0021899 | -0.00054803
157 | 155 | 1.5567 | 0.99626 | 2.614e-09 | 0 | 0 | 0 | 0 | 0 | 1 | -90 | 90 | 0.0023484 | 0.00058839 | -0.0023483 | -0.00058858
183 | 185 | 5.6208 | 3.5973 | 9.4388e-09 | 0 | 0 | 0 | 0 | 0 | 1 | -90 | 90 | -0.001245 | -0.00031206 | 0.0012451 | 0.00031123
159 | 160 | 1.8779 | 1.2019 | 3.1535e-09 | 0 | 0 | 0 | 0 | 0 | 1 | -90 | 90 | 0.0057885 | 0.0014506 | -0.0057878 | -0.0014505
160 | 162 | 1.6652 | 1.0657 | 2.7963e-09 | 0 | 0 | 0 | 0 | 0 | 1 | -90 | 90 | 0.0031492 | 0.00078914 | -0.003149 | -0.00078928
167 | 168 | 5.4289 | 3.4745 | 9.1166e-09 | 0 | 0 | 0 | 0 | 0 | 1 | -90 | 90 | -0.018606 | -0.0046638 | 0.018627 | 0.0046764
167 | 169 | 7.6567 | 4.9003 | 1.2858e-08 | 0 | 0 | 0 | 0 | 0 | 1 | -90 | 90 | 0.0067507 | 0.0016923 | -0.0067468 | -0.001691
168 | 174 | 17.0726 | 10.9265 | 2.8669e-08 | 0 | 0 | 0 | 0 | 0 | 1 | -90 | 90 | -0.018628 | -0.0046763 | 0.018694 | 0.0047159
177 | 178 | 1.6253 | 1.0402 | 2.7294e-09 | 0 | 0 | 0 | 0 | 0 | 1 | -90 | 90 | -0.011795 | -0.0029571 | 0.011797 | 0.0029584