## bus_data
BUS_I | BUS_TYPE | Pd | Qd | Gs | Bs | area | Vm | Va | baseKV | zone | Vmax | Vmin
1 | 1 | 0.0095003 | 0.002381 | 0 | 0 | 1 | 0.97449 | -0.49119 | 0.4 | 1 | 1.1 | 0.9
2 | 1 | 0 | 0 | 0 | 0 | 1 | 0.97476 | -0.4859 | 0.4 | 1 | 1.1 | 0.9
3 | 1 | 0.0069721 | 0.0017474 | 0 | 0 | 1 | 0.97407 | -0.49951 | 0.4 | 1 | 1.1 | 0.9
4 | 1 | 0.0018912 | 0.00047399 | 0 | 0 | 1 | 0.97505 | -0.48021 | 0.4 | 1 | 1.1 | 0.9
71 | 1 | 0.00030508 | 7.6461e-05 | 0 | 0 | 1 | 0.97514 | -0.47845 | 0.4 | 1 | 1.1 | 0.9
5 | 1 | 0 | 0 | 0 | 0 | 1 | 0.97879 | -0.40717 | 0.4 | 1 | 1.1 | 0.9
6 | 1 | 0 | 0 | 0 | 0 | 1 | 0.97901 | -0.40291 | 0.4 | 1 | 1.1 | 0.9
11 | 1 | 0 | 0 | 0 | 0 | 1 | 0.97864 | -0.41019 | 0.4 | 1 | 1.1 | 0.9
29 | 1 | 0.023118 | 0.005794 | 0 | 0 | 1 | 0.9779 | -0.42462 | 0.4 | 1 | 1.1 | 0.9
12 | 1 | 0 | 0 | 0 | 0 | 1 | 0.98084 | -0.36726 | 0.4 | 1 | 1.1 | 0.9
7 | 1 | 0 | 0 | 0 | 0 | 1 | 0.97734 | -0.43563 | 0.4 | 1 | 1.1 | 0.9
27 | 1 | 0.0012518 | 0.00031373 | 0 | 0 | 1 | 0.97712 | -0.43997 | 0.4 | 1 | 1.1 | 0.9
8 | 1 | 0 | 0 | 0 | 0 | 1 | 0.97554 | -0.47047 | 0.4 | 1 | 1.1 | 0.9
70 | 1 | 0.0084676 | 0.0021222 | 0 | 0 | 1 | 0.9759 | -0.46346 | 0.4 | 1 | 1.1 | 0.9
9 | 1 | 0 | 0 | 0 | 0 | 1 | 0.97523 | -0.47712 | 0.4 | 1 | 1.1 | 0.9
10 | 1 | 0 | 0 | 0 | 0 | 1 | 0.97662 | -0.44967 | 0.4 | 1 | 1.1 | 0.9
68 | 1 | 0.055296 | 0.013858 | 0 | 0 | 1 | 0.97347 | -0.51171 | 0.4 | 1 | 1.1 | 0.9
28 | 1 | 0.00038641 | 9.6843e-05 | 0 | 0 | 1 | 0.97694 | -0.44343 | 0.4 | 1 | 1.1 | 0.9
40 | 1 | 0.00090337 | 0.00022641 | 0 | 0 | 1 | 0.9786 | -0.4109 | 0.4 | 1 | 1.1 | 0.9
20 | 1 | 0 | 0 | 0 | 0 | 1 | 0.98179 | -0.34883 | 0.4 | 1 | 1.1 | 0.9
69 | 1 | 0.012929 | 0.0032402 | 0 | 0 | 1 | 0.98051 | -0.37373 | 0.4 | 1 | 1.1 | 0.9
23 | 1 | 0 | 0 | 0 | 0 | 1 | 0.97606 | -0.46028 | 0.4 | 1 | 1.1 | 0.9
39 | 1 | 0.00050795 | 0.0001273 | 0 | 0 | 1 | 0.97855 | -0.41202 | 0.4 | 1 | 1.1 | 0.9
22 | 1 | 0 | 0 | 0 | 0 | 1 | 0.97789 | -0.42443 | 0.4 | 1 | 1.1 | 0.9
14 | 1 | 0 | 0 | 0 | 0 | 1 | 0.98371 | -0.31152 | 0.4 | 1 | 1.1 | 0.9
15 | 1 | 0 | 0 | 0 | 0 | 1 | 0.9836 | -0.3136 | 0.4 | 1 | 1.1 | 0.9
16 | 1 | 0 | 0 | 0 | 0 | 1 | 0.98475 | -0.29127 | 0.4 | 1 | 1.1 | 0.9
17 | 1 | 0 | 0 | 0 | 0 | 1 | 0.98261 | -0.33285 | 0.4 | 1 | 1.1 | 0.9
13 | 1 | 0.0046699 | 0.0011704 | 0 | 0 | 1 | 0.98354 | -0.3147 | 0.4 | 1 | 1.1 | 0.9
30 | 1 | 0.0037382 | 0.00093688 | 0 | 0 | 1 | 0.98347 | -0.31623 | 0.4 | 1 | 1.1 | 0.9
58 | 1 | 0.013477 | 0.0033775 | 0 | 0 | 1 | 0.98487 | -0.28897 | 0.4 | 1 | 1.1 | 0.9
33 | 1 | 0.0033026 | 0.00082772 | 0 | 0 | 1 | 0.98238 | -0.33734 | 0.4 | 1 | 1.1 | 0.9
18 | 3 | 0 | 0 | 0 | 0 | 1 | 1 | 0 | 0.4 | 1 | 1.1 | 0.9
47 | 1 | 0.05915 | 0.014824 | 0 | 0 | 1 | 0.99605 | -0.074549 | 0.4 | 1 | 1.1 | 0.9
19 | 1 | 0 | 0 | 0 | 0 | 1 | 0.98775 | -0.23334 | 0.4 | 1 | 1.1 | 0.9
43 | 1 | 0 | 0 | 0 | 0 | 1 | 0.98648 | -0.25791 | 0.4 | 1 | 1.1 | 0.9
57 | 1 | 0.034308 | 0.0085984 | 0 | 0 | 1 | 0.98929 | -0.20371 | 0.4 | 1 | 1.1 | 0.9
49 | 1 | 0.048658 | 0.012195 | 0 | 0 | 1 | 0.98022 | -0.37879 | 0.4 | 1 | 1.1 | 0.9
24 | 1 | 0 | 0 | 0 | 0 | 1 | 0.97607 | -0.45959 | 0.4 | 1 | 1.1 | 0.9
25 | 1 | 0 | 0 | 0 | 0 | 1 | 0.97457 | -0.489 | 0.4 | 1 | 1.1 | 0.9
66 | 1 | 0.023389 | 0.0058618 | 0 | 0 | 1 | 0.97824 | -0.41701 | 0.4 | 1 | 1.1 | 0.9
52 | 1 | 0.048235 | 0.012089 | 0 | 0 | 1 | 0.97206 | -0.53852 | 0.4 | 1 | 1.1 | 0.9
26 | 1 | 0 | 0 | 0 | 0 | 1 | 0.99563 | -0.082612 | 0.4 | 1 | 1.1 | 0.9
48 | 1 | 0 | 0 | 0 | 0 | 1 | 0.99159 | -0.15945 | 0.4 | 1 | 1.1 | 0.9
32 | 1 | 0 | 0 | 0 | 0 | 1 | 0.97521 | -0.47645 | 0.4 | 1 | 1.1 | 0.9
62 | 1 | 0 | 0 | 0 | 0 | 1 | 0.97497 | -0.48127 | 0.4 | 1 | 1.1 | 0.9
60 | 1 | 0.019591 | 0.0049098 | 0 | 0 | 1 | 0.97543 | -0.47221 | 0.4 | 1 | 1.1 | 0.9
44 | 1 | 0 | 0 | 0 | 0 | 1 | 0.98568 | -0.27321 | 0.4 | 1 | 1.1 | 0.9
59 | 1 | 0.0095388 | 0.0023906 | 0 | 0 | 1 | 0.98548 | -0.2771 | 0.4 | 1 | 1.1 | 0.9
34 | 1 | 0 | 0 | 0 | 0 | 1 | 0.98237 | -0.33759 | 0.4 | 1 | 1.1 | 0.9
41 | 1 | 0.065766 | 0.016483 | 0 | 0 | 1 | 0.9838 | -0.31009 | 0.4 | 1 | 1.1 | 0.9
35 | 1 | 0.0085675 | 0.0021472 | 0 | 0 | 1 | 0.9819 | -0.34671 | 0.4 | 1 | 1.1 | 0.9
50 | 1 | 0 | 0 | 0 | 0 | 1 | 0.98115 | -0.36056 | 0.4 | 1 | 1.1 | 0.9
56 | 1 | 0 | 0 | 0 | 0 | 1 | 0.981 | -0.36324 | 0.4 | 1 | 1.1 | 0.9
51 | 1 | 0 | 0 | 0 | 0 | 1 | 0.98448 | -0.29588 | 0.4 | 1 | 1.1 | 0.9
54 | 1 | 0.018277 | 0.0045807 | 0 | 0 | 1 | 0.98989 | -0.19187 | 0.4 | 1 | 1.1 | 0.9
55 | 1 | 0 | 0 | 0 | 0 | 1 | 0.99021 | -0.18578 | 0.4 | 1 | 1.1 | 0.9
72 | 1 | 0.0047897 | 0.0012004 | 0 | 0 | 1 | 0.97481 | -0.4845 | 0.4 | 1 | 1.1 | 0.9
61 | 1 | 0 | 0 | 0 | 0 | 1 | 0.97678 | -0.44558 | 0.4 | 1 | 1.1 | 0.9
36 | 1 | 0.0029509 | 0.00073956 | 0 | 0 | 1 | 0.97846 | -0.41374 | 0.4 | 1 | 1.1 | 0.9
37 | 1 | 0.0018947 | 0.00047485 | 0 | 0 | 1 | 0.97848 | -0.41344 | 0.4 | 1 | 1.1 | 0.9
64 | 1 | 0 | 0 | 0 | 0 | 1 | 0.9732 | -0.51595 | 0.4 | 1 | 1.1 | 0.9
73 | 1 | 0.015011 | 0.0037622 | 0 | 0 | 1 | 0.97286 | -0.52277 | 0.4 | 1 | 1.1 | 0.9
63 | 1 | 0 | 0 | 0 | 0 | 1 | 0.97389 | -0.50244 | 0.4 | 1 | 1.1 | 0.9
67 | 1 | 0.038001 | 0.009524 | 0 | 0 | 1 | 0.97323 | -0.5154 | 0.4 | 1 | 1.1 | 0.9
65 | 1 | 0 | 0 | 0 | 0 | 1 | 0.97274 | -0.52512 | 0.4 | 1 | 1.1 | 0.9
74 | 1 | 0.030934 | 0.0077527 | 0 | 0 | 1 | 0.97266 | -0.52669 | 0.4 | 1 | 1.1 | 0.9

## generator_data
GEN_BUS | PG | QG | QMAX | QMIN | VG | MBASE | GEN_STATUS | PMAX | PMIN
18 | 0.58637 | 0.15105 | 10 | -10 | 1 | 100 | 1 | 10 | 0

## branch_data
F_BUS | T_BUS | BR_R | BR_X | BR_B | RATE_A | RATE_B | RATE_C | TAP | SHIFT | BR_STATUS | ANGMIN | ANGMAX | P_in | Q_in | P_out | Q_out
1 | 2 | 2.3707 | 1.5173 | 3.9811e-09 | 0 | 0 | 0 | 0 | 0 | 1 | -90 | 90 | -0.0095003 | -0.002381 | 0.0095027 | 0.0023822
2 | 3 | 8.3036 | 5.3143 | 1.3944e-08 | 0 | 0 | 0 | 0 | 0 | 1 | -90 | 90 | 0.0069766 | 0.0017489 | -0.0069721 | -0.0017474
2 | 4 | 1.4735 | 0.94307 | 2.4745e-09 | 0 | 0 | 0 | 0 | 0 | 1 | -90 | 90 | -0.016479 | -0.0041311 | 0.016484 | 0.0041337
4 | 71 | 0.40749 | 0.26079 | 6.8428e-10 | 0 | 0 | 0 | 0 | 0 | 1 | -90 | 90 | -0.018375 | -0.0046077 | 0.018377 | 0.0046086
71 | 8 | 1.8213 | 1.1656 | 3.0584e-09 | 0 | 0 | 0 | 0 | 0 | 1 | -90 | 90 | -0.018682 | -0.0046851 | 0.018689 | 0.0046894
5 | 6 | 0.21201 | 0.13568 | 1.7801e-09 | 0 | 0 | 0 | 0 | 0 | 1 | -90 | 90 | -0.08661 | -0.021819 | 0.086627 | 0.02183
5 | 11 | 2.0688 | 1.324 | 3.474e-09 | 0 | 0 | 0 | 0 | 0 | 1 | -90 | 90 | 0.0062586 | 0.0015684 | -0.0062577 | -0.0015682
5 | 29 | 0.935 | 0.5984 | 7.8506e-09 | 0 | 0 | 0 | 0 | 0 | 1 | -90 | 90 | 0.080351 | 0.020251 | -0.080284 | -0.020209
6 | 12 | 1.7774 | 1.1375 | 1.4924e-08 | 0 | 0 | 0 | 0 | 0 | 1 | -90 | 90 | -0.086627 | -0.02183 | 0.086775 | 0.021924
11 | 40 | 0.48911 | 0.31303 | 8.2134e-10 | 0 | 0 | 0 | 0 | 0 | 1 | -90 | 90 | 0.0062577 | 0.0015682 | -0.0062575 | -0.0015681
29 | 7 | 0.82868 | 0.53036 | 6.9579e-09 | 0 | 0 | 0 | 0 | 0 | 1 | -90 | 90 | 0.057166 | 0.014415 | -0.057136 | -0.014396
12 | 20 | 0.80167 | 0.51307 | 6.7311e-09 | 0 | 0 | 0 | 0 | 0 | 1 | -90 | 90 | -0.099708 | -0.025166 | 0.099796 | 0.025222
12 | 69 | 2.1561 | 1.3799 | 3.6206e-09 | 0 | 0 | 0 | 0 | 0 | 1 | -90 | 90 | 0.012933 | 0.0032424 | -0.012929 | -0.0032402
7 | 27 | 0.32586 | 0.20855 | 2.736e-09 | 0 | 0 | 0 | 0 | 0 | 1 | -90 | 90 | 0.057136 | 0.014396 | -0.057124 | -0.014389
27 | 28 | 0.26602 | 0.17025 | 2.2336e-09 | 0 | 0 | 0 | 0 | 0 | 1 | -90 | 90 | 0.055872 | 0.014075 | -0.055863 | -0.014069
8 | 70 | 1.6027 | 1.0257 | 2.6913e-09 | 0 | 0 | 0 | 0 | 0 | 1 | -90 | 90 | -0.018689 | -0.0046894 | 0.018695 | 0.0046931
70 | 23 | 0.50007 | 0.32004 | 8.3975e-10 | 0 | 0 | 0 | 0 | 0 | 1 | -90 | 90 | -0.027163 | -0.0068153 | 0.027167 | 0.0068178
9 | 10 | 2.1191 | 1.3562 | 7.117e-09 | 0 | 0 | 0 | 0 | 0 | 1 | -90 | 90 | -0.055387 | -0.013916 | 0.05546 | 0.013962
9 | 68 | 2.662 | 1.7037 | 4.4702e-09 | 0 | 0 | 0 | 0 | 0 | 1 | -90 | 90 | 0.055387 | 0.013916 | -0.055296 | -0.013858
10 | 28 | 0.48303 | 0.30914 | 4.0557e-09 | 0 | 0 | 0 | 0 | 0 | 1 | -90 | 90 | -0.05546 | -0.013962 | 0.055476 | 0.013973
40 | 39 | 0.90073 | 0.57647 | 1.5126e-09 | 0 | 0 | 0 | 0 | 0 | 1 | -90 | 90 | 0.0053541 | 0.0013417 | -0.0053539 | -0.0013417
20 | 17 | 0.69626 | 0.44561 | 5.8461e-09 | 0 | 0 | 0 | 0 | 0 | 1 | -90 | 90 | -0.099796 | -0.025222 | 0.099873 | 0.02527
23 | 22 | 5.6501 | 3.6161 | 9.488e-09 | 0 | 0 | 0 | 0 | 0 | 1 | -90 | 90 | -0.027167 | -0.0068178 | 0.027213 | 0.0068467
39 | 37 | 1.2565 | 0.80415 | 2.11e-09 | 0 | 0 | 0 | 0 | 0 | 1 | -90 | 90 | 0.0048459 | 0.0012144 | -0.0048456 | -0.0012144
22 | 49 | 7.2238 | 4.6233 | 1.2131e-08 | 0 | 0 | 0 | 0 | 0 | 1 | -90 | 90 | -0.027213 | -0.0068467 | 0.027273 | 0.0068836
14 | 15 | 2.4076 | 1.5409 | 4.043e-09 | 0 | 0 | 0 | 0 | 0 | 1 | -90 | 90 | 0.0037391 | 0.00093653 | -0.0037387 | -0.00093669
14 | 16 | 0.73562 | 0.4708 | 6.1765e-09 | 0 | 0 | 0 | 0 | 0 | 1 | -90 | 90 | -0.12027 | -0.030428 | 0.12039 | 0.030502
14 | 17 | 0.83149 | 0.53215 | 6.9814e-09 | 0 | 0 | 0 | 0 | 0 | 1 | -90 | 90 | 0.11186 | 0.028321 | -0.11175 | -0.028248
14 | 13 | 2.9495 | 1.8877 | 4.953e-09 | 0 | 0 | 0 | 0 | 0 | 1 | -90 | 90 | 0.0046706 | 0.0011704 | -0.0046699 | -0.0011704
15 | 30 | 3.0555 | 1.9555 | 5.131e-09 | 0 | 0 | 0 | 0 | 0 | 1 | -90 | 90 | 0.0037387 | 0.00093669 | -0.0037382 | -0.00093688
16 | 58 | 0.083407 | 0.05338 | 7.0031e-10 | 0 | 0 | 0 | 0 | 0 | 1 | -90 | 90 | -0.12039 | -0.030502 | 0.1204 | 0.03051
17 | 33 | 1.6364 | 1.0473 | 2.748e-09 | 0 | 0 | 0 | 0 | 0 | 1 | -90 | 90 | 0.011877 | 0.002978 | -0.011874 | -0.0029766
58 | 59 | 0.38843 | 0.24859 | 3.2614e-09 | 0 | 0 | 0 | 0 | 0 | 1 | -90 | 90 | -0.13388 | -0.033888 | 0.13396 | 0.033936
33 | 34 | 0.12788 | 0.081841 | 2.1474e-10 | 0 | 0 | 0 | 0 | 0 | 1 | -90 | 90 | 0.0085714 | 0.0021489 | -0.0085713 | -0.0021489
18 | 47 | 0.57799 | 0.36991 | 4.853e-09 | 0 | 0 | 0 | 0 | 0 | 1 | -90 | 90 | 0.58637 | 0.15105 | -0.58425 | -0.1497
47 | 26 | 0.069372 | 0.044398 | 5.8247e-10 | 0 | 0 | 0 | 0 | 0 | 1 | -90 | 90 | 0.5251 | 0.13487 | -0.5249 | -0.13474
19 | 43 | 0.51497 | 0.32958 | 4.3239e-09 | 0 | 0 | 0 | 0 | 0 | 1 | -90 | 90 | 0.2098 | 0.053156 | -0.20956 | -0.052998
19 | 57 | 0.62305 | 0.39875 | 5.2313e-09 | 0 | 0 | 0 | 0 | 0 | 1 | -90 | 90 | -0.2098 | -0.053156 | 0.2101 | 0.053347
43 | 41 | 3.4516 | 2.209 | 5.7962e-09 | 0 | 0 | 0 | 0 | 0 | 1 | -90 | 90 | 0.06593 | 0.016587 | -0.065766 | -0.016483
43 | 44 | 0.46789 | 0.29945 | 3.9286e-09 | 0 | 0 | 0 | 0 | 0 | 1 | -90 | 90 | 0.14363 | 0.036411 | -0.14352 | -0.036344
57 | 48 | 0.80199 | 0.51327 | 6.7338e-09 | 0 | 0 | 0 | 0 | 0 | 1 | -90 | 90 | -0.24441 | -0.061945 | 0.24493 | 0.062278
49 | 50 | 1.0367 | 0.66351 | 1.741e-09 | 0 | 0 | 0 | 0 | 0 | 1 | -90 | 90 | -0.075931 | -0.019079 | 0.075997 | 0.019121
24 | 25 | 2.5994 | 1.6636 | 4.3651e-09 | 0 | 0 | 0 | 0 | 0 | 1 | -90 | 90 | 0.048418 | 0.012204 | -0.048349 | -0.012161
24 | 66 | 3.7777 | 2.4177 | 6.3438e-09 | 0 | 0 | 0 | 0 | 0 | 1 | -90 | 90 | -0.048418 | -0.012204 | 0.048516 | 0.012267
25 | 52 | 4.3598 | 2.7903 | 7.3213e-09 | 0 | 0 | 0 | 0 | 0 | 1 | -90 | 90 | 0.048349 | 0.012161 | -0.048235 | -0.012089
66 | 56 | 3.229 | 2.0666 | 5.4224e-09 | 0 | 0 | 0 | 0 | 0 | 1 | -90 | 90 | -0.071905 | -0.018129 | 0.072091 | 0.018247
26 | 48 | 0.65809 | 0.42118 | 5.5256e-09 | 0 | 0 | 0 | 0 | 0 | 1 | -90 | 90 | 0.5249 | 0.13474 | -0.52295 | -0.1335
48 | 55 | 0.42273 | 0.27055 | 3.5494e-09 | 0 | 0 | 0 | 0 | 0 | 1 | -90 | 90 | 0.27802 | 0.071218 | -0.27766 | -0.070991
32 | 62 | 4.2888 | 2.7448 | 7.202e-09 | 0 | 0 | 0 | 0 | 0 | 1 | -90 | 90 | 0.0047916 | 0.0012004 | -0.0047905 | -0.0012004
32 | 60 | 3.7664 | 2.4105 | 6.3248e-09 | 0 | 0 | 0 | 0 | 0 | 1 | -90 | 90 | -0.0047916 | -0.0012004 | 0.0047925 | 0.0012005
62 | 72 | 2.8725 | 1.8384 | 4.8237e-09 | 0 | 0 | 0 | 0 | 0 | 1 | -90 | 90 | 0.0047905 | 0.0012004 | -0.0047897 | -0.0012004
60 | 61 | 4.6639 | 2.9849 | 7.8319e-09 | 0 | 0 | 0 | 0 | 0 | 1 | -90 | 90 | -0.024383 | -0.0061103 | 0.024414 | 0.0061294
44 | 59 | 0.11864 | 0.075932 | 9.9617e-10 | 0 | 0 | 0 | 0 | 0 | 1 | -90 | 90 | 0.14352 | 0.036344 | -0.1435 | -0.036327
34 | 35 | 4.6032 | 2.9461 | 7.7301e-09 | 0 | 0 | 0 | 0 | 0 | 1 | -90 | 90 | 0.0085713 | 0.0021489 | -0.0085675 | -0.0021472
50 | 51 | 3.6943 | 2.3644 | 6.2037e-09 | 0 | 0 | 0 | 0 | 0 | 1 | -90 | 90 | -0.075997 | -0.019121 | 0.076233 | 0.019271
56 | 61 | 3.2644 | 2.0892 | 5.4819e-09 | 0 | 0 | 0 | 0 | 0 | 1 | -90 | 90 | 0.10909 | 0.027634 | -0.10866 | -0.02736
56 | 51 | 1.6204 | 1.037 | 5.442e-09 | 0 | 0 | 0 | 0 | 0 | 1 | -90 | 90 | -0.18118 | -0.045881 | 0.18177 | 0.046257
51 | 54 | 1.7761 | 1.1367 | 5.9651e-09 | 0 | 0 | 0 | 0 | 0 | 1 | -90 | 90 | -0.258 | -0.065528 | 0.2593 | 0.066359
54 | 55 | 0.097758 | 0.062565 | 8.2081e-10 | 0 | 0 | 0 | 0 | 0 | 1 | -90 | 90 | -0.27758 | -0.070939 | 0.27766 | 0.070991
61 | 63 | 2.8878 | 1.8482 | 4.8494e-09 | 0 | 0 | 0 | 0 | 0 | 1 | -90 | 90 | 0.084249 | 0.02123 | -0.08402 | -0.021085
36 | 37 | 0.43385 | 0.27766 | 7.2855e-10 | 0 | 0 | 0 | 0 | 0 | 1 | -90 | 90 | -0.0029509 | -0.00073956 | 0.0029509 | 0.00073951
64 | 73 | 1.93 | 1.2352 | 3.241e-09 | 0 | 0 | 0 | 0 | 0 | 1 | -90 | 90 | 0.015016 | 0.003765 | -0.015011 | -0.0037622
64 | 63 | 3.8221 | 2.4462 | 6.4184e-09 | 0 | 0 | 0 | 0 | 0 | 1 | -90 | 90 | -0.015016 | -0.003765 | 0.015026 | 0.0037706
63 | 67 | 1.449 | 0.92736 | 2.4333e-09 | 0 | 0 | 0 | 0 | 0 | 1 | -90 | 90 | 0.038025 | 0.0095388 | -0.038001 | -0.009524
63 | 65 | 3.1129 | 1.9923 | 5.2274e-09 | 0 | 0 | 0 | 0 | 0 | 1 | -90 | 90 | 0.03097 | 0.0077751 | -0.030936 | -0.0077542
65 | 74 | 0.21602 | 0.13825 | 3.6275e-10 | 0 | 0 | 0 | 0 | 0 | 1 | -90 | 90 | 0.030936 | 0.0077542 | -0.030934 | -0.0077527