## bus_data
BUS_I | BUS_TYPE | Pd | Qd | Gs | Bs | area | Vm | Va | baseKV | zone | Vmax | Vmin
1 | 1 | 0.0027458 | 0.00068815 | 0 | 0 | 1 | 0.98644 | -0.26052 | 0.4 | 1 | 1.1 | 0.9
2 | 1 | 0.0031972 | 0.0008013 | 0 | 0 | 1 | 0.98579 | -0.2731 | 0.4 | 1 | 1.1 | 0.9
3 | 1 | 0 | 0 | 0 | 0 | 1 | 0.98685 | -0.25246 | 0.4 | 1 | 1.1 | 0.9
4 | 1 | 0 | 0 | 0 | 0 | 1 | 0.98554 | -0.27803 | 0.4 | 1 | 1.1 | 0.9
5 | 1 | 0.010793 | 0.002705 | 0 | 0 | 1 | 0.98835 | -0.22331 | 0.4 | 1 | 1.1 | 0.9
6 | 1 | 0.003391 | 0.00084986 | 0 | 0 | 1 | 0.98623 | -0.26451 | 0.4 | 1 | 1.1 | 0.9
60 | 1 | 0.0021659 | 0.00054283 | 0 | 0 | 1 | 0.98526 | -0.28352 | 0.4 | 1 | 1.1 | 0.9
50 | 1 | 0 | 0 | 0 | 0 | 1 | 0.98913 | -0.20818 | 0.4 | 1 | 1.1 | 0.9
65 | 1 | 0.0034001 | 0.00085213 | 0 | 0 | 1 | 0.98606 | -0.26786 | 0.4 | 1 | 1.1 | 0.9
61 | 1 | 0.0019478 | 0.00048815 | 0 | 0 | 1 | 0.98517 | -0.28532 | 0.4 | 1 | 1.1 | 0.9
57 | 1 | 0.0053154 | 0.0013322 | 0 | 0 | 1 | 0.98806 | -0.2289 | 0.4 | 1 | 1.1 | 0.9
49 | 1 | 0.002192 | 0.00054937 | 0 | 0 | 1 | 0.9914 | -0.16435 | 0.4 | 1 | 1.1 | 0.9
63 | 1 | 0.0037211 | 0.00093259 | 0 | 0 | 1 | 0.98592 | -0.27055 | 0.4 | 1 | 1.1 | 0.9
7 | 1 | 0.0039207 | 0.00098261 | 0 | 0 | 1 | 0.98214 | -0.34423 | 0.4 | 1 | 1.1 | 0.9
8 | 1 | 0.0045227 | 0.0011335 | 0 | 0 | 1 | 0.98215 | -0.34414 | 0.4 | 1 | 1.1 | 0.9
9 | 1 | 0.0031875 | 0.00079887 | 0 | 0 | 1 | 0.9823 | -0.34108 | 0.4 | 1 | 1.1 | 0.9
39 | 1 | 0.0026163 | 0.00065571 | 0 | 0 | 1 | 0.9823 | -0.34107 | 0.4 | 1 | 1.1 | 0.9
40 | 1 | 0.0025807 | 0.00064679 | 0 | 0 | 1 | 0.9826 | -0.33524 | 0.4 | 1 | 1.1 | 0.9
10 | 1 | 0.0082203 | 0.0020602 | 0 | 0 | 1 | 0.98605 | -0.26866 | 0.4 | 1 | 1.1 | 0.9
11 | 1 | 0.0066437 | 0.0016651 | 0 | 0 | 1 | 0.98631 | -0.26357 | 0.4 | 1 | 1.1 | 0.9
13 | 1 | 0.002609 | 0.00065388 | 0 | 0 | 1 | 0.98643 | -0.26129 | 0.4 | 1 | 1.1 | 0.9
75 | 1 | 0.0037691 | 0.00094462 | 0 | 0 | 1 | 0.98674 | -0.25519 | 0.4 | 1 | 1.1 | 0.9
15 | 1 | 0 | 0 | 0 | 0 | 1 | 0.98619 | -0.26602 | 0.4 | 1 | 1.1 | 0.9
100 | 1 | 0.010839 | 0.0027165 | 0 | 0 | 1 | 0.98598 | -0.27003 | 0.4 | 1 | 1.1 | 0.9
98 | 1 | 0 | 0 | 0 | 0 | 1 | 0.98645 | -0.26091 | 0.4 | 1 | 1.1 | 0.9
72 | 1 | 0.0068303 | 0.0017118 | 0 | 0 | 1 | 0.98691 | -0.25194 | 0.4 | 1 | 1.1 | 0.9
68 | 1 | 0.000704 | 0.00017644 | 0 | 0 | 1 | 0.98735 | -0.24345 | 0.4 | 1 | 1.1 | 0.9
67 | 1 | 0.0011153 | 0.00027951 | 0 | 0 | 1 | 0.98735 | -0.24342 | 0.4 | 1 | 1.1 | 0.9
69 | 1 | 0 | 0 | 0 | 0 | 1 | 0.98739 | -0.24267 | 0.4 | 1 | 1.1 | 0.9
70 | 1 | 0 | 0 | 0 | 0 | 1 | 0.9875 | -0.24037 | 0.4 | 1 | 1.1 | 0.9
97 | 1 | 0.0071687 | 0.0017966 | 0 | 0 | 1 | 0.98662 | -0.25768 | 0.4 | 1 | 1.1 | 0.9
44 | 1 | 0 | 0 | 0 | 0 | 1 | 0.99122 | -0.16866 | 0.4 | 1 | 1.1 | 0.9
46 | 1 | 0.017947 | 0.004498 | 0 | 0 | 1 | 0.99058 | -0.18104 | 0.4 | 1 | 1.1 | 0.9
42 | 1 | 0.0037486 | 0.00093949 | 0 | 0 | 1 | 0.99174 | -0.15853 | 0.4 | 1 | 1.1 | 0.9
92 | 1 | 0.008225 | 0.0020614 | 0 | 0 | 1 | 0.99003 | -0.19177 | 0.4 | 1 | 1.1 | 0.9
91 | 1 | 0.028736 | 0.007202 | 0 | 0 | 1 | 0.99022 | -0.18823 | 0.4 | 1 | 1.1 | 0.9
17 | 1 | 0.0037346 | 0.00093598 | 0 | 0 | 1 | 0.98546 | -0.27964 | 0.4 | 1 | 1.1 | 0.9
18 | 1 | 0 | 0 | 0 | 0 | 1 | 0.9855 | -0.2788 | 0.4 | 1 | 1.1 | 0.9
20 | 1 | 0.0051731 | 0.0012965 | 0 | 0 | 1 | 0.98556 | -0.27765 | 0.4 | 1 | 1.1 | 0.9
95 | 1 | 0.0033978 | 0.00085157 | 0 | 0 | 1 | 0.98556 | -0.2776 | 0.4 | 1 | 1.1 | 0.9
22 | 1 | 0 | 0 | 0 | 0 | 1 | 0.99071 | -0.17826 | 0.4 | 1 | 1.1 | 0.9
27 | 1 | 0 | 0 | 0 | 0 | 1 | 0.98957 | -0.20028 | 0.4 | 1 | 1.1 | 0.9
90 | 1 | 0.0060013 | 0.0015041 | 0 | 0 | 1 | 0.99187 | -0.15587 | 0.4 | 1 | 1.1 | 0.9
66 | 1 | 0.0037515 | 0.00094021 | 0 | 0 | 1 | 0.98564 | -0.27612 | 0.4 | 1 | 1.1 | 0.9
71 | 1 | 0.0076713 | 0.0019226 | 0 | 0 | 1 | 0.989 | -0.2113 | 0.4 | 1 | 1.1 | 0.9
25 | 1 | 0.0019062 | 0.00047774 | 0 | 0 | 1 | 0.98911 | -0.20914 | 0.4 | 1 | 1.1 | 0.9
83 | 1 | 0.0037198 | 0.00093226 | 0 | 0 | 1 | 0.98485 | -0.29141 | 0.4 | 1 | 1.1 | 0.9
84 | 1 | 0.0033976 | 0.00085151 | 0 | 0 | 1 | 0.98488 | -0.29098 | 0.4 | 1 | 1.1 | 0.9
89 | 1 | 0.0035732 | 0.00089553 | 0 | 0 | 1 | 0.99433 | -0.10853 | 0.4 | 1 | 1.1 | 0.9
23 | 1 | 0.0075911 | 0.0019025 | 0 | 0 | 1 | 0.98846 | -0.22189 | 0.4 | 1 | 1.1 | 0.9
24 | 1 | 0.0068308 | 0.001712 | 0 | 0 | 1 | 0.98801 | -0.23059 | 0.4 | 1 | 1.1 | 0.9
26 | 1 | 0.0026429 | 0.00066237 | 0 | 0 | 1 | 0.98785 | -0.23364 | 0.4 | 1 | 1.1 | 0.9
86 | 1 | 0 | 0 | 0 | 0 | 1 | 0.9872 | -0.24639 | 0.4 | 1 | 1.1 | 0.9
96 | 1 | 0.0034298 | 0.00085959 | 0 | 0 | 1 | 0.98706 | -0.24903 | 0.4 | 1 | 1.1 | 0.9
28 | 1 | 0.0018774 | 0.00047052 | 0 | 0 | 1 | 0.99866 | -0.025457 | 0.4 | 1 | 1.1 | 0.9
29 | 1 | 0.014259 | 0.0035737 | 0 | 0 | 1 | 0.99631 | -0.070214 | 0.4 | 1 | 1.1 | 0.9
30 | 3 | 0 | 0 | 0 | 0 | 1 | 1 | 0 | 0.4 | 1 | 1.1 | 0.9
31 | 1 | 0 | 0 | 0 | 0 | 1 | 0.99353 | -0.1235 | 0.4 | 1 | 1.1 | 0.9
32 | 1 | 0.0051701 | 0.0012957 | 0 | 0 | 1 | 0.99897 | -0.019551 | 0.4 | 1 | 1.1 | 0.9
33 | 1 | 0.012712 | 0.0031859 | 0 | 0 | 1 | 0.99743 | -0.049059 | 0.4 | 1 | 1.1 | 0.9
48 | 1 | 0.0052207 | 0.0013084 | 0 | 0 | 1 | 0.9931 | -0.13163 | 0.4 | 1 | 1.1 | 0.9
51 | 1 | 0.0053527 | 0.0013415 | 0 | 0 | 1 | 0.99784 | -0.041234 | 0.4 | 1 | 1.1 | 0.9
78 | 1 | 0 | 0 | 0 | 0 | 1 | 0.99562 | -0.083829 | 0.4 | 1 | 1.1 | 0.9
47 | 1 | 0 | 0 | 0 | 0 | 1 | 0.99486 | -0.098479 | 0.4 | 1 | 1.1 | 0.9
76 | 1 | 0.012457 | 0.0031219 | 0 | 0 | 1 | 0.99442 | -0.10699 | 0.4 | 1 | 1.1 | 0.9
52 | 1 | 0.010163 | 0.0025472 | 0 | 0 | 1 | 0.99761 | -0.045528 | 0.4 | 1 | 1.1 | 0.9
94 | 1 | 0.0079049 | 0.0019811 | 0 | 0 | 1 | 0.99557 | -0.084901 | 0.4 | 1 | 1.1 | 0.9
34 | 1 | 0.0027935 | 0.00070012 | 0 | 0 | 1 | 0.99065 | -0.17978 | 0.4 | 1 | 1.1 | 0.9
35 | 1 | 0.0063995 | 0.0016039 | 0 | 0 | 1 | 0.99066 | -0.17969 | 0.4 | 1 | 1.1 | 0.9
37 | 1 | 0 | 0 | 0 | 0 | 1 | 0.99094 | -0.17421 | 0.4 | 1 | 1.1 | 0.9
93 | 1 | 0 | 0 | 0 | 0 | 1 | 0.99104 | -0.17225 | 0.4 | 1 | 1.1 | 0.9
38 | 1 | 0 | 0 | 0 | 0 | 1 | 0.99047 | -0.18336 | 0.4 | 1 | 1.1 | 0.9
80 | 1 | 0.0031067 | 0.0007786 | 0 | 0 | 1 | 0.99139 | -0.16543 | 0.4 | 1 | 1.1 | 0.9
41 | 1 | 0.0020356 | 0.00051018 | 0 | 0 | 1 | 0.98264 | -0.33439 | 0.4 | 1 | 1.1 | 0.9
54 | 1 | 0 | 0 | 0 | 0 | 1 | 0.98361 | -0.31543 | 0.4 | 1 | 1.1 | 0.9
73 | 1 | 0 | 0 | 0 | 0 | 1 | 0.9861 | -0.26701 | 0.4 | 1 | 1.1 | 0.9
43 | 1 | 0.0080179 | 0.0020095 | 0 | 0 | 1 | 0.99205 | -0.15263 | 0.4 | 1 | 1.1 | 0.9
45 | 1 | 0.0059757 | 0.0014976 | 0 | 0 | 1 | 0.99254 | -0.14312 | 0.4 | 1 | 1.1 | 0.9
55 | 1 | 0.012238 | 0.0030671 | 0 | 0 | 1 | 0.99295 | -0.13515 | 0.4 | 1 | 1.1 | 0.9
99 | 1 | 0.012723 | 0.0031888 | 0 | 0 | 1 | 0.99056 | -0.18146 | 0.4 | 1 | 1.1 | 0.9
56 | 1 | 0 | 0 | 0 | 0 | 1 | 0.99517 | -0.092308 | 0.4 | 1 | 1.1 | 0.9
77 | 1 | 0 | 0 | 0 | 0 | 1 | 0.99274 | -0.13935 | 0.4 | 1 | 1.1 | 0.9
58 | 1 | 0.013683 | 0.0034293 | 0 | 0 | 1 | 0.98729 | -0.24384 | 0.4 | 1 | 1.1 | 0.9
53 | 1 | 0.0052614 | 0.0013186 | 0 | 0 | 1 | 0.99645 | -0.067849 | 0.4 | 1 | 1.1 | 0.9
88 | 1 | 0.0063102 | 0.0015815 | 0 | 0 | 1 | 0.99461 | -0.10302 | 0.4 | 1 | 1.1 | 0.9
74 | 1 | 0 | 0 | 0 | 0 | 1 | 0.98606 | -0.26781 | 0.4 | 1 | 1.1 | 0.9
59 | 1 | 0.0021303 | 0.00053391 | 0 | 0 | 1 | 0.98666 | -0.2562 | 0.4 | 1 | 1.1 | 0.9
87 | 1 | 0.0056908 | 0.0014262 | 0 | 0 | 1 | 0.99437 | -0.10772 | 0.4 | 1 | 1.1 | 0.9
62 | 1 | 0.0021411 | 0.00053662 | 0 | 0 | 1 | 0.98509 | -0.2868 | 0.4 | 1 | 1.1 | 0.9
85 | 1 | 0.003735 | 0.00093607 | 0 | 0 | 1 | 0.98491 | -0.29028 | 0.4 | 1 | 1.1 | 0.9
64 | 1 | 0.0038705 | 0.00097004 | 0 | 0 | 1 | 0.98565 | -0.27593 | 0.4 | 1 | 1.1 | 0.9
81 | 1 | 0.00085118 | 0.00021333 | 0 | 0 | 1 | 0.98603 | -0.26831 | 0.4 | 1 | 1.1 | 0.9
79 | 1 | 0.0026917 | 0.0006746 | 0 | 0 | 1 | 0.99271 | -0.1399 | 0.4 | 1 | 1.1 | 0.9

## generator_data
GEN_BUS | PG | QG | QMAX | QMIN | VG | MBASE | GEN_STATUS | PMAX | PMIN
30 | 0.40352 | 0.10254 | 10 | -10 | 1 | 100 | 1 | 10 | 0

## branch_data
F_BUS | T_BUS | BR_R | BR_X | BR_B | RATE_A | RATE_B | RATE_C | TAP | SHIFT | BR_STATUS | ANGMIN | ANGMAX | P_in | Q_in | P_out | Q_out
1 | 2 | 2.7008 | 1.7285 | 4.5354e-09 | 0 | 0 | 0 | 0 | 0 | 1 | -90 | 90 | 0.020329 | 0.0051033 | -0.020317 | -0.005096
1 | 3 | 1.5247 | 0.97583 | 2.5604e-09 | 0 | 0 | 0 | 0 | 0 | 1 | -90 | 90 | -0.023075 | -0.0057915 | 0.023084 | 0.0057969
2 | 4 | 1.2532 | 0.80203 | 2.1044e-09 | 0 | 0 | 0 | 0 | 0 | 1 | -90 | 90 | 0.01712 | 0.0042947 | -0.017116 | -0.0042923
3 | 5 | 2.3827 | 1.5249 | 4.0011e-09 | 0 | 0 | 0 | 0 | 0 | 1 | -90 | 90 | -0.053555 | -0.013445 | 0.053629 | 0.013492
3 | 6 | 1.7266 | 1.1051 | 2.8995e-09 | 0 | 0 | 0 | 0 | 0 | 1 | -90 | 90 | 0.030471 | 0.0076479 | -0.030453 | -0.0076369
4 | 60 | 1.3962 | 0.8936 | 2.3447e-09 | 0 | 0 | 0 | 0 | 0 | 1 | -90 | 90 | 0.017116 | 0.0042923 | -0.017111 | -0.0042897
5 | 50 | 1.0313 | 0.66006 | 1.7319e-09 | 0 | 0 | 0 | 0 | 0 | 1 | -90 | 90 | -0.064422 | -0.016197 | 0.064469 | 0.016227
6 | 65 | 0.53957 | 0.34533 | 9.0609e-10 | 0 | 0 | 0 | 0 | 0 | 1 | -90 | 90 | 0.027062 | 0.0067871 | -0.027058 | -0.0067844
60 | 61 | 0.52438 | 0.3356 | 8.8057e-10 | 0 | 0 | 0 | 0 | 0 | 1 | -90 | 90 | 0.014945 | 0.0037469 | -0.014944 | -0.0037461
50 | 57 | 2.2217 | 1.4219 | 3.7309e-09 | 0 | 0 | 0 | 0 | 0 | 1 | -90 | 90 | 0.040999 | 0.010331 | -0.040959 | -0.010305
50 | 49 | 1.8321 | 1.1725 | 3.0765e-09 | 0 | 0 | 0 | 0 | 0 | 1 | -90 | 90 | -0.10547 | -0.026557 | 0.10569 | 0.026699
65 | 63 | 0.4952 | 0.31693 | 8.3157e-10 | 0 | 0 | 0 | 0 | 0 | 1 | -90 | 90 | 0.023658 | 0.0059323 | -0.023655 | -0.0059304
61 | 62 | 0.49827 | 0.31889 | 8.3673e-10 | 0 | 0 | 0 | 0 | 0 | 1 | -90 | 90 | 0.012996 | 0.003258 | -0.012995 | -0.0032575
57 | 58 | 1.8386 | 1.1767 | 3.0875e-09 | 0 | 0 | 0 | 0 | 0 | 1 | -90 | 90 | 0.035643 | 0.0089728 | -0.035618 | -0.0089568
49 | 48 | 1.3454 | 0.86104 | 2.2593e-09 | 0 | 0 | 0 | 0 | 0 | 1 | -90 | 90 | -0.10788 | -0.027248 | 0.10805 | 0.027356
63 | 64 | 1.1767 | 0.7531 | 1.976e-09 | 0 | 0 | 0 | 0 | 0 | 1 | -90 | 90 | 0.019934 | 0.0049978 | -0.019929 | -0.0049947
7 | 8 | 0.10596 | 0.067814 | 1.7793e-10 | 0 | 0 | 0 | 0 | 0 | 1 | -90 | 90 | -0.0039206 | -0.00098263 | 0.0039207 | 0.00098262
8 | 9 | 1.5681 | 1.0036 | 2.6333e-09 | 0 | 0 | 0 | 0 | 0 | 1 | -90 | 90 | -0.0084433 | -0.0021161 | 0.0084446 | 0.0021167
9 | 39 | 0.0039066 | 0.0025002 | 6.5603e-12 | 0 | 0 | 0 | 0 | 0 | 1 | -90 | 90 | -0.011632 | -0.0029155 | 0.011632 | 0.0029155
39 | 40 | 1.7698 | 1.1327 | 2.972e-09 | 0 | 0 | 0 | 0 | 0 | 1 | -90 | 90 | -0.014248 | -0.0035713 | 0.014252 | 0.0035735
40 | 41 | 0.21677 | 0.13874 | 3.6402e-10 | 0 | 0 | 0 | 0 | 0 | 1 | -90 | 90 | -0.016833 | -0.0042203 | 0.016834 | 0.0042207
10 | 11 | 2.6997 | 1.7278 | 4.5335e-09 | 0 | 0 | 0 | 0 | 0 | 1 | -90 | 90 | -0.0082202 | -0.0020602 | 0.0082222 | 0.002061
11 | 13 | 0.66766 | 0.42731 | 1.1212e-09 | 0 | 0 | 0 | 0 | 0 | 1 | -90 | 90 | -0.014866 | -0.0037261 | 0.014868 | 0.003727
13 | 75 | 1.5241 | 0.97543 | 2.5594e-09 | 0 | 0 | 0 | 0 | 0 | 1 | -90 | 90 | -0.017477 | -0.0043809 | 0.017482 | 0.0043839
75 | 72 | 0.66707 | 0.42693 | 1.1202e-09 | 0 | 0 | 0 | 0 | 0 | 1 | -90 | 90 | -0.021251 | -0.0053286 | 0.021254 | 0.0053305
15 | 100 | 1.6148 | 1.0334 | 2.7116e-09 | 0 | 0 | 0 | 0 | 0 | 1 | -90 | 90 | 0.010841 | 0.0027176 | -0.010839 | -0.0027166
15 | 98 | 2.0519 | 1.3132 | 3.4457e-09 | 0 | 0 | 0 | 0 | 0 | 1 | -90 | 90 | -0.010841 | -0.0027176 | 0.010844 | 0.002719
98 | 97 | 1.3019 | 0.83321 | 2.1862e-09 | 0 | 0 | 0 | 0 | 0 | 1 | -90 | 90 | -0.010844 | -0.002719 | 0.010845 | 0.0027198
72 | 70 | 1.8003 | 1.1522 | 3.0231e-09 | 0 | 0 | 0 | 0 | 0 | 1 | -90 | 90 | -0.028084 | -0.0070424 | 0.0281 | 0.007052
68 | 67 | 0.1919 | 0.12281 | 3.2224e-10 | 0 | 0 | 0 | 0 | 0 | 1 | -90 | 90 | -0.00070399 | -0.00017644 | 0.00070399 | 0.00017641
67 | 69 | 1.8055 | 1.1555 | 3.032e-09 | 0 | 0 | 0 | 0 | 0 | 1 | -90 | 90 | -0.0018192 | -0.00045592 | 0.0018193 | 0.00045567
69 | 70 | 5.5114 | 3.5273 | 9.2552e-09 | 0 | 0 | 0 | 0 | 0 | 1 | -90 | 90 | -0.0018193 | -0.00045567 | 0.0018195 | 0.00045489
70 | 71 | 4.2559 | 2.7238 | 7.1467e-09 | 0 | 0 | 0 | 0 | 0 | 1 | -90 | 90 | -0.029919 | -0.0075069 | 0.029961 | 0.0075328
97 | 86 | 2.7372 | 1.7518 | 4.5965e-09 | 0 | 0 | 0 | 0 | 0 | 1 | -90 | 90 | -0.018014 | -0.0045165 | 0.018024 | 0.0045222
44 | 46 | 1.7769 | 1.1372 | 2.9839e-09 | 0 | 0 | 0 | 0 | 0 | 1 | -90 | 90 | 0.030689 | 0.0076983 | -0.030671 | -0.007687
44 | 42 | 1.4547 | 0.93102 | 2.4429e-09 | 0 | 0 | 0 | 0 | 0 | 1 | -90 | 90 | -0.030689 | -0.0076983 | 0.030704 | 0.0077075
46 | 99 | 0.14213 | 0.090963 | 2.3867e-10 | 0 | 0 | 0 | 0 | 0 | 1 | -90 | 90 | 0.012724 | 0.0031889 | -0.012723 | -0.0031888
42 | 43 | 0.75681 | 0.48436 | 1.2709e-09 | 0 | 0 | 0 | 0 | 0 | 1 | -90 | 90 | -0.034453 | -0.008647 | 0.034462 | 0.0086531
92 | 91 | 1.8873 | 1.2079 | 3.1693e-09 | 0 | 0 | 0 | 0 | 0 | 1 | -90 | 90 | -0.008225 | -0.0020614 | 0.0082264 | 0.002062
91 | 38 | 0.57943 | 0.37084 | 9.7302e-10 | 0 | 0 | 0 | 0 | 0 | 1 | -90 | 90 | -0.036962 | -0.0092639 | 0.036971 | 0.0092693
17 | 18 | 0.97818 | 0.62604 | 1.6426e-09 | 0 | 0 | 0 | 0 | 0 | 1 | -90 | 90 | -0.0037346 | -0.00093599 | 0.0037347 | 0.00093592
18 | 20 | 1.3451 | 0.86084 | 2.2587e-09 | 0 | 0 | 0 | 0 | 0 | 1 | -90 | 90 | -0.0037347 | -0.00093592 | 0.0037349 | 0.00093583
20 | 95 | 0.026182 | 0.016756 | 4.3966e-11 | 0 | 0 | 0 | 0 | 0 | 1 | -90 | 90 | -0.008908 | -0.0022323 | 0.008908 | 0.0022324
95 | 66 | 0.52132 | 0.33364 | 8.7543e-10 | 0 | 0 | 0 | 0 | 0 | 1 | -90 | 90 | -0.012306 | -0.0030839 | 0.012307 | 0.0030844
22 | 27 | 1.2408 | 0.79409 | 2.0836e-09 | 0 | 0 | 0 | 0 | 0 | 1 | -90 | 90 | 0.078229 | 0.0197 | -0.078147 | -0.019648
22 | 90 | 1.2641 | 0.80904 | 2.1228e-09 | 0 | 0 | 0 | 0 | 0 | 1 | -90 | 90 | -0.078229 | -0.0197 | 0.078313 | 0.019753
27 | 71 | 1.2877 | 0.82411 | 2.1623e-09 | 0 | 0 | 0 | 0 | 0 | 1 | -90 | 90 | 0.037652 | 0.0094678 | -0.037632 | -0.0094554
27 | 25 | 0.9618 | 0.61555 | 1.6151e-09 | 0 | 0 | 0 | 0 | 0 | 1 | -90 | 90 | 0.040495 | 0.01018 | -0.040478 | -0.010169
90 | 89 | 2.4916 | 1.5946 | 4.1841e-09 | 0 | 0 | 0 | 0 | 0 | 1 | -90 | 90 | -0.084314 | -0.021258 | 0.084506 | 0.02138
66 | 64 | 0.05132 | 0.032845 | 8.618e-11 | 0 | 0 | 0 | 0 | 0 | 1 | -90 | 90 | -0.016058 | -0.0040246 | 0.016058 | 0.0040247
25 | 23 | 1.4518 | 0.92916 | 2.438e-09 | 0 | 0 | 0 | 0 | 0 | 1 | -90 | 90 | 0.038572 | 0.0096913 | -0.038548 | -0.0096765
83 | 84 | 0.49647 | 0.31774 | 8.3371e-10 | 0 | 0 | 0 | 0 | 0 | 1 | -90 | 90 | -0.0037197 | -0.00093227 | 0.0037198 | 0.00093223
84 | 85 | 0.43104 | 0.27586 | 7.2383e-10 | 0 | 0 | 0 | 0 | 0 | 1 | -90 | 90 | -0.0071174 | -0.0017837 | 0.0071176 | 0.0017838
89 | 87 | 0.041021 | 0.026254 | 6.8886e-11 | 0 | 0 | 0 | 0 | 0 | 1 | -90 | 90 | -0.088079 | -0.022275 | 0.088082 | 0.022277
23 | 24 | 1.2309 | 0.78778 | 2.067e-09 | 0 | 0 | 0 | 0 | 0 | 1 | -90 | 90 | 0.030957 | 0.007774 | -0.030944 | -0.007766
24 | 26 | 0.55428 | 0.35474 | 9.3078e-10 | 0 | 0 | 0 | 0 | 0 | 1 | -90 | 90 | 0.024113 | 0.006054 | -0.02411 | -0.0060518
26 | 86 | 2.599 | 1.6634 | 4.3644e-09 | 0 | 0 | 0 | 0 | 0 | 1 | -90 | 90 | 0.021467 | 0.0053895 | -0.021454 | -0.0053815
86 | 96 | 3.3604 | 2.1506 | 5.643e-09 | 0 | 0 | 0 | 0 | 0 | 1 | -90 | 90 | 0.0034302 | 0.00085932 | -0.0034298 | -0.00085959
28 | 29 | 1.5739 | 1.0073 | 2.643e-09 | 0 | 0 | 0 | 0 | 0 | 1 | -90 | 90 | 0.12814 | 0.032629 | -0.12787 | -0.032452
28 | 30 | 0.88543 | 0.56668 | 1.4869e-09 | 0 | 0 | 0 | 0 | 0 | 1 | -90 | 90 | -0.13002 | -0.033099 | 0.13018 | 0.033201
29 | 31 | 2.1004 | 1.3443 | 3.5272e-09 | 0 | 0 | 0 | 0 | 0 | 1 | -90 | 90 | 0.11361 | 0.028879 | -0.11332 | -0.028693
30 | 32 | 0.47025 | 0.30096 | 1.5794e-09 | 0 | 0 | 0 | 0 | 0 | 1 | -90 | 90 | 0.18773 | 0.047657 | -0.18755 | -0.047544
30 | 33 | 2.5794 | 1.6508 | 4.3315e-09 | 0 | 0 | 0 | 0 | 0 | 1 | -90 | 90 | 0.08561 | 0.02168 | -0.085408 | -0.021551
31 | 48 | 0.3193 | 0.20435 | 5.362e-10 | 0 | 0 | 0 | 0 | 0 | 1 | -90 | 90 | 0.11332 | 0.028693 | -0.11327 | -0.028665
32 | 51 | 0.53525 | 0.34256 | 1.7977e-09 | 0 | 0 | 0 | 0 | 0 | 1 | -90 | 90 | 0.18238 | 0.046248 | -0.18219 | -0.046127
33 | 78 | 2.1401 | 1.3696 | 3.5937e-09 | 0 | 0 | 0 | 0 | 0 | 1 | -90 | 90 | 0.072697 | 0.018366 | -0.072576 | -0.018288
51 | 52 | 0.10908 | 0.069813 | 3.6636e-10 | 0 | 0 | 0 | 0 | 0 | 1 | -90 | 90 | 0.17684 | 0.044785 | -0.1768 | -0.044762
78 | 94 | 0.60246 | 0.38558 | 1.0117e-09 | 0 | 0 | 0 | 0 | 0 | 1 | -90 | 90 | 0.0079053 | 0.0019813 | -0.0079049 | -0.0019811
78 | 47 | 1.0098 | 0.64625 | 1.6957e-09 | 0 | 0 | 0 | 0 | 0 | 1 | -90 | 90 | 0.06467 | 0.016307 | -0.064625 | -0.016278
47 | 76 | 0.58566 | 0.37482 | 9.8348e-10 | 0 | 0 | 0 | 0 | 0 | 1 | -90 | 90 | 0.064625 | 0.016278 | -0.064599 | -0.016262
76 | 77 | 2.7565 | 1.7641 | 4.6289e-09 | 0 | 0 | 0 | 0 | 0 | 1 | -90 | 90 | 0.052142 | 0.01314 | -0.052062 | -0.013089
52 | 53 | 0.60101 | 0.38465 | 2.0185e-09 | 0 | 0 | 0 | 0 | 0 | 1 | -90 | 90 | 0.16664 | 0.042215 | -0.16646 | -0.042101
34 | 35 | 0.1322 | 0.08461 | 2.22e-10 | 0 | 0 | 0 | 0 | 0 | 1 | -90 | 90 | -0.0027935 | -0.00070013 | 0.0027935 | 0.00070011
35 | 37 | 2.6229 | 1.6787 | 4.4045e-09 | 0 | 0 | 0 | 0 | 0 | 1 | -90 | 90 | -0.009193 | -0.002304 | 0.0091954 | 0.0023051
37 | 93 | 0.94195 | 0.60285 | 1.5818e-09 | 0 | 0 | 0 | 0 | 0 | 1 | -90 | 90 | -0.0091954 | -0.0023051 | 0.0091963 | 0.0023055
93 | 80 | 0.65084 | 0.41654 | 1.0929e-09 | 0 | 0 | 0 | 0 | 0 | 1 | -90 | 90 | -0.046187 | -0.011587 | 0.046202 | 0.011597
93 | 38 | 1.3233 | 0.8469 | 2.2221e-09 | 0 | 0 | 0 | 0 | 0 | 1 | -90 | 90 | 0.036991 | 0.0092816 | -0.036971 | -0.0092693
80 | 77 | 2.3347 | 1.4942 | 3.9206e-09 | 0 | 0 | 0 | 0 | 0 | 1 | -90 | 90 | -0.049309 | -0.012375 | 0.04937 | 0.012414
41 | 54 | 4.354 | 2.7865 | 7.3115e-09 | 0 | 0 | 0 | 0 | 0 | 1 | -90 | 90 | -0.018869 | -0.0047309 | 0.018886 | 0.0047411
54 | 73 | 11.1585 | 7.1414 | 1.8738e-08 | 0 | 0 | 0 | 0 | 0 | 1 | -90 | 90 | -0.018886 | -0.0047411 | 0.01893 | 0.0047672
73 | 74 | 4.1177 | 2.6353 | 6.9147e-09 | 0 | 0 | 0 | 0 | 0 | 1 | -90 | 90 | 0.00085123 | 0.00021228 | -0.00085119 | -0.00021293
73 | 59 | 2.3898 | 1.5295 | 4.0131e-09 | 0 | 0 | 0 | 0 | 0 | 1 | -90 | 90 | -0.019781 | -0.0049795 | 0.019792 | 0.0049856
43 | 45 | 0.98901 | 0.63297 | 1.6608e-09 | 0 | 0 | 0 | 0 | 0 | 1 | -90 | 90 | -0.04248 | -0.010663 | 0.042499 | 0.010675
45 | 55 | 0.72743 | 0.46555 | 1.2216e-09 | 0 | 0 | 0 | 0 | 0 | 1 | -90 | 90 | -0.048475 | -0.012172 | 0.048494 | 0.012184
55 | 56 | 3.1283 | 2.0021 | 5.2532e-09 | 0 | 0 | 0 | 0 | 0 | 1 | -90 | 90 | -0.060731 | -0.015251 | 0.060856 | 0.01533
56 | 88 | 0.47733 | 0.30549 | 8.0156e-10 | 0 | 0 | 0 | 0 | 0 | 1 | -90 | 90 | 0.10016 | 0.025331 | -0.1001 | -0.025299
56 | 53 | 0.67854 | 0.43427 | 2.2789e-09 | 0 | 0 | 0 | 0 | 0 | 1 | -90 | 90 | -0.16101 | -0.040662 | 0.1612 | 0.040782
77 | 79 | 0.90332 | 0.57812 | 1.5169e-09 | 0 | 0 | 0 | 0 | 0 | 1 | -90 | 90 | 0.0026918 | 0.0006745 | -0.0026917 | -0.0006746
58 | 59 | 2.4678 | 1.5794 | 4.1442e-09 | 0 | 0 | 0 | 0 | 0 | 1 | -90 | 90 | 0.021935 | 0.0055274 | -0.021922 | -0.0055196
88 | 87 | 0.22359 | 0.1431 | 3.7547e-10 | 0 | 0 | 0 | 0 | 0 | 1 | -90 | 90 | 0.093794 | 0.023717 | -0.093773 | -0.023704
74 | 81 | 2.522 | 1.6141 | 4.2352e-09 | 0 | 0 | 0 | 0 | 0 | 1 | -90 | 90 | 0.00085119 | 0.00021293 | -0.00085117 | -0.00021333
62 | 85 | 1.3913 | 0.89044 | 2.3364e-09 | 0 | 0 | 0 | 0 | 0 | 1 | -90 | 90 | 0.010854 | 0.0027208 | -0.010853 | -0.0027199