## bus_data
BUS_I | BUS_TYPE | Pd | Qd | Gs | Bs | area | Vm | Va | baseKV | zone | Vmax | Vmin
1 | 3 | 0.0086452 | 0.0021667 | 0 | 0 | 1 | 1 | 0 | 0.4 | 1 | 1.1 | 0.9
3 | 1 | 0 | 0 | 0 | 0 | 1 | 0.99997 | -0.00066691 | 0.4 | 1 | 1.1 | 0.9
4 | 1 | 0 | 0 | 0 | 0 | 1 | 0.99994 | -0.0012332 | 0.4 | 1 | 1.1 | 0.9
5 | 1 | 0.00096334 | 0.00024144 | 0 | 0 | 1 | 0.99993 | -0.0013744 | 0.4 | 1 | 1.1 | 0.9

## generator_data
GEN_BUS | PG | QG | QMAX | QMIN | VG | MBASE | GEN_STATUS | PMAX | PMIN
1 | 0.0096085 | 0.0024071 | 10 | -10 | 1 | 100 | 1 | 10 | 0

## branch_data
F_BUS | T_BUS | BR_R | BR_X | BR_B | RATE_A | RATE_B | RATE_C | TAP | SHIFT | BR_STATUS | ANGMIN | ANGMAX | P_in | Q_in | P_out | Q_out
1 | 3 | 3.0964 | 1.9817 | 5.1997e-09 | 0 | 0 | 0 | 0 | 0 | 1 | -90 | 90 | 0.00096333 | 0.00024037 | -0.0009633 | -0.00024087
3 | 4 | 2.6327 | 1.6849 | 4.4209e-09 | 0 | 0 | 0 | 0 | 0 | 1 | -90 | 90 | 0.0009633 | 0.00024089 | -0.00096327 | -0.00024132
4 | 5 | 0.65684 | 0.42038 | 1.103e-09 | 0 | 0 | 0 | 0 | 0 | 1 | -90 | 90 | 0.00096327 | 0.00024133 | -0.00096326 | -0.00024144