## bus_data
BUS_I | BUS_TYPE | Pd | Qd | Gs | Bs | area | Vm | Va | baseKV | zone | Vmax | Vmin
1 | 1 | 0.00084565 | 0.00021194 | 0 | 0 | 1 | 0.99192 | -0.15382 | 0.4 | 1 | 1.1 | 0.9
2 | 1 | 0 | 0 | 0 | 0 | 1 | 0.99194 | -0.15348 | 0.4 | 1 | 1.1 | 0.9
5 | 1 | 0 | 0 | 0 | 0 | 1 | 0.99197 | -0.15289 | 0.4 | 1 | 1.1 | 0.9
42 | 1 | 0.0012388 | 0.00031048 | 0 | 0 | 1 | 0.99258 | -0.14091 | 0.4 | 1 | 1.1 | 0.9
106 | 1 | 0.004239 | 0.0010624 | 0 | 0 | 1 | 0.99198 | -0.1527 | 0.4 | 1 | 1.1 | 0.9
40 | 1 | 0.0010315 | 0.00025853 | 0 | 0 | 1 | 0.99267 | -0.13932 | 0.4 | 1 | 1.1 | 0.9
7 | 1 | 0.0022844 | 0.00057252 | 0 | 0 | 1 | 0.99607 | -0.075658 | 0.4 | 1 | 1.1 | 0.9
8 | 1 | 0.0023086 | 0.00057858 | 0 | 0 | 1 | 0.99608 | -0.075328 | 0.4 | 1 | 1.1 | 0.9
10 | 1 | 0 | 0 | 0 | 0 | 1 | 0.99617 | -0.073776 | 0.4 | 1 | 1.1 | 0.9
9 | 1 | 0.0056188 | 0.0014082 | 0 | 0 | 1 | 0.99368 | -0.11963 | 0.4 | 1 | 1.1 | 0.9
11 | 1 | 0 | 0 | 0 | 0 | 1 | 0.99379 | -0.11758 | 0.4 | 1 | 1.1 | 0.9
76 | 1 | 0.0032955 | 0.00082592 | 0 | 0 | 1 | 0.99622 | -0.072799 | 0.4 | 1 | 1.1 | 0.9
96 | 1 | 0.0020358 | 0.00051021 | 0 | 0 | 1 | 0.99325 | -0.12801 | 0.4 | 1 | 1.1 | 0.9
34 | 1 | 0.0021394 | 0.00053618 | 0 | 0 | 1 | 0.99424 | -0.10892 | 0.4 | 1 | 1.1 | 0.9
93 | 1 | 0.0013837 | 0.0003468 | 0 | 0 | 1 | 0.99362 | -0.1208 | 0.4 | 1 | 1.1 | 0.9
74 | 1 | 0.0021564 | 0.00054044 | 0 | 0 | 1 | 0.99643 | -0.068671 | 0.4 | 1 | 1.1 | 0.9
101 | 1 | 0.00086557 | 0.00021693 | 0 | 0 | 1 | 0.99303 | -0.13222 | 0.4 | 1 | 1.1 | 0.9
31 | 1 | 0 | 0 | 0 | 0 | 1 | 0.99449 | -0.10394 | 0.4 | 1 | 1.1 | 0.9
94 | 1 | 0.0020289 | 0.00050849 | 0 | 0 | 1 | 0.99362 | -0.12088 | 0.4 | 1 | 1.1 | 0.9
12 | 1 | 0.0073533 | 0.0018429 | 0 | 0 | 1 | 0.97676 | -0.44581 | 0.4 | 1 | 1.1 | 0.9
13 | 1 | 0.0021957 | 0.00055031 | 0 | 0 | 1 | 0.97685 | -0.44409 | 0.4 | 1 | 1.1 | 0.9
14 | 1 | 0 | 0 | 0 | 0 | 1 | 0.97629 | -0.45502 | 0.4 | 1 | 1.1 | 0.9
15 | 1 | 0 | 0 | 0 | 0 | 1 | 0.97736 | -0.434 | 0.4 | 1 | 1.1 | 0.9
16 | 1 | 0.0014463 | 0.00036247 | 0 | 0 | 1 | 0.97614 | -0.45787 | 0.4 | 1 | 1.1 | 0.9
18 | 1 | 0 | 0 | 0 | 0 | 1 | 0.97797 | -0.42209 | 0.4 | 1 | 1.1 | 0.9
56 | 1 | 0 | 0 | 0 | 0 | 1 | 0.97555 | -0.46938 | 0.4 | 1 | 1.1 | 0.9
17 | 1 | 0 | 0 | 0 | 0 | 1 | 0.97042 | -0.57053 | 0.4 | 1 | 1.1 | 0.9
97 | 1 | 0.00088101 | 0.0002208 | 0 | 0 | 1 | 0.97042 | -0.57069 | 0.4 | 1 | 1.1 | 0.9
53 | 1 | 0.0067971 | 0.0017035 | 0 | 0 | 1 | 0.97045 | -0.57002 | 0.4 | 1 | 1.1 | 0.9
36 | 1 | 0.0025082 | 0.00062861 | 0 | 0 | 1 | 0.97816 | -0.41849 | 0.4 | 1 | 1.1 | 0.9
19 | 3 | 0 | 0 | 0 | 0 | 1 | 1 | 0 | 0.4 | 1 | 1.1 | 0.9
92 | 1 | 0.0019277 | 0.00048314 | 0 | 0 | 1 | 0.99849 | -0.028491 | 0.4 | 1 | 1.1 | 0.9
21 | 1 | 0.0062366 | 0.001563 | 0 | 0 | 1 | 0.99904 | -0.018363 | 0.4 | 1 | 1.1 | 0.9
108 | 1 | 0 | 0 | 0 | 0 | 1 | 0.97371 | -0.50557 | 0.4 | 1 | 1.1 | 0.9
51 | 1 | 0 | 0 | 0 | 0 | 1 | 0.9705 | -0.56913 | 0.4 | 1 | 1.1 | 0.9
35 | 1 | 0.032478 | 0.0081397 | 0 | 0 | 1 | 0.97896 | -0.4028 | 0.4 | 1 | 1.1 | 0.9
32 | 1 | 0.002275 | 0.00057017 | 0 | 0 | 1 | 0.99832 | -0.031546 | 0.4 | 1 | 1.1 | 0.9
20 | 1 | 0.0041481 | 0.0010396 | 0 | 0 | 1 | 0.99869 | -0.02517 | 0.4 | 1 | 1.1 | 0.9
22 | 1 | 0 | 0 | 0 | 0 | 1 | 0.99837 | -0.031297 | 0.4 | 1 | 1.1 | 0.9
23 | 1 | 0.0041579 | 0.0010421 | 0 | 0 | 1 | 0.99806 | -0.037254 | 0.4 | 1 | 1.1 | 0.9
103 | 1 | 0.0064681 | 0.001621 | 0 | 0 | 1 | 0.99777 | -0.042847 | 0.4 | 1 | 1.1 | 0.9
57 | 1 | 0 | 0 | 0 | 0 | 1 | 0.9973 | -0.051978 | 0.4 | 1 | 1.1 | 0.9
24 | 1 | 0.0014888 | 0.00037313 | 0 | 0 | 1 | 0.97422 | -0.49563 | 0.4 | 1 | 1.1 | 0.9
25 | 1 | 0.0022219 | 0.00055686 | 0 | 0 | 1 | 0.97413 | -0.49746 | 0.4 | 1 | 1.1 | 0.9
26 | 1 | 0.0011756 | 0.00029463 | 0 | 0 | 1 | 0.97434 | -0.49333 | 0.4 | 1 | 1.1 | 0.9
27 | 1 | 0.0023012 | 0.00057673 | 0 | 0 | 1 | 0.97407 | -0.49871 | 0.4 | 1 | 1.1 | 0.9
28 | 1 | 0.001803 | 0.00045186 | 0 | 0 | 1 | 0.97452 | -0.48972 | 0.4 | 1 | 1.1 | 0.9
64 | 1 | 0 | 0 | 0 | 0 | 1 | 0.97494 | -0.4814 | 0.4 | 1 | 1.1 | 0.9
67 | 1 | 0.0010874 | 0.00027252 | 0 | 0 | 1 | 0.97546 | -0.4713 | 0.4 | 1 | 1.1 | 0.9
62 | 1 | 0.0010812 | 0.00027099 | 0 | 0 | 1 | 0.97478 | -0.4845 | 0.4 | 1 | 1.1 | 0.9
29 | 1 | 0.0054981 | 0.001378 | 0 | 0 | 1 | 0.99506 | -0.093224 | 0.4 | 1 | 1.1 | 0.9
30 | 1 | 0.0014619 | 0.00036639 | 0 | 0 | 1 | 0.99616 | -0.072472 | 0.4 | 1 | 1.1 | 0.9
33 | 1 | 0.0024312 | 0.00060931 | 0 | 0 | 1 | 0.99236 | -0.14448 | 0.4 | 1 | 1.1 | 0.9
55 | 1 | 0.0017993 | 0.00045095 | 0 | 0 | 1 | 0.99104 | -0.16971 | 0.4 | 1 | 1.1 | 0.9
47 | 1 | 0.001636 | 0.00041003 | 0 | 0 | 1 | 0.9907 | -0.17608 | 0.4 | 1 | 1.1 | 0.9
37 | 1 | 0 | 0 | 0 | 0 | 1 | 0.98011 | -0.38037 | 0.4 | 1 | 1.1 | 0.9
38 | 1 | 0.0028917 | 0.00072473 | 0 | 0 | 1 | 0.98176 | -0.34824 | 0.4 | 1 | 1.1 | 0.9
39 | 1 | 0.0075869 | 0.0019014 | 0 | 0 | 1 | 0.97936 | -0.39499 | 0.4 | 1 | 1.1 | 0.9
86 | 1 | 0 | 0 | 0 | 0 | 1 | 0.98319 | -0.32061 | 0.4 | 1 | 1.1 | 0.9
80 | 1 | 0.0017899 | 0.0004486 | 0 | 0 | 1 | 0.97858 | -0.41018 | 0.4 | 1 | 1.1 | 0.9
87 | 1 | 0.0034049 | 0.00085334 | 0 | 0 | 1 | 0.98289 | -0.32634 | 0.4 | 1 | 1.1 | 0.9
88 | 1 | 0.001374 | 0.00034436 | 0 | 0 | 1 | 0.98457 | -0.29377 | 0.4 | 1 | 1.1 | 0.9
78 | 1 | 0.0017357 | 0.00043502 | 0 | 0 | 1 | 0.97774 | -0.42653 | 0.4 | 1 | 1.1 | 0.9
41 | 1 | 0.00086864 | 0.0002177 | 0 | 0 | 1 | 0.99272 | -0.13825 | 0.4 | 1 | 1.1 | 0.9
43 | 1 | 0 | 0 | 0 | 0 | 1 | 0.99288 | -0.13517 | 0.4 | 1 | 1.1 | 0.9
44 | 1 | 0.0020329 | 0.00050948 | 0 | 0 | 1 | 0.98961 | -0.19698 | 0.4 | 1 | 1.1 | 0.9
45 | 1 | 0.0012733 | 0.00031913 | 0 | 0 | 1 | 0.99045 | -0.18083 | 0.4 | 1 | 1.1 | 0.9
46 | 1 | 0 | 0 | 0 | 0 | 1 | 0.98729 | -0.24154 | 0.4 | 1 | 1.1 | 0.9
48 | 1 | 0.0038791 | 0.00097219 | 0 | 0 | 1 | 0.98727 | -0.24177 | 0.4 | 1 | 1.1 | 0.9
49 | 1 | 0.0023347 | 0.00058513 | 0 | 0 | 1 | 0.98583 | -0.26961 | 0.4 | 1 | 1.1 | 0.9
83 | 1 | 0.0037332 | 0.00093562 | 0 | 0 | 1 | 0.98676 | -0.25174 | 0.4 | 1 | 1.1 | 0.9
82 | 1 | 0.0031612 | 0.00079227 | 0 | 0 | 1 | 0.98636 | -0.25955 | 0.4 | 1 | 1.1 | 0.9
50 | 1 | 0.033853 | 0.0084843 | 0 | 0 | 1 | 0.97055 | -0.56809 | 0.4 | 1 | 1.1 | 0.9
52 | 1 | 0 | 0 | 0 | 0 | 1 | 0.97086 | -0.56191 | 0.4 | 1 | 1.1 | 0.9
54 | 1 | 0.010912 | 0.0027348 | 0 | 0 | 1 | 0.97168 | -0.54566 | 0.4 | 1 | 1.1 | 0.9
89 | 1 | 0.0017104 | 0.00042866 | 0 | 0 | 1 | 0.97209 | -0.53765 | 0.4 | 1 | 1.1 | 0.9
90 | 1 | 0.0018024 | 0.00045172 | 0 | 0 | 1 | 0.97246 | -0.53035 | 0.4 | 1 | 1.1 | 0.9
102 | 1 | 0.0041551 | 0.0010414 | 0 | 0 | 1 | 0.99692 | -0.059196 | 0.4 | 1 | 1.1 | 0.9
109 | 1 | 0.005222 | 0.0013088 | 0 | 0 | 1 | 0.9728 | -0.52355 | 0.4 | 1 | 1.1 | 0.9
107 | 1 | 0.0065744 | 0.0016477 | 0 | 0 | 1 | 0.9736 | -0.50785 | 0.4 | 1 | 1.1 | 0.9
110 | 1 | 0 | 0 | 0 | 0 | 1 | 0.97266 | -0.52642 | 0.4 | 1 | 1.1 | 0.9
111 | 1 | 0 | 0 | 0 | 0 | 1 | 0.97097 | -0.55968 | 0.4 | 1 | 1.1 | 0.9
112 | 1 | 0.041728 | 0.010458 | 0 | 0 | 1 | 0.9706 | -0.56699 | 0.4 | 1 | 1.1 | 0.9
75 | 1 | 0.0021567 | 0.00054053 | 0 | 0 | 1 | 0.99646 | -0.068105 | 0.4 | 1 | 1.1 | 0.9
58 | 1 | 0.0038775 | 0.00097179 | 0 | 0 | 1 | 0.98207 | -0.34238 | 0.4 | 1 | 1.1 | 0.9
59 | 1 | 0.0013665 | 0.00034248 | 0 | 0 | 1 | 0.98207 | -0.3424 | 0.4 | 1 | 1.1 | 0.9
60 | 1 | 0.003714 | 0.00093081 | 0 | 0 | 1 | 0.98224 | -0.33918 | 0.4 | 1 | 1.1 | 0.9
61 | 1 | 0.0042665 | 0.0010693 | 0 | 0 | 1 | 0.98243 | -0.33538 | 0.4 | 1 | 1.1 | 0.9
104 | 1 | 0.0037124 | 0.00093041 | 0 | 0 | 1 | 0.98249 | -0.3343 | 0.4 | 1 | 1.1 | 0.9
63 | 1 | 0 | 0 | 0 | 0 | 1 | 0.9745 | -0.49014 | 0.4 | 1 | 1.1 | 0.9
65 | 1 | 0.0013834 | 0.00034671 | 0 | 0 | 1 | 0.97329 | -0.51383 | 0.4 | 1 | 1.1 | 0.9
66 | 1 | 0.0015576 | 0.00039037 | 0 | 0 | 1 | 0.97427 | -0.49472 | 0.4 | 1 | 1.1 | 0.9
91 | 1 | 0.0025314 | 0.00063444 | 0 | 0 | 1 | 0.97279 | -0.52374 | 0.4 | 1 | 1.1 | 0.9
70 | 1 | 0.0013526 | 0.000339 | 0 | 0 | 1 | 0.97413 | -0.49738 | 0.4 | 1 | 1.1 | 0.9
98 | 1 | 0.0035884 | 0.00089935 | 0 | 0 | 1 | 0.97557 | -0.46906 | 0.4 | 1 | 1.1 | 0.9
68 | 1 | 0.001829 | 0.00045838 | 0 | 0 | 1 | 0.97407 | -0.49852 | 0.4 | 1 | 1.1 | 0.9
81 | 1 | 0.0014963 | 0.00037501 | 0 | 0 | 1 | 0.97601 | -0.46035 | 0.4 | 1 | 1.1 | 0.9
69 | 1 | 0.0022032 | 0.00055218 | 0 | 0 | 1 | 0.97399 | -0.50025 | 0.4 | 1 | 1.1 | 0.9
71 | 1 | 0.00048061 | 0.00012045 | 0 | 0 | 1 | 0.97398 | -0.50037 | 0.4 | 1 | 1.1 | 0.9
72 | 1 | 0.0021425 | 0.00053695 | 0 | 0 | 1 | 0.99644 | -0.068539 | 0.4 | 1 | 1.1 | 0.9
73 | 1 | 0.0023057 | 0.00057787 | 0 | 0 | 1 | 0.99644 | -0.068454 | 0.4 | 1 | 1.1 | 0.9
77 | 1 | 0.002016 | 0.00050527 | 0 | 0 | 1 | 0.977 | -0.44108 | 0.4 | 1 | 1.1 | 0.9
79 | 1 | 0.0031407 | 0.00078714 | 0 | 0 | 1 | 0.97628 | -0.45516 | 0.4 | 1 | 1.1 | 0.9
84 | 1 | 0.0031802 | 0.00079704 | 0 | 0 | 1 | 0.98605 | -0.26557 | 0.4 | 1 | 1.1 | 0.9
85 | 1 | 0.0057245 | 0.0014347 | 0 | 0 | 1 | 0.98581 | -0.27026 | 0.4 | 1 | 1.1 | 0.9
99 | 1 | 0.0053974 | 0.0013527 | 0 | 0 | 1 | 0.98568 | -0.27283 | 0.4 | 1 | 1.1 | 0.9
95 | 1 | 0.0024379 | 0.00061099 | 0 | 0 | 1 | 0.99355 | -0.1222 | 0.4 | 1 | 1.1 | 0.9
105 | 1 | 0.0012452 | 0.00031208 | 0 | 0 | 1 | 0.99355 | -0.12229 | 0.4 | 1 | 1.1 | 0.9

## generator_data
GEN_BUS | PG | QG | QMAX | QMIN | VG | MBASE | GEN_STATUS | PMAX | PMIN
19 | 0.3455 | 0.088914 | 10 | -10 | 1 | 100 | 1 | 10 | 0

## branch_data
F_BUS | T_BUS | BR_R | BR_X | BR_B | RATE_A | RATE_B | RATE_C | TAP | SHIFT | BR_STATUS | ANGMIN | ANGMAX | P_in | Q_in | P_out | Q_out
1 | 2 | 1.7585 | 1.1255 | 2.953e-09 | 0 | 0 | 0 | 0 | 0 | 1 | -90 | 90 | -0.00084565 | -0.00021194 | 0.00084567 | 0.00021166
2 | 5 | 3.0659 | 1.9622 | 5.1485e-09 | 0 | 0 | 0 | 0 | 0 | 1 | -90 | 90 | -0.00084567 | -0.00021166 | 0.00084569 | 0.00021117
5 | 106 | 0.96646 | 0.61853 | 1.6229e-09 | 0 | 0 | 0 | 0 | 0 | 1 | -90 | 90 | -0.00084569 | -0.00021117 | 0.0008457 | 0.00021101
42 | 106 | 10.2264 | 6.5449 | 1.7173e-08 | 0 | 0 | 0 | 0 | 0 | 1 | -90 | 90 | 0.0050875 | 0.0012735 | -0.0050847 | -0.0012734
42 | 40 | 1.1126 | 0.71209 | 1.8684e-09 | 0 | 0 | 0 | 0 | 0 | 1 | -90 | 90 | -0.0063264 | -0.001584 | 0.0063268 | 0.0015841
40 | 41 | 0.63967 | 0.40939 | 1.0742e-09 | 0 | 0 | 0 | 0 | 0 | 1 | -90 | 90 | -0.0073584 | -0.0018427 | 0.0073588 | 0.0018428
7 | 8 | 0.64193 | 0.41084 | 1.078e-09 | 0 | 0 | 0 | 0 | 0 | 1 | -90 | 90 | -0.0022844 | -0.00057252 | 0.0022844 | 0.00057244
8 | 10 | 1.5027 | 0.96176 | 2.5235e-09 | 0 | 0 | 0 | 0 | 0 | 1 | -90 | 90 | -0.004593 | -0.001151 | 0.0045933 | 0.001151
10 | 76 | 0.9458 | 0.60531 | 1.5883e-09 | 0 | 0 | 0 | 0 | 0 | 1 | -90 | 90 | -0.0045933 | -0.001151 | 0.0045935 | 0.001151
9 | 11 | 1.6137 | 1.0327 | 2.7098e-09 | 0 | 0 | 0 | 0 | 0 | 1 | -90 | 90 | -0.0056188 | -0.0014082 | 0.0056194 | 0.0014083
11 | 96 | 4.1449 | 2.6527 | 6.9603e-09 | 0 | 0 | 0 | 0 | 0 | 1 | -90 | 90 | 0.011138 | 0.0027923 | -0.011133 | -0.0027895
11 | 34 | 1.6073 | 1.0286 | 2.699e-09 | 0 | 0 | 0 | 0 | 0 | 1 | -90 | 90 | -0.023855 | -0.0059792 | 0.023865 | 0.0059852
11 | 93 | 2.0079 | 1.285 | 3.3718e-09 | 0 | 0 | 0 | 0 | 0 | 1 | -90 | 90 | 0.0070971 | 0.0017786 | -0.007096 | -0.0017782
76 | 74 | 2.3283 | 1.4901 | 3.9098e-09 | 0 | 0 | 0 | 0 | 0 | 1 | -90 | 90 | -0.007889 | -0.0019769 | 0.0078906 | 0.0019775
96 | 101 | 2.046 | 1.3094 | 3.4358e-09 | 0 | 0 | 0 | 0 | 0 | 1 | -90 | 90 | 0.0090972 | 0.0022792 | -0.0090953 | -0.0022784
34 | 31 | 0.84943 | 0.54363 | 1.4264e-09 | 0 | 0 | 0 | 0 | 0 | 1 | -90 | 90 | -0.026004 | -0.0065214 | 0.02601 | 0.0065252
93 | 94 | 0.058465 | 0.037418 | 9.8179e-11 | 0 | 0 | 0 | 0 | 0 | 1 | -90 | 90 | 0.0057123 | 0.0014314 | -0.0057123 | -0.0014314
74 | 72 | 0.05843 | 0.037396 | 9.8121e-11 | 0 | 0 | 0 | 0 | 0 | 1 | -90 | 90 | -0.010047 | -0.0025179 | 0.010047 | 0.002518
101 | 43 | 1.5809 | 1.0118 | 2.6548e-09 | 0 | 0 | 0 | 0 | 0 | 1 | -90 | 90 | 0.0082298 | 0.0020615 | -0.0082286 | -0.002061
31 | 33 | 0.68824 | 0.44048 | 3.4672e-09 | 0 | 0 | 0 | 0 | 0 | 1 | -90 | 90 | 0.2649 | 0.068084 | -0.26438 | -0.067752
31 | 29 | 0.16591 | 0.10618 | 8.3583e-10 | 0 | 0 | 0 | 0 | 0 | 1 | -90 | 90 | -0.29091 | -0.07461 | 0.29107 | 0.074706
94 | 95 | 1.5905 | 1.0179 | 2.6708e-09 | 0 | 0 | 0 | 0 | 0 | 1 | -90 | 90 | 0.0036834 | 0.00092291 | -0.0036831 | -0.00092303
12 | 13 | 0.11815 | 0.075619 | 5.9524e-10 | 0 | 0 | 0 | 0 | 0 | 1 | -90 | 90 | -0.062606 | -0.015797 | 0.062611 | 0.015801
12 | 14 | 0.71605 | 0.45827 | 3.6073e-09 | 0 | 0 | 0 | 0 | 0 | 1 | -90 | 90 | 0.055253 | 0.013955 | -0.055228 | -0.013939
13 | 15 | 0.66918 | 0.42828 | 3.3712e-09 | 0 | 0 | 0 | 0 | 0 | 1 | -90 | 90 | -0.064807 | -0.016351 | 0.064838 | 0.016371
14 | 16 | 0.22171 | 0.14189 | 1.1169e-09 | 0 | 0 | 0 | 0 | 0 | 1 | -90 | 90 | 0.055228 | 0.013939 | -0.055221 | -0.013935
15 | 18 | 0.7907 | 0.50605 | 3.9834e-09 | 0 | 0 | 0 | 0 | 0 | 1 | -90 | 90 | -0.064838 | -0.016371 | 0.064875 | 0.016394
16 | 56 | 0.9173 | 0.58707 | 4.6212e-09 | 0 | 0 | 0 | 0 | 0 | 1 | -90 | 90 | 0.053775 | 0.013572 | -0.053745 | -0.013554
18 | 36 | 0.23909 | 0.15302 | 1.2045e-09 | 0 | 0 | 0 | 0 | 0 | 1 | -90 | 90 | -0.064875 | -0.016394 | 0.064887 | 0.016401
56 | 108 | 2.8793 | 1.8428 | 9.6703e-09 | 0 | 0 | 0 | 0 | 0 | 1 | -90 | 90 | 0.053745 | 0.013554 | -0.053652 | -0.013495
17 | 97 | 0.78631 | 0.50324 | 1.3204e-09 | 0 | 0 | 0 | 0 | 0 | 1 | -90 | 90 | 0.00088101 | 0.00022068 | -0.00088101 | -0.0002208
17 | 53 | 2.4187 | 1.548 | 4.0616e-09 | 0 | 0 | 0 | 0 | 0 | 1 | -90 | 90 | -0.00088101 | -0.00022068 | 0.00088104 | 0.00022031
53 | 51 | 0.49039 | 0.31385 | 1.647e-09 | 0 | 0 | 0 | 0 | 0 | 1 | -90 | 90 | -0.0076781 | -0.0019238 | 0.0076785 | 0.0019239
36 | 35 | 1.0045 | 0.64288 | 5.0605e-09 | 0 | 0 | 0 | 0 | 0 | 1 | -90 | 90 | -0.067395 | -0.01703 | 0.067445 | 0.017062
19 | 92 | 0.42831 | 0.27412 | 2.1577e-09 | 0 | 0 | 0 | 0 | 0 | 1 | -90 | 90 | 0.30359 | 0.078373 | -0.30317 | -0.078104
19 | 21 | 1.9662 | 1.2584 | 3.3018e-09 | 0 | 0 | 0 | 0 | 0 | 1 | -90 | 90 | 0.041915 | 0.010541 | -0.041878 | -0.010518
92 | 32 | 0.046152 | 0.029538 | 2.3251e-10 | 0 | 0 | 0 | 0 | 0 | 1 | -90 | 90 | 0.30124 | 0.077621 | -0.30119 | -0.077592
21 | 20 | 0.85546 | 0.54749 | 1.4365e-09 | 0 | 0 | 0 | 0 | 0 | 1 | -90 | 90 | 0.035642 | 0.0089546 | -0.03563 | -0.0089474
108 | 109 | 1.6257 | 1.0404 | 2.7299e-09 | 0 | 0 | 0 | 0 | 0 | 1 | -90 | 90 | 0.047077 | 0.011847 | -0.047037 | -0.011821
108 | 107 | 1.4719 | 0.94199 | 2.4716e-09 | 0 | 0 | 0 | 0 | 0 | 1 | -90 | 90 | 0.0065751 | 0.0016479 | -0.0065744 | -0.0016477
51 | 50 | 0.57203 | 0.3661 | 2.8818e-09 | 0 | 0 | 0 | 0 | 0 | 1 | -90 | 90 | -0.0076785 | -0.0019239 | 0.0076789 | 0.0019239
35 | 37 | 0.96955 | 0.62051 | 4.8844e-09 | 0 | 0 | 0 | 0 | 0 | 1 | -90 | 90 | -0.099923 | -0.025201 | 0.10003 | 0.02527
32 | 30 | 0.62156 | 0.3978 | 3.1313e-09 | 0 | 0 | 0 | 0 | 0 | 1 | -90 | 90 | 0.29892 | 0.077022 | -0.29832 | -0.076642
20 | 22 | 0.87114 | 0.55753 | 1.4629e-09 | 0 | 0 | 0 | 0 | 0 | 1 | -90 | 90 | 0.031482 | 0.0079077 | -0.031473 | -0.007902
22 | 23 | 0.8463 | 0.54163 | 1.4212e-09 | 0 | 0 | 0 | 0 | 0 | 1 | -90 | 90 | 0.031473 | 0.007902 | -0.031464 | -0.0078964
23 | 103 | 0.91517 | 0.58571 | 1.5368e-09 | 0 | 0 | 0 | 0 | 0 | 1 | -90 | 90 | 0.027306 | 0.0068543 | -0.027299 | -0.0068498
103 | 57 | 1.9571 | 1.2526 | 3.2865e-09 | 0 | 0 | 0 | 0 | 0 | 1 | -90 | 90 | 0.020831 | 0.0052288 | -0.020822 | -0.0052233
57 | 102 | 1.5458 | 0.98934 | 2.5959e-09 | 0 | 0 | 0 | 0 | 0 | 1 | -90 | 90 | 0.020822 | 0.0052233 | -0.020814 | -0.005219
24 | 25 | 1.7147 | 1.0974 | 2.8794e-09 | 0 | 0 | 0 | 0 | 0 | 1 | -90 | 90 | 0.0045236 | 0.0011333 | -0.0045232 | -0.0011333
24 | 26 | 1.6269 | 1.0412 | 2.732e-09 | 0 | 0 | 0 | 0 | 0 | 1 | -90 | 90 | -0.0060124 | -0.0015064 | 0.0060131 | 0.0015066
25 | 27 | 2.3058 | 1.4757 | 3.872e-09 | 0 | 0 | 0 | 0 | 0 | 1 | -90 | 90 | 0.0023013 | 0.00057645 | -0.0023012 | -0.00057673
26 | 28 | 2.1385 | 1.3686 | 3.5911e-09 | 0 | 0 | 0 | 0 | 0 | 1 | -90 | 90 | -0.0071886 | -0.0018012 | 0.0071899 | 0.0018017
28 | 64 | 3.9419 | 2.5228 | 6.6196e-09 | 0 | 0 | 0 | 0 | 0 | 1 | -90 | 90 | -0.0089928 | -0.0022535 | 0.0089964 | 0.0022552
64 | 67 | 0.55589 | 0.35577 | 2.8005e-09 | 0 | 0 | 0 | 0 | 0 | 1 | -90 | 90 | -0.0776 | -0.019532 | 0.077637 | 0.019556
64 | 62 | 0.19354 | 0.12386 | 9.7499e-10 | 0 | 0 | 0 | 0 | 0 | 1 | -90 | 90 | 0.068603 | 0.017277 | -0.068593 | -0.01727
67 | 98 | 0.12209 | 0.078138 | 6.1507e-10 | 0 | 0 | 0 | 0 | 0 | 1 | -90 | 90 | -0.078725 | -0.019828 | 0.078733 | 0.019834
62 | 63 | 0.35642 | 0.22811 | 1.7956e-09 | 0 | 0 | 0 | 0 | 0 | 1 | -90 | 90 | 0.067512 | 0.017 | -0.067494 | -0.016988
29 | 30 | 0.31571 | 0.20206 | 1.5905e-09 | 0 | 0 | 0 | 0 | 0 | 1 | -90 | 90 | -0.29656 | -0.076084 | 0.29686 | 0.076276
33 | 55 | 0.43096 | 0.27582 | 2.1711e-09 | 0 | 0 | 0 | 0 | 0 | 1 | -90 | 90 | 0.26195 | 0.067142 | -0.26163 | -0.066938
55 | 47 | 0.1093 | 0.069952 | 5.5064e-10 | 0 | 0 | 0 | 0 | 0 | 1 | -90 | 90 | 0.25983 | 0.066487 | -0.25975 | -0.066436
47 | 45 | 0.081948 | 0.052447 | 4.1284e-10 | 0 | 0 | 0 | 0 | 0 | 1 | -90 | 90 | 0.25812 | 0.066026 | -0.25806 | -0.065988
37 | 38 | 0.69507 | 0.44484 | 3.5016e-09 | 0 | 0 | 0 | 0 | 0 | 1 | -90 | 90 | -0.2005 | -0.0507 | 0.20081 | 0.050897
37 | 39 | 0.63015 | 0.40329 | 3.1746e-09 | 0 | 0 | 0 | 0 | 0 | 1 | -90 | 90 | 0.10047 | 0.02543 | -0.1004 | -0.025385
38 | 86 | 0.59113 | 0.37832 | 2.978e-09 | 0 | 0 | 0 | 0 | 0 | 1 | -90 | 90 | -0.2037 | -0.051622 | 0.20398 | 0.051795
39 | 80 | 0.70762 | 0.45288 | 3.5648e-09 | 0 | 0 | 0 | 0 | 0 | 1 | -90 | 90 | 0.092815 | 0.023484 | -0.092747 | -0.023441
86 | 87 | 1.2205 | 0.78115 | 2.0496e-09 | 0 | 0 | 0 | 0 | 0 | 1 | -90 | 90 | 0.020357 | 0.0051065 | -0.020351 | -0.0051031
86 | 88 | 0.5232 | 0.33485 | 2.6358e-09 | 0 | 0 | 0 | 0 | 0 | 1 | -90 | 90 | -0.22433 | -0.056902 | 0.22462 | 0.057087
80 | 78 | 0.77502 | 0.49601 | 3.9044e-09 | 0 | 0 | 0 | 0 | 0 | 1 | -90 | 90 | 0.090957 | 0.022992 | -0.090886 | -0.022947
87 | 104 | 2.0327 | 1.3009 | 3.4134e-09 | 0 | 0 | 0 | 0 | 0 | 1 | -90 | 90 | 0.016946 | 0.0042498 | -0.01694 | -0.004246
88 | 49 | 0.46919 | 0.30028 | 2.3637e-09 | 0 | 0 | 0 | 0 | 0 | 1 | -90 | 90 | -0.226 | -0.057431 | 0.22626 | 0.0576
78 | 77 | 0.70228 | 0.44946 | 3.538e-09 | 0 | 0 | 0 | 0 | 0 | 1 | -90 | 90 | 0.08915 | 0.022512 | -0.089088 | -0.022473
41 | 43 | 1.6544 | 1.0588 | 2.7781e-09 | 0 | 0 | 0 | 0 | 0 | 1 | -90 | 90 | -0.0082274 | -0.0020605 | 0.0082286 | 0.002061
44 | 45 | 0.28001 | 0.1792 | 1.4106e-09 | 0 | 0 | 0 | 0 | 0 | 1 | -90 | 90 | -0.25658 | -0.06554 | 0.25678 | 0.065669
44 | 46 | 0.77629 | 0.49682 | 3.9108e-09 | 0 | 0 | 0 | 0 | 0 | 1 | -90 | 90 | 0.25455 | 0.065031 | -0.254 | -0.064681
46 | 48 | 0.040545 | 0.025949 | 6.8086e-11 | 0 | 0 | 0 | 0 | 0 | 1 | -90 | 90 | 0.0251 | 0.0062984 | -0.025099 | -0.0062982
46 | 49 | 0.54131 | 0.34644 | 2.727e-09 | 0 | 0 | 0 | 0 | 0 | 1 | -90 | 90 | 0.2289 | 0.058383 | -0.22859 | -0.058185
48 | 83 | 2.054 | 1.3146 | 3.4493e-09 | 0 | 0 | 0 | 0 | 0 | 1 | -90 | 90 | 0.02122 | 0.005326 | -0.02121 | -0.0053199
83 | 82 | 1.9508 | 1.2485 | 3.2759e-09 | 0 | 0 | 0 | 0 | 0 | 1 | -90 | 90 | 0.017477 | 0.0043843 | -0.017471 | -0.0043804
82 | 84 | 1.835 | 1.1744 | 3.0814e-09 | 0 | 0 | 0 | 0 | 0 | 1 | -90 | 90 | 0.014309 | 0.0035882 | -0.014305 | -0.0035858
50 | 52 | 0.6281 | 0.40198 | 3.1642e-09 | 0 | 0 | 0 | 0 | 0 | 1 | -90 | 90 | -0.041532 | -0.010408 | 0.041544 | 0.010416
52 | 54 | 1.6542 | 1.0587 | 8.3334e-09 | 0 | 0 | 0 | 0 | 0 | 1 | -90 | 90 | -0.041544 | -0.010416 | 0.041576 | 0.010436
54 | 89 | 0.6469 | 0.41402 | 3.259e-09 | 0 | 0 | 0 | 0 | 0 | 1 | -90 | 90 | -0.052488 | -0.01317 | 0.052508 | 0.013183
89 | 90 | 0.57149 | 0.36576 | 2.8791e-09 | 0 | 0 | 0 | 0 | 0 | 1 | -90 | 90 | -0.054218 | -0.013611 | 0.054237 | 0.013623
90 | 91 | 0.50021 | 0.32014 | 2.52e-09 | 0 | 0 | 0 | 0 | 0 | 1 | -90 | 90 | -0.05604 | -0.014075 | 0.056057 | 0.014086
102 | 75 | 2.3824 | 1.5247 | 4.0007e-09 | 0 | 0 | 0 | 0 | 0 | 1 | -90 | 90 | 0.016659 | 0.0041776 | -0.016652 | -0.0041735
109 | 110 | 0.29117 | 0.18635 | 4.8896e-10 | 0 | 0 | 0 | 0 | 0 | 1 | -90 | 90 | 0.041815 | 0.010513 | -0.041809 | -0.010509
110 | 111 | 3.3747 | 2.1598 | 5.667e-09 | 0 | 0 | 0 | 0 | 0 | 1 | -90 | 90 | 0.041809 | 0.010509 | -0.041743 | -0.010467
111 | 112 | 0.73945 | 0.47325 | 1.2417e-09 | 0 | 0 | 0 | 0 | 0 | 1 | -90 | 90 | 0.041743 | 0.010467 | -0.041728 | -0.010458
75 | 73 | 0.10703 | 0.0685 | 1.7974e-10 | 0 | 0 | 0 | 0 | 0 | 1 | -90 | 90 | 0.014496 | 0.003633 | -0.014495 | -0.0036328
58 | 59 | 0.071547 | 0.04579 | 1.2015e-10 | 0 | 0 | 0 | 0 | 0 | 1 | -90 | 90 | 0.0013665 | 0.00034247 | -0.0013665 | -0.00034248
58 | 60 | 2.6391 | 1.689 | 4.4317e-09 | 0 | 0 | 0 | 0 | 0 | 1 | -90 | 90 | -0.005244 | -0.0013143 | 0.0052448 | 0.0013143
60 | 61 | 1.8334 | 1.1734 | 3.0788e-09 | 0 | 0 | 0 | 0 | 0 | 1 | -90 | 90 | -0.0089588 | -0.0022452 | 0.0089604 | 0.0022459
61 | 104 | 0.35471 | 0.22701 | 5.9565e-10 | 0 | 0 | 0 | 0 | 0 | 1 | -90 | 90 | -0.013227 | -0.0033152 | 0.013228 | 0.0033156
63 | 65 | 1.6819 | 1.0764 | 8.4732e-09 | 0 | 0 | 0 | 0 | 0 | 1 | -90 | 90 | 0.060068 | 0.015127 | -0.06 | -0.015085
63 | 66 | 2.6273 | 1.6815 | 4.4119e-09 | 0 | 0 | 0 | 0 | 0 | 1 | -90 | 90 | 0.0074258 | 0.0018607 | -0.0074242 | -0.0018601
65 | 91 | 0.71951 | 0.46049 | 3.6248e-09 | 0 | 0 | 0 | 0 | 0 | 1 | -90 | 90 | 0.058617 | 0.014738 | -0.058589 | -0.014721
66 | 70 | 1.9264 | 1.2329 | 3.2349e-09 | 0 | 0 | 0 | 0 | 0 | 1 | -90 | 90 | 0.0058666 | 0.0014697 | -0.0058659 | -0.0014695
70 | 68 | 1.0732 | 0.68682 | 1.8021e-09 | 0 | 0 | 0 | 0 | 0 | 1 | -90 | 90 | 0.0045132 | 0.0011305 | -0.004513 | -0.0011305
98 | 81 | 0.45281 | 0.2898 | 2.2812e-09 | 0 | 0 | 0 | 0 | 0 | 1 | -90 | 90 | -0.082322 | -0.020733 | 0.082356 | 0.020755
68 | 69 | 2.7355 | 1.7507 | 4.5936e-09 | 0 | 0 | 0 | 0 | 0 | 1 | -90 | 90 | 0.002684 | 0.00067216 | -0.0026838 | -0.00067245
81 | 79 | 0.26523 | 0.16975 | 1.3362e-09 | 0 | 0 | 0 | 0 | 0 | 1 | -90 | 90 | -0.083852 | -0.02113 | 0.083873 | 0.021143
69 | 71 | 1.0996 | 0.70373 | 1.8465e-09 | 0 | 0 | 0 | 0 | 0 | 1 | -90 | 90 | 0.00048061 | 0.00012028 | -0.00048061 | -0.00012045
72 | 73 | 0.030893 | 0.019772 | 5.1878e-11 | 0 | 0 | 0 | 0 | 0 | 1 | -90 | 90 | -0.012189 | -0.0030549 | 0.01219 | 0.0030549
77 | 79 | 0.69457 | 0.44453 | 3.4991e-09 | 0 | 0 | 0 | 0 | 0 | 1 | -90 | 90 | 0.087072 | 0.021967 | -0.087014 | -0.02193
84 | 85 | 1.836 | 1.175 | 3.0831e-09 | 0 | 0 | 0 | 0 | 0 | 1 | -90 | 90 | 0.011125 | 0.0027888 | -0.011123 | -0.0027875
85 | 99 | 2.0727 | 1.3265 | 3.4806e-09 | 0 | 0 | 0 | 0 | 0 | 1 | -90 | 90 | 0.005398 | 0.0013528 | -0.0053974 | -0.0013527
95 | 105 | 0.32928 | 0.21074 | 5.5295e-10 | 0 | 0 | 0 | 0 | 0 | 1 | -90 | 90 | 0.0012452 | 0.00031203 | -0.0012452 | -0.00031208