## bus_data
BUS_I | BUS_TYPE | Pd | Qd | Gs | Bs | area | Vm | Va | baseKV | zone | Vmax | Vmin
1 | 1 | 0.015923 | 0.0039907 | 0 | 0 | 1 | 0.97174 | -0.54563 | 0.4 | 1 | 1.1 | 0.9
2 | 1 | 0.0001217 | 3.05e-05 | 0 | 0 | 1 | 0.97499 | -0.48158 | 0.4 | 1 | 1.1 | 0.9
3 | 1 | 0.037171 | 0.0093159 | 0 | 0 | 1 | 0.97002 | -0.57956 | 0.4 | 1 | 1.1 | 0.9
4 | 1 | 0 | 0 | 0 | 0 | 1 | 0.97605 | -0.46082 | 0.4 | 1 | 1.1 | 0.9
25 | 1 | 0 | 0 | 0 | 0 | 1 | 0.9768 | -0.44624 | 0.4 | 1 | 1.1 | 0.9
26 | 1 | 0 | 0 | 0 | 0 | 1 | 0.97644 | -0.45316 | 0.4 | 1 | 1.1 | 0.9
23 | 1 | 0.0037544 | 0.00094093 | 0 | 0 | 1 | 0.97755 | -0.43154 | 0.4 | 1 | 1.1 | 0.9
17 | 1 | 0 | 0 | 0 | 0 | 1 | 0.98751 | -0.2381 | 0.4 | 1 | 1.1 | 0.9
64 | 1 | 0.0068224 | 0.0017098 | 0 | 0 | 1 | 0.98731 | -0.242 | 0.4 | 1 | 1.1 | 0.9
14 | 1 | 0 | 0 | 0 | 0 | 1 | 0.98776 | -0.23329 | 0.4 | 1 | 1.1 | 0.9
16 | 1 | 0.0027552 | 0.00069053 | 0 | 0 | 1 | 0.98882 | -0.21271 | 0.4 | 1 | 1.1 | 0.9
12 | 1 | 0.0020865 | 0.00052293 | 0 | 0 | 1 | 0.9861 | -0.26521 | 0.4 | 1 | 1.1 | 0.9
6 | 1 | 0.0072349 | 0.0018132 | 0 | 0 | 1 | 0.98537 | -0.28045 | 0.4 | 1 | 1.1 | 0.9
7 | 1 | 0.009553 | 0.0023942 | 0 | 0 | 1 | 0.98516 | -0.28442 | 0.4 | 1 | 1.1 | 0.9
8 | 1 | 0 | 0 | 0 | 0 | 1 | 0.98552 | -0.27735 | 0.4 | 1 | 1.1 | 0.9
10 | 1 | 0 | 0 | 0 | 0 | 1 | 0.9859 | -0.27002 | 0.4 | 1 | 1.1 | 0.9
11 | 1 | 0.033585 | 0.0084171 | 0 | 0 | 1 | 0.98448 | -0.29763 | 0.4 | 1 | 1.1 | 0.9
48 | 1 | 0 | 0 | 0 | 0 | 1 | 0.98657 | -0.2569 | 0.4 | 1 | 1.1 | 0.9
56 | 1 | 0.0053983 | 0.0013529 | 0 | 0 | 1 | 0.98553 | -0.27729 | 0.4 | 1 | 1.1 | 0.9
43 | 1 | 0 | 0 | 0 | 0 | 1 | 0.98775 | -0.23401 | 0.4 | 1 | 1.1 | 0.9
46 | 1 | 0.0094937 | 0.0023794 | 0 | 0 | 1 | 0.98568 | -0.27436 | 0.4 | 1 | 1.1 | 0.9
13 | 1 | 0.0027473 | 0.00068855 | 0 | 0 | 1 | 0.9846 | -0.29417 | 0.4 | 1 | 1.1 | 0.9
15 | 1 | 0.0020882 | 0.00052336 | 0 | 0 | 1 | 0.98412 | -0.30357 | 0.4 | 1 | 1.1 | 0.9
36 | 1 | 0.039997 | 0.010024 | 0 | 0 | 1 | 0.98211 | -0.34255 | 0.4 | 1 | 1.1 | 0.9
45 | 1 | 0.004721 | 0.0011832 | 0 | 0 | 1 | 0.98886 | -0.212 | 0.4 | 1 | 1.1 | 0.9
34 | 1 | 0.010376 | 0.0026004 | 0 | 0 | 1 | 0.982 | -0.34469 | 0.4 | 1 | 1.1 | 0.9
42 | 1 | 0 | 0 | 0 | 0 | 1 | 0.99214 | -0.14924 | 0.4 | 1 | 1.1 | 0.9
18 | 1 | 0.0013872 | 0.00034767 | 0 | 0 | 1 | 0.97908 | -0.4017 | 0.4 | 1 | 1.1 | 0.9
19 | 1 | 0.00037333 | 9.3566e-05 | 0 | 0 | 1 | 0.97921 | -0.39909 | 0.4 | 1 | 1.1 | 0.9
20 | 1 | 0.0057092 | 0.0014309 | 0 | 0 | 1 | 0.97862 | -0.41059 | 0.4 | 1 | 1.1 | 0.9
21 | 1 | 0.0029517 | 0.00073976 | 0 | 0 | 1 | 0.97955 | -0.39246 | 0.4 | 1 | 1.1 | 0.9
22 | 1 | 0.0032421 | 0.00081254 | 0 | 0 | 1 | 0.97807 | -0.42132 | 0.4 | 1 | 1.1 | 0.9
35 | 1 | 0.0061069 | 0.0015305 | 0 | 0 | 1 | 0.98024 | -0.37914 | 0.4 | 1 | 1.1 | 0.9
24 | 1 | 0.0024158 | 0.00060547 | 0 | 0 | 1 | 0.9776 | -0.43046 | 0.4 | 1 | 1.1 | 0.9
33 | 1 | 0.059759 | 0.014977 | 0 | 0 | 1 | 0.98074 | -0.36938 | 0.4 | 1 | 1.1 | 0.9
52 | 1 | 0.001579 | 0.00039573 | 0 | 0 | 1 | 0.97564 | -0.46895 | 0.4 | 1 | 1.1 | 0.9
53 | 1 | 0.0029202 | 0.00073188 | 0 | 0 | 1 | 0.97544 | -0.47298 | 0.4 | 1 | 1.1 | 0.9
63 | 1 | 0.0054465 | 0.001365 | 0 | 0 | 1 | 0.98755 | -0.238 | 0.4 | 1 | 1.1 | 0.9
28 | 1 | 0.0022815 | 0.00057181 | 0 | 0 | 1 | 0.99944 | -0.010812 | 0.4 | 1 | 1.1 | 0.9
29 | 1 | 0.0064202 | 0.0016091 | 0 | 0 | 1 | 0.99881 | -0.022936 | 0.4 | 1 | 1.1 | 0.9
30 | 1 | 0.0068528 | 0.0017175 | 0 | 0 | 1 | 0.9995 | -0.009637 | 0.4 | 1 | 1.1 | 0.9
31 | 1 | 0.0058493 | 0.001466 | 0 | 0 | 1 | 0.99862 | -0.026535 | 0.4 | 1 | 1.1 | 0.9
32 | 3 | 0.0015572 | 0.00039027 | 0 | 0 | 1 | 1 | 0 | 0.4 | 1 | 1.1 | 0.9
59 | 1 | 0.0022895 | 0.00057381 | 0 | 0 | 1 | 0.99847 | -0.029381 | 0.4 | 1 | 1.1 | 0.9
37 | 1 | 0.0023405 | 0.00058658 | 0 | 0 | 1 | 0.998 | -0.03779 | 0.4 | 1 | 1.1 | 0.9
60 | 1 | 0.0029734 | 0.0007452 | 0 | 0 | 1 | 0.99832 | -0.032342 | 0.4 | 1 | 1.1 | 0.9
38 | 1 | 0.0066857 | 0.0016756 | 0 | 0 | 1 | 0.99782 | -0.041146 | 0.4 | 1 | 1.1 | 0.9
39 | 1 | 0.0015299 | 0.00038344 | 0 | 0 | 1 | 0.99719 | -0.053112 | 0.4 | 1 | 1.1 | 0.9
51 | 1 | 0.0015747 | 0.00039465 | 0 | 0 | 1 | 0.99522 | -0.090451 | 0.4 | 1 | 1.1 | 0.9
50 | 1 | 0.0066923 | 0.0016772 | 0 | 0 | 1 | 0.99423 | -0.10935 | 0.4 | 1 | 1.1 | 0.9
40 | 1 | 0.0015326 | 0.0003841 | 0 | 0 | 1 | 0.99103 | -0.17064 | 0.4 | 1 | 1.1 | 0.9
41 | 1 | 0.009542 | 0.0023915 | 0 | 0 | 1 | 0.98805 | -0.22832 | 0.4 | 1 | 1.1 | 0.9
44 | 1 | 0.0015166 | 0.00038009 | 0 | 0 | 1 | 0.99391 | -0.11546 | 0.4 | 1 | 1.1 | 0.9
47 | 1 | 0.0094616 | 0.0023713 | 0 | 0 | 1 | 0.98539 | -0.27989 | 0.4 | 1 | 1.1 | 0.9
61 | 1 | 0 | 0 | 0 | 0 | 1 | 0.99824 | -0.033873 | 0.4 | 1 | 1.1 | 0.9
62 | 1 | 0.0055492 | 0.0013908 | 0 | 0 | 1 | 0.99801 | -0.038205 | 0.4 | 1 | 1.1 | 0.9
54 | 1 | 0.001378 | 0.00034536 | 0 | 0 | 1 | 0.9754 | -0.47377 | 0.4 | 1 | 1.1 | 0.9
58 | 1 | 0.0063522 | 0.001592 | 0 | 0 | 1 | 0.97537 | -0.47437 | 0.4 | 1 | 1.1 | 0.9
66 | 1 | 0.0048438 | 0.001214 | 0 | 0 | 1 | 0.99793 | -0.039897 | 0.4 | 1 | 1.1 | 0.9

## generator_data
GEN_BUS | PG | QG | QMAX | QMIN | VG | MBASE | GEN_STATUS | PMAX | PMIN
32 | 0.37872 | 0.097152 | 10 | -10 | 1 | 100 | 1 | 10 | 0

## branch_data
F_BUS | T_BUS | BR_R | BR_X | BR_B | RATE_A | RATE_B | RATE_C | TAP | SHIFT | BR_STATUS | ANGMIN | ANGMAX | P_in | Q_in | P_out | Q_out
1 | 2 | 5.1222 | 3.2782 | 8.6016e-09 | 0 | 0 | 0 | 0 | 0 | 1 | -90 | 90 | -0.053154 | -0.013344 | 0.053317 | 0.013448
1 | 3 | 3.8568 | 2.4683 | 6.4766e-09 | 0 | 0 | 0 | 0 | 0 | 1 | -90 | 90 | 0.037231 | 0.0093538 | -0.037171 | -0.0093159
2 | 4 | 1.6646 | 1.0653 | 8.3859e-09 | 0 | 0 | 0 | 0 | 0 | 1 | -90 | 90 | -0.053439 | -0.013478 | 0.053492 | 0.013512
4 | 25 | 1.1706 | 0.74916 | 5.8971e-09 | 0 | 0 | 0 | 0 | 0 | 1 | -90 | 90 | -0.053492 | -0.013512 | 0.053529 | 0.013535
25 | 26 | 2.4198 | 1.5487 | 4.0635e-09 | 0 | 0 | 0 | 0 | 0 | 1 | -90 | 90 | 0.012245 | 0.0030734 | -0.012241 | -0.0030712
25 | 23 | 0.96108 | 0.61509 | 4.8417e-09 | 0 | 0 | 0 | 0 | 0 | 1 | -90 | 90 | -0.065774 | -0.016608 | 0.065821 | 0.016638
26 | 52 | 5.5122 | 3.5278 | 9.2564e-09 | 0 | 0 | 0 | 0 | 0 | 1 | -90 | 90 | 0.012241 | 0.0030712 | -0.012232 | -0.0030662
23 | 24 | 0.066988 | 0.042873 | 3.3747e-10 | 0 | 0 | 0 | 0 | 0 | 1 | -90 | 90 | -0.069575 | -0.017579 | 0.069579 | 0.017581
17 | 64 | 2.4979 | 1.5987 | 4.1947e-09 | 0 | 0 | 0 | 0 | 0 | 1 | -90 | 90 | 0.0068236 | 0.0017102 | -0.0068224 | -0.0017098
17 | 14 | 3.0829 | 1.9731 | 5.1771e-09 | 0 | 0 | 0 | 0 | 0 | 1 | -90 | 90 | -0.0068236 | -0.0017102 | 0.0068252 | 0.0017107
14 | 16 | 0.41847 | 0.26782 | 2.1082e-09 | 0 | 0 | 0 | 0 | 0 | 1 | -90 | 90 | -0.21716 | -0.055157 | 0.21738 | 0.055295
14 | 12 | 0.66866 | 0.42794 | 3.3686e-09 | 0 | 0 | 0 | 0 | 0 | 1 | -90 | 90 | 0.21034 | 0.053446 | -0.21001 | -0.05324
16 | 45 | 0.014316 | 0.0091623 | 7.2122e-11 | 0 | 0 | 0 | 0 | 0 | 1 | -90 | 90 | -0.22013 | -0.055985 | 0.22014 | 0.05599
12 | 13 | 0.61057 | 0.39077 | 3.0759e-09 | 0 | 0 | 0 | 0 | 0 | 1 | -90 | 90 | 0.20793 | 0.052717 | -0.20764 | -0.052532
6 | 7 | 1.8087 | 1.1576 | 3.0373e-09 | 0 | 0 | 0 | 0 | 0 | 1 | -90 | 90 | 0.0095548 | 0.0023951 | -0.009553 | -0.0023942
6 | 8 | 0.80317 | 0.51403 | 1.3487e-09 | 0 | 0 | 0 | 0 | 0 | 1 | -90 | 90 | -0.01679 | -0.0042083 | 0.016792 | 0.0042098
8 | 10 | 0.63367 | 0.40555 | 1.0641e-09 | 0 | 0 | 0 | 0 | 0 | 1 | -90 | 90 | -0.050409 | -0.012647 | 0.050427 | 0.012658
8 | 11 | 2.6265 | 1.6809 | 4.4106e-09 | 0 | 0 | 0 | 0 | 0 | 1 | -90 | 90 | 0.033617 | 0.0084375 | -0.033585 | -0.0084171
10 | 48 | 1.0257 | 0.65645 | 1.7224e-09 | 0 | 0 | 0 | 0 | 0 | 1 | -90 | 90 | -0.055827 | -0.014012 | 0.055862 | 0.014034
10 | 56 | 5.8622 | 3.7518 | 9.8443e-09 | 0 | 0 | 0 | 0 | 0 | 1 | -90 | 90 | 0.0054002 | 0.0013532 | -0.0053983 | -0.0013529
48 | 43 | 1.3375 | 0.856 | 2.246e-09 | 0 | 0 | 0 | 0 | 0 | 1 | -90 | 90 | -0.074836 | -0.018795 | 0.074918 | 0.018847
48 | 46 | 4.0145 | 2.5693 | 6.7415e-09 | 0 | 0 | 0 | 0 | 0 | 1 | -90 | 90 | 0.018974 | 0.0047613 | -0.018958 | -0.0047518
43 | 63 | 3.2004 | 2.0483 | 5.3744e-09 | 0 | 0 | 0 | 0 | 0 | 1 | -90 | 90 | 0.0054475 | 0.0013652 | -0.0054465 | -0.001365
43 | 41 | 0.3106 | 0.19879 | 5.2159e-10 | 0 | 0 | 0 | 0 | 0 | 1 | -90 | 90 | -0.080365 | -0.020212 | 0.080387 | 0.020226
46 | 47 | 2.545 | 1.6288 | 4.2738e-09 | 0 | 0 | 0 | 0 | 0 | 1 | -90 | 90 | 0.009464 | 0.0023725 | -0.0094616 | -0.0023713
13 | 15 | 0.20066 | 0.12842 | 1.0109e-09 | 0 | 0 | 0 | 0 | 0 | 1 | -90 | 90 | 0.20489 | 0.051844 | -0.2048 | -0.051785
15 | 36 | 0.83796 | 0.53629 | 4.2215e-09 | 0 | 0 | 0 | 0 | 0 | 1 | -90 | 90 | 0.20271 | 0.051261 | -0.20233 | -0.05102
36 | 34 | 0.057235 | 0.03663 | 2.8834e-10 | 0 | 0 | 0 | 0 | 0 | 1 | -90 | 90 | 0.16234 | 0.040996 | -0.16232 | -0.040985
45 | 42 | 1.2389 | 0.79289 | 6.2413e-09 | 0 | 0 | 0 | 0 | 0 | 1 | -90 | 90 | -0.22486 | -0.057173 | 0.22554 | 0.057609
34 | 33 | 0.70489 | 0.45113 | 3.5511e-09 | 0 | 0 | 0 | 0 | 0 | 1 | -90 | 90 | 0.15194 | 0.038385 | -0.15176 | -0.03827
42 | 44 | 0.47551 | 0.30433 | 2.3955e-09 | 0 | 0 | 0 | 0 | 0 | 1 | -90 | 90 | -0.31735 | -0.08083 | 0.31787 | 0.081161
42 | 40 | 1.0337 | 0.66158 | 1.7359e-09 | 0 | 0 | 0 | 0 | 0 | 1 | -90 | 90 | 0.091804 | 0.023221 | -0.09171 | -0.02316
18 | 19 | 0.13699 | 0.087672 | 6.9011e-10 | 0 | 0 | 0 | 0 | 0 | 1 | -90 | 90 | -0.082438 | -0.020844 | 0.082448 | 0.02085
18 | 20 | 0.47376 | 0.3032 | 2.3867e-09 | 0 | 0 | 0 | 0 | 0 | 1 | -90 | 90 | 0.081051 | 0.020496 | -0.081016 | -0.020474
19 | 21 | 0.34578 | 0.2213 | 1.742e-09 | 0 | 0 | 0 | 0 | 0 | 1 | -90 | 90 | -0.082822 | -0.020944 | 0.082848 | 0.020961
20 | 22 | 0.61524 | 0.39375 | 3.0995e-09 | 0 | 0 | 0 | 0 | 0 | 1 | -90 | 90 | 0.075307 | 0.019043 | -0.075268 | -0.019019
21 | 35 | 0.6724 | 0.43034 | 3.3874e-09 | 0 | 0 | 0 | 0 | 0 | 1 | -90 | 90 | -0.0858 | -0.0217 | 0.085854 | 0.021735
22 | 24 | 0.54644 | 0.34972 | 2.7528e-09 | 0 | 0 | 0 | 0 | 0 | 1 | -90 | 90 | 0.072026 | 0.018206 | -0.071995 | -0.018186
35 | 33 | 0.46023 | 0.29455 | 2.3185e-09 | 0 | 0 | 0 | 0 | 0 | 1 | -90 | 90 | -0.091961 | -0.023266 | 0.092005 | 0.023293
52 | 53 | 1.6137 | 1.0328 | 2.7099e-09 | 0 | 0 | 0 | 0 | 0 | 1 | -90 | 90 | 0.010653 | 0.0026705 | -0.010651 | -0.0026694
53 | 54 | 0.43754 | 0.28003 | 7.3475e-10 | 0 | 0 | 0 | 0 | 0 | 1 | -90 | 90 | 0.0077307 | 0.0019375 | -0.0077304 | -0.0019374
28 | 29 | 1.9424 | 1.2432 | 3.2619e-09 | 0 | 0 | 0 | 0 | 0 | 1 | -90 | 90 | 0.027953 | 0.0070147 | -0.027936 | -0.0070047
28 | 30 | 0.17413 | 0.11145 | 2.9242e-10 | 0 | 0 | 0 | 0 | 0 | 1 | -90 | 90 | -0.030234 | -0.0075865 | 0.030236 | 0.0075876
29 | 31 | 0.74815 | 0.47881 | 1.2563e-09 | 0 | 0 | 0 | 0 | 0 | 1 | -90 | 90 | 0.021516 | 0.0053956 | -0.021512 | -0.0053934
30 | 32 | 1.1649 | 0.74552 | 1.9561e-09 | 0 | 0 | 0 | 0 | 0 | 1 | -90 | 90 | -0.037089 | -0.009305 | 0.037106 | 0.0093157
31 | 59 | 0.81227 | 0.51985 | 1.364e-09 | 0 | 0 | 0 | 0 | 0 | 1 | -90 | 90 | 0.015663 | 0.0039274 | -0.015661 | -0.0039262
32 | 37 | 0.50558 | 0.32357 | 2.547e-09 | 0 | 0 | 0 | 0 | 0 | 1 | -90 | 90 | 0.34006 | 0.087446 | -0.33944 | -0.087047
59 | 60 | 0.98954 | 0.63331 | 1.6617e-09 | 0 | 0 | 0 | 0 | 0 | 1 | -90 | 90 | 0.013372 | 0.0033524 | -0.01337 | -0.0033514
37 | 38 | 0.045122 | 0.028878 | 2.2731e-10 | 0 | 0 | 0 | 0 | 0 | 1 | -90 | 90 | 0.3371 | 0.08646 | -0.33704 | -0.086425
60 | 61 | 0.65792 | 0.42107 | 1.1048e-09 | 0 | 0 | 0 | 0 | 0 | 1 | -90 | 90 | 0.010396 | 0.0026062 | -0.010396 | -0.0026058
38 | 39 | 0.16404 | 0.10499 | 8.2642e-10 | 0 | 0 | 0 | 0 | 0 | 1 | -90 | 90 | 0.33036 | 0.08475 | -0.33017 | -0.084627
39 | 51 | 0.51295 | 0.32829 | 2.5842e-09 | 0 | 0 | 0 | 0 | 0 | 1 | -90 | 90 | 0.32864 | 0.084244 | -0.32804 | -0.083864
51 | 50 | 0.26019 | 0.16652 | 1.3108e-09 | 0 | 0 | 0 | 0 | 0 | 1 | -90 | 90 | 0.32647 | 0.083469 | -0.32617 | -0.083279
50 | 44 | 0.08566 | 0.054822 | 4.3154e-10 | 0 | 0 | 0 | 0 | 0 | 1 | -90 | 90 | 0.31948 | 0.081601 | -0.31938 | -0.081541
40 | 41 | 2.8212 | 1.8056 | 4.7376e-09 | 0 | 0 | 0 | 0 | 0 | 1 | -90 | 90 | 0.090177 | 0.022776 | -0.089929 | -0.022618
61 | 62 | 1.8612 | 1.1912 | 3.1255e-09 | 0 | 0 | 0 | 0 | 0 | 1 | -90 | 90 | 0.010396 | 0.0026058 | -0.010393 | -0.0026047
62 | 66 | 1.5592 | 0.9979 | 2.6184e-09 | 0 | 0 | 0 | 0 | 0 | 1 | -90 | 90 | 0.0048442 | 0.001214 | -0.0048438 | -0.001214
54 | 58 | 0.40376 | 0.2584 | 6.7802e-10 | 0 | 0 | 0 | 0 | 0 | 1 | -90 | 90 | 0.0063524 | 0.0015921 | -0.0063522 | -0.001592