## bus_data
BUS_I | BUS_TYPE | Pd | Qd | Gs | Bs | area | Vm | Va | baseKV | zone | Vmax | Vmin
1 | 1 | 0.001174 | 0.00029423 | 0 | 0 | 1 | 0.98666 | -0.25556 | 0.4 | 1 | 1.1 | 0.9
2 | 1 | 0.0011795 | 0.00029561 | 0 | 0 | 1 | 0.98666 | -0.25556 | 0.4 | 1 | 1.1 | 0.9
3 | 1 | 0.0015499 | 0.00038844 | 0 | 0 | 1 | 0.9866 | -0.25675 | 0.4 | 1 | 1.1 | 0.9
4 | 1 | 0.002315 | 0.0005802 | 0 | 0 | 1 | 0.98671 | -0.25472 | 0.4 | 1 | 1.1 | 0.9
5 | 1 | 0.0015036 | 0.00037684 | 0 | 0 | 1 | 0.98659 | -0.25693 | 0.4 | 1 | 1.1 | 0.9
52 | 1 | 0 | 0 | 0 | 0 | 1 | 0.98685 | -0.25196 | 0.4 | 1 | 1.1 | 0.9
60 | 1 | 0.0014734 | 0.00036926 | 0 | 0 | 1 | 0.98626 | -0.26347 | 0.4 | 1 | 1.1 | 0.9
146 | 1 | 0 | 0 | 0 | 0 | 1 | 0.98711 | -0.24695 | 0.4 | 1 | 1.1 | 0.9
6 | 1 | 0.0011217 | 0.00028114 | 0 | 0 | 1 | 0.99081 | -0.17484 | 0.4 | 1 | 1.1 | 0.9
7 | 1 | 0.0021784 | 0.00054595 | 0 | 0 | 1 | 0.99059 | -0.1791 | 0.4 | 1 | 1.1 | 0.9
8 | 1 | 0.0014113 | 0.0003537 | 0 | 0 | 1 | 0.99087 | -0.17361 | 0.4 | 1 | 1.1 | 0.9
9 | 1 | 0.0015463 | 0.00038755 | 0 | 0 | 1 | 0.99021 | -0.18639 | 0.4 | 1 | 1.1 | 0.9
10 | 1 | 0.0009422 | 0.00023614 | 0 | 0 | 1 | 0.99152 | -0.16131 | 0.4 | 1 | 1.1 | 0.9
167 | 1 | 0 | 0 | 0 | 0 | 1 | 0.9891 | -0.20759 | 0.4 | 1 | 1.1 | 0.9
216 | 1 | 0 | 0 | 0 | 0 | 1 | 0.99177 | -0.1564 | 0.4 | 1 | 1.1 | 0.9
168 | 1 | 0.0018687 | 0.00046833 | 0 | 0 | 1 | 0.98899 | -0.20967 | 0.4 | 1 | 1.1 | 0.9
165 | 1 | 0.0029967 | 0.00075104 | 0 | 0 | 1 | 0.98713 | -0.24551 | 0.4 | 1 | 1.1 | 0.9
217 | 1 | 0.001017 | 0.00025488 | 0 | 0 | 1 | 0.99165 | -0.15888 | 0.4 | 1 | 1.1 | 0.9
214 | 1 | 0.0013585 | 0.00034048 | 0 | 0 | 1 | 0.99206 | -0.15094 | 0.4 | 1 | 1.1 | 0.9
11 | 1 | 0.001352 | 0.00033884 | 0 | 0 | 1 | 0.99779 | -0.042006 | 0.4 | 1 | 1.1 | 0.9
12 | 1 | 0.0011233 | 0.00028151 | 0 | 0 | 1 | 0.99772 | -0.043305 | 0.4 | 1 | 1.1 | 0.9
13 | 1 | 0 | 0 | 0 | 0 | 1 | 0.99813 | -0.035361 | 0.4 | 1 | 1.1 | 0.9
14 | 1 | 0.0011224 | 0.00028131 | 0 | 0 | 1 | 0.99754 | -0.046834 | 0.4 | 1 | 1.1 | 0.9
15 | 1 | 0.006454 | 0.0016175 | 0 | 0 | 1 | 0.99922 | -0.014686 | 0.4 | 1 | 1.1 | 0.9
16 | 1 | 0 | 0 | 0 | 0 | 1 | 0.99517 | -0.091742 | 0.4 | 1 | 1.1 | 0.9
111 | 1 | 0.0016586 | 0.00041568 | 0 | 0 | 1 | 0.99745 | -0.048571 | 0.4 | 1 | 1.1 | 0.9
40 | 3 | 0.0023015 | 0.0005768 | 0 | 0 | 1 | 1 | 0 | 0.4 | 1 | 1.1 | 0.9
225 | 1 | 0 | 0 | 0 | 0 | 1 | 0.99478 | -0.099288 | 0.4 | 1 | 1.1 | 0.9
222 | 1 | 0.0015427 | 0.00038664 | 0 | 0 | 1 | 0.99508 | -0.093572 | 0.4 | 1 | 1.1 | 0.9
112 | 1 | 0.0011256 | 0.0002821 | 0 | 0 | 1 | 0.99722 | -0.052871 | 0.4 | 1 | 1.1 | 0.9
41 | 1 | 0.0028271 | 0.00070853 | 0 | 0 | 1 | 0.9991 | -0.017062 | 0.4 | 1 | 1.1 | 0.9
132 | 1 | 0.0012946 | 0.00032445 | 0 | 0 | 1 | 0.9945 | -0.10461 | 0.4 | 1 | 1.1 | 0.9
150 | 1 | 0.0015964 | 0.00040011 | 0 | 0 | 1 | 0.99387 | -0.11656 | 0.4 | 1 | 1.1 | 0.9
223 | 1 | 0.0016614 | 0.00041639 | 0 | 0 | 1 | 0.9949 | -0.096985 | 0.4 | 1 | 1.1 | 0.9
17 | 1 | 0.0022175 | 0.00055576 | 0 | 0 | 1 | 0.9837 | -0.31335 | 0.4 | 1 | 1.1 | 0.9
18 | 1 | 0.0041104 | 0.0010302 | 0 | 0 | 1 | 0.984 | -0.30741 | 0.4 | 1 | 1.1 | 0.9
19 | 1 | 0 | 0 | 0 | 0 | 1 | 0.98364 | -0.31444 | 0.4 | 1 | 1.1 | 0.9
20 | 1 | 0.0015634 | 0.00039184 | 0 | 0 | 1 | 0.98403 | -0.30693 | 0.4 | 1 | 1.1 | 0.9
21 | 1 | 0.0016664 | 0.00041763 | 0 | 0 | 1 | 0.98359 | -0.31547 | 0.4 | 1 | 1.1 | 0.9
22 | 1 | 0 | 0 | 0 | 0 | 1 | 0.98338 | -0.3196 | 0.4 | 1 | 1.1 | 0.9
57 | 1 | 0.0017297 | 0.00043351 | 0 | 0 | 1 | 0.98437 | -0.30017 | 0.4 | 1 | 1.1 | 0.9
206 | 1 | 0.00088708 | 0.00022232 | 0 | 0 | 1 | 0.98332 | -0.32072 | 0.4 | 1 | 1.1 | 0.9
250 | 1 | 0.0031399 | 0.00078692 | 0 | 0 | 1 | 0.98331 | -0.32089 | 0.4 | 1 | 1.1 | 0.9
56 | 1 | 0.0048463 | 0.0012146 | 0 | 0 | 1 | 0.98493 | -0.28925 | 0.4 | 1 | 1.1 | 0.9
204 | 1 | 0 | 0 | 0 | 0 | 1 | 0.9831 | -0.32497 | 0.4 | 1 | 1.1 | 0.9
251 | 1 | 0.0014602 | 0.00036596 | 0 | 0 | 1 | 0.98329 | -0.32125 | 0.4 | 1 | 1.1 | 0.9
23 | 1 | 0.0021482 | 0.00053839 | 0 | 0 | 1 | 0.97366 | -0.50786 | 0.4 | 1 | 1.1 | 0.9
24 | 1 | 0.00073787 | 0.00018493 | 0 | 0 | 1 | 0.97404 | -0.50051 | 0.4 | 1 | 1.1 | 0.9
25 | 1 | 0 | 0 | 0 | 0 | 1 | 0.97246 | -0.53166 | 0.4 | 1 | 1.1 | 0.9
26 | 1 | 0.0008177 | 0.00020493 | 0 | 0 | 1 | 0.97449 | -0.49164 | 0.4 | 1 | 1.1 | 0.9
27 | 1 | 0 | 0 | 0 | 0 | 1 | 0.97188 | -0.54309 | 0.4 | 1 | 1.1 | 0.9
28 | 1 | 0.0019897 | 0.00049867 | 0 | 0 | 1 | 0.97238 | -0.53309 | 0.4 | 1 | 1.1 | 0.9
31 | 1 | 0 | 0 | 0 | 0 | 1 | 0.97512 | -0.47912 | 0.4 | 1 | 1.1 | 0.9
174 | 1 | 0.0045575 | 0.0011422 | 0 | 0 | 1 | 0.97182 | -0.54431 | 0.4 | 1 | 1.1 | 0.9
171 | 1 | 0.0025592 | 0.00064141 | 0 | 0 | 1 | 0.97154 | -0.54981 | 0.4 | 1 | 1.1 | 0.9
263 | 1 | 0.0013003 | 0.0003259 | 0 | 0 | 1 | 0.97237 | -0.53332 | 0.4 | 1 | 1.1 | 0.9
33 | 1 | 0 | 0 | 0 | 0 | 1 | 0.97503 | -0.48091 | 0.4 | 1 | 1.1 | 0.9
34 | 1 | 0.0013011 | 0.00032609 | 0 | 0 | 1 | 0.97611 | -0.45976 | 0.4 | 1 | 1.1 | 0.9
29 | 1 | 0.0010581 | 0.00026517 | 0 | 0 | 1 | 0.97499 | -0.4818 | 0.4 | 1 | 1.1 | 0.9
203 | 1 | 0.0029585 | 0.00074146 | 0 | 0 | 1 | 0.97166 | -0.5474 | 0.4 | 1 | 1.1 | 0.9
172 | 1 | 0.0012087 | 0.00030294 | 0 | 0 | 1 | 0.97109 | -0.55874 | 0.4 | 1 | 1.1 | 0.9
264 | 1 | 0.0016401 | 0.00041104 | 0 | 0 | 1 | 0.97236 | -0.53355 | 0.4 | 1 | 1.1 | 0.9
30 | 1 | 0.0030442 | 0.00076295 | 0 | 0 | 1 | 0.97495 | -0.48245 | 0.4 | 1 | 1.1 | 0.9
32 | 1 | 0.00070581 | 0.00017689 | 0 | 0 | 1 | 0.97495 | -0.48251 | 0.4 | 1 | 1.1 | 0.9
61 | 1 | 0.0007948 | 0.0001992 | 0 | 0 | 1 | 0.97493 | -0.48295 | 0.4 | 1 | 1.1 | 0.9
142 | 1 | 0.0025082 | 0.00062863 | 0 | 0 | 1 | 0.97488 | -0.48395 | 0.4 | 1 | 1.1 | 0.9
152 | 1 | 0.0012632 | 0.00031659 | 0 | 0 | 1 | 0.97743 | -0.4338 | 0.4 | 1 | 1.1 | 0.9
62 | 1 | 0.00081018 | 0.00020305 | 0 | 0 | 1 | 0.97491 | -0.48326 | 0.4 | 1 | 1.1 | 0.9
262 | 1 | 0.0031886 | 0.00079914 | 0 | 0 | 1 | 0.97445 | -0.49243 | 0.4 | 1 | 1.1 | 0.9
151 | 1 | 0.0024515 | 0.00061441 | 0 | 0 | 1 | 0.9783 | -0.4169 | 0.4 | 1 | 1.1 | 0.9
35 | 1 | 0.0018907 | 0.00047386 | 0 | 0 | 1 | 0.97927 | -0.39911 | 0.4 | 1 | 1.1 | 0.9
36 | 1 | 0.00093511 | 0.00023436 | 0 | 0 | 1 | 0.97919 | -0.40053 | 0.4 | 1 | 1.1 | 0.9
37 | 1 | 0.0021062 | 0.00052786 | 0 | 0 | 1 | 0.97927 | -0.3991 | 0.4 | 1 | 1.1 | 0.9
38 | 1 | 0.0019112 | 0.00047899 | 0 | 0 | 1 | 0.97916 | -0.40116 | 0.4 | 1 | 1.1 | 0.9
39 | 1 | 0 | 0 | 0 | 0 | 1 | 0.97945 | -0.3955 | 0.4 | 1 | 1.1 | 0.9
266 | 1 | 0.0023776 | 0.00059588 | 0 | 0 | 1 | 0.97915 | -0.4013 | 0.4 | 1 | 1.1 | 0.9
71 | 1 | 0.0031167 | 0.00078113 | 0 | 0 | 1 | 0.97959 | -0.39271 | 0.4 | 1 | 1.1 | 0.9
188 | 1 | 0 | 0 | 0 | 0 | 1 | 0.9789 | -0.40622 | 0.4 | 1 | 1.1 | 0.9
69 | 1 | 0.0016479 | 0.00041299 | 0 | 0 | 1 | 0.98009 | -0.3829 | 0.4 | 1 | 1.1 | 0.9
189 | 1 | 0.00083584 | 0.00020948 | 0 | 0 | 1 | 0.9787 | -0.4102 | 0.4 | 1 | 1.1 | 0.9
187 | 1 | 0.00086453 | 0.00021667 | 0 | 0 | 1 | 0.97861 | -0.41185 | 0.4 | 1 | 1.1 | 0.9
186 | 1 | 0.0023058 | 0.00057788 | 0 | 0 | 1 | 0.999 | -0.018947 | 0.4 | 1 | 1.1 | 0.9
246 | 1 | 0.0038748 | 0.00097112 | 0 | 0 | 1 | 0.99813 | -0.035415 | 0.4 | 1 | 1.1 | 0.9
42 | 1 | 0.0011617 | 0.00029114 | 0 | 0 | 1 | 0.99657 | -0.065555 | 0.4 | 1 | 1.1 | 0.9
43 | 1 | 0.0017227 | 0.00043176 | 0 | 0 | 1 | 0.99654 | -0.066063 | 0.4 | 1 | 1.1 | 0.9
44 | 1 | 0.0017286 | 0.00043323 | 0 | 0 | 1 | 0.99658 | -0.06528 | 0.4 | 1 | 1.1 | 0.9
45 | 1 | 0.001158 | 0.00029022 | 0 | 0 | 1 | 0.99652 | -0.066452 | 0.4 | 1 | 1.1 | 0.9
46 | 1 | 0.0011655 | 0.00029211 | 0 | 0 | 1 | 0.99662 | -0.064578 | 0.4 | 1 | 1.1 | 0.9
67 | 1 | 0.0011569 | 0.00028994 | 0 | 0 | 1 | 0.99651 | -0.066631 | 0.4 | 1 | 1.1 | 0.9
77 | 1 | 0.0016598 | 0.00041599 | 0 | 0 | 1 | 0.99671 | -0.062747 | 0.4 | 1 | 1.1 | 0.9
75 | 1 | 0.0016546 | 0.00041468 | 0 | 0 | 1 | 0.99674 | -0.062128 | 0.4 | 1 | 1.1 | 0.9
47 | 1 | 0.0016706 | 0.00041869 | 0 | 0 | 1 | 0.9704 | -0.5724 | 0.4 | 1 | 1.1 | 0.9
48 | 1 | 0.003892 | 0.00097543 | 0 | 0 | 1 | 0.97051 | -0.57018 | 0.4 | 1 | 1.1 | 0.9
49 | 1 | 0 | 0 | 0 | 0 | 1 | 0.97037 | -0.57294 | 0.4 | 1 | 1.1 | 0.9
50 | 1 | 0.00042505 | 0.00010653 | 0 | 0 | 1 | 0.97053 | -0.56977 | 0.4 | 1 | 1.1 | 0.9
51 | 1 | 0 | 0 | 0 | 0 | 1 | 0.97036 | -0.5732 | 0.4 | 1 | 1.1 | 0.9
98 | 1 | 0.00058433 | 0.00014645 | 0 | 0 | 1 | 0.97071 | -0.56613 | 0.4 | 1 | 1.1 | 0.9
232 | 1 | 0.0012796 | 0.0003207 | 0 | 0 | 1 | 0.97033 | -0.57365 | 0.4 | 1 | 1.1 | 0.9
96 | 1 | 0.00059647 | 0.00014949 | 0 | 0 | 1 | 0.97072 | -0.56602 | 0.4 | 1 | 1.1 | 0.9
253 | 1 | 0.00040956 | 0.00010264 | 0 | 0 | 1 | 0.97421 | -0.49744 | 0.4 | 1 | 1.1 | 0.9
58 | 1 | 0 | 0 | 0 | 0 | 1 | 0.98508 | -0.28648 | 0.4 | 1 | 1.1 | 0.9
147 | 1 | 0 | 0 | 0 | 0 | 1 | 0.98702 | -0.24865 | 0.4 | 1 | 1.1 | 0.9
145 | 1 | 0.0024384 | 0.00061113 | 0 | 0 | 1 | 0.9877 | -0.23539 | 0.4 | 1 | 1.1 | 0.9
53 | 1 | 0.0010775 | 0.00027005 | 0 | 0 | 1 | 0.97726 | -0.43832 | 0.4 | 1 | 1.1 | 0.9
54 | 1 | 0.00088791 | 0.00022253 | 0 | 0 | 1 | 0.9773 | -0.43762 | 0.4 | 1 | 1.1 | 0.9
55 | 1 | 0 | 0 | 0 | 0 | 1 | 0.97735 | -0.43666 | 0.4 | 1 | 1.1 | 0.9
245 | 1 | 0.00086915 | 0.00021783 | 0 | 0 | 1 | 0.97752 | -0.43338 | 0.4 | 1 | 1.1 | 0.9
242 | 1 | 0.0023023 | 0.00057701 | 0 | 0 | 1 | 0.97722 | -0.43913 | 0.4 | 1 | 1.1 | 0.9
257 | 1 | 0.0014342 | 0.00035943 | 0 | 0 | 1 | 0.97755 | -0.43266 | 0.4 | 1 | 1.1 | 0.9
243 | 1 | 0.0011272 | 0.0002825 | 0 | 0 | 1 | 0.97696 | -0.4443 | 0.4 | 1 | 1.1 | 0.9
59 | 1 | 0.0016795 | 0.00042093 | 0 | 0 | 1 | 0.98494 | -0.28903 | 0.4 | 1 | 1.1 | 0.9
73 | 1 | 0.0036124 | 0.00090535 | 0 | 0 | 1 | 0.98469 | -0.29405 | 0.4 | 1 | 1.1 | 0.9
79 | 1 | 0.00055873 | 0.00014003 | 0 | 0 | 1 | 0.97491 | -0.48343 | 0.4 | 1 | 1.1 | 0.9
190 | 1 | 0.00031215 | 7.8232e-05 | 0 | 0 | 1 | 0.97491 | -0.48343 | 0.4 | 1 | 1.1 | 0.9
63 | 1 | 0.0032989 | 0.00082678 | 0 | 0 | 1 | 0.97739 | -0.43589 | 0.4 | 1 | 1.1 | 0.9
64 | 1 | 0.0036694 | 0.00091964 | 0 | 0 | 1 | 0.97752 | -0.43343 | 0.4 | 1 | 1.1 | 0.9
65 | 1 | 0.0029084 | 0.00072891 | 0 | 0 | 1 | 0.97739 | -0.43599 | 0.4 | 1 | 1.1 | 0.9
66 | 1 | 0.0030342 | 0.00076045 | 0 | 0 | 1 | 0.9776 | -0.43176 | 0.4 | 1 | 1.1 | 0.9
183 | 1 | 0.0049746 | 0.0012468 | 0 | 0 | 1 | 0.97779 | -0.428 | 0.4 | 1 | 1.1 | 0.9
184 | 1 | 0.0020862 | 0.00052285 | 0 | 0 | 1 | 0.97826 | -0.4189 | 0.4 | 1 | 1.1 | 0.9
275 | 1 | 0.0030676 | 0.00076882 | 0 | 0 | 1 | 0.97408 | -0.50103 | 0.4 | 1 | 1.1 | 0.9
273 | 1 | 0 | 0 | 0 | 0 | 1 | 0.97431 | -0.49652 | 0.4 | 1 | 1.1 | 0.9
68 | 1 | 0.0063589 | 0.0015937 | 0 | 0 | 1 | 0.98049 | -0.37516 | 0.4 | 1 | 1.1 | 0.9
70 | 1 | 0.00201 | 0.00050374 | 0 | 0 | 1 | 0.98106 | -0.36398 | 0.4 | 1 | 1.1 | 0.9
72 | 1 | 0.0031267 | 0.00078361 | 0 | 0 | 1 | 0.98163 | -0.35293 | 0.4 | 1 | 1.1 | 0.9
235 | 1 | 0.0053486 | 0.0013405 | 0 | 0 | 1 | 0.98324 | -0.32156 | 0.4 | 1 | 1.1 | 0.9
127 | 1 | 0 | 0 | 0 | 0 | 1 | 0.98374 | -0.31181 | 0.4 | 1 | 1.1 | 0.9
74 | 1 | 0.0016557 | 0.00041497 | 0 | 0 | 1 | 0.99683 | -0.060572 | 0.4 | 1 | 1.1 | 0.9
76 | 1 | 0.0011284 | 0.00028279 | 0 | 0 | 1 | 0.99683 | -0.060415 | 0.4 | 1 | 1.1 | 0.9
78 | 1 | 0.0016553 | 0.00041485 | 0 | 0 | 1 | 0.99703 | -0.056612 | 0.4 | 1 | 1.1 | 0.9
140 | 1 | 0.0011264 | 0.00028231 | 0 | 0 | 1 | 0.99707 | -0.055838 | 0.4 | 1 | 1.1 | 0.9
141 | 1 | 0.0020639 | 0.00051727 | 0 | 0 | 1 | 0.99718 | -0.053823 | 0.4 | 1 | 1.1 | 0.9
191 | 1 | 0.00047784 | 0.00011976 | 0 | 0 | 1 | 0.9749 | -0.48353 | 0.4 | 1 | 1.1 | 0.9
80 | 1 | 0.0016685 | 0.00041816 | 0 | 0 | 1 | 0.9938 | -0.1179 | 0.4 | 1 | 1.1 | 0.9
81 | 1 | 0.00061932 | 0.00015522 | 0 | 0 | 1 | 0.99336 | -0.12627 | 0.4 | 1 | 1.1 | 0.9
82 | 1 | 0.0014514 | 0.00036376 | 0 | 0 | 1 | 0.99387 | -0.11648 | 0.4 | 1 | 1.1 | 0.9
83 | 1 | 0 | 0 | 0 | 0 | 1 | 0.99282 | -0.13682 | 0.4 | 1 | 1.1 | 0.9
84 | 1 | 0 | 0 | 0 | 0 | 1 | 0.99424 | -0.10936 | 0.4 | 1 | 1.1 | 0.9
106 | 1 | 0.00042793 | 0.00010725 | 0 | 0 | 1 | 0.99232 | -0.14652 | 0.4 | 1 | 1.1 | 0.9
117 | 1 | 0.00141 | 0.00035337 | 0 | 0 | 1 | 0.99481 | -0.098434 | 0.4 | 1 | 1.1 | 0.9
213 | 1 | 0.0019412 | 0.00048652 | 0 | 0 | 1 | 0.99353 | -0.12281 | 0.4 | 1 | 1.1 | 0.9
108 | 1 | 0.00081098 | 0.00020325 | 0 | 0 | 1 | 0.99095 | -0.17299 | 0.4 | 1 | 1.1 | 0.9
109 | 1 | 0 | 0 | 0 | 0 | 1 | 0.99096 | -0.17279 | 0.4 | 1 | 1.1 | 0.9
107 | 1 | 0 | 0 | 0 | 0 | 1 | 0.99192 | -0.15415 | 0.4 | 1 | 1.1 | 0.9
115 | 1 | 0.0019401 | 0.00048624 | 0 | 0 | 1 | 0.99487 | -0.097332 | 0.4 | 1 | 1.1 | 0.9
211 | 1 | 0.0011486 | 0.00028787 | 0 | 0 | 1 | 0.9927 | -0.13863 | 0.4 | 1 | 1.1 | 0.9
85 | 1 | 0.0036077 | 0.00090418 | 0 | 0 | 1 | 0.9906 | -0.17919 | 0.4 | 1 | 1.1 | 0.9
86 | 1 | 0.0046197 | 0.0011578 | 0 | 0 | 1 | 0.98962 | -0.19804 | 0.4 | 1 | 1.1 | 0.9
87 | 1 | 0 | 0 | 0 | 0 | 1 | 0.99092 | -0.17304 | 0.4 | 1 | 1.1 | 0.9
88 | 1 | 0.0015749 | 0.00039471 | 0 | 0 | 1 | 0.98842 | -0.22126 | 0.4 | 1 | 1.1 | 0.9
89 | 1 | 0.00087325 | 0.00021886 | 0 | 0 | 1 | 0.99029 | -0.18525 | 0.4 | 1 | 1.1 | 0.9
90 | 1 | 0.0012224 | 0.00030636 | 0 | 0 | 1 | 0.99199 | -0.15258 | 0.4 | 1 | 1.1 | 0.9
181 | 1 | 0.0014165 | 0.000355 | 0 | 0 | 1 | 0.98827 | -0.22409 | 0.4 | 1 | 1.1 | 0.9
137 | 1 | 0.0011705 | 0.00029335 | 0 | 0 | 1 | 0.98906 | -0.20903 | 0.4 | 1 | 1.1 | 0.9
148 | 1 | 0.0012201 | 0.00030578 | 0 | 0 | 1 | 0.992 | -0.15229 | 0.4 | 1 | 1.1 | 0.9
182 | 1 | 0.0041581 | 0.0010421 | 0 | 0 | 1 | 0.9868 | -0.2525 | 0.4 | 1 | 1.1 | 0.9
122 | 1 | 0.0017908 | 0.00044881 | 0 | 0 | 1 | 0.98754 | -0.23825 | 0.4 | 1 | 1.1 | 0.9
138 | 1 | 0.0021136 | 0.00052972 | 0 | 0 | 1 | 0.98906 | -0.20913 | 0.4 | 1 | 1.1 | 0.9
149 | 1 | 0.005002 | 0.0012536 | 0 | 0 | 1 | 0.99265 | -0.13988 | 0.4 | 1 | 1.1 | 0.9
91 | 1 | 0.0023567 | 0.00059065 | 0 | 0 | 1 | 0.98409 | -0.30524 | 0.4 | 1 | 1.1 | 0.9
92 | 1 | 0.0055046 | 0.0013796 | 0 | 0 | 1 | 0.98438 | -0.29951 | 0.4 | 1 | 1.1 | 0.9
93 | 1 | 0.003171 | 0.00079473 | 0 | 0 | 1 | 0.9834 | -0.31868 | 0.4 | 1 | 1.1 | 0.9
94 | 1 | 0 | 0 | 0 | 0 | 1 | 0.98526 | -0.28242 | 0.4 | 1 | 1.1 | 0.9
95 | 1 | 0.0020704 | 0.00051888 | 0 | 0 | 1 | 0.98306 | -0.32517 | 0.4 | 1 | 1.1 | 0.9
126 | 1 | 0 | 0 | 0 | 0 | 1 | 0.98595 | -0.269 | 0.4 | 1 | 1.1 | 0.9
221 | 1 | 0.0020501 | 0.00051381 | 0 | 0 | 1 | 0.98289 | -0.32853 | 0.4 | 1 | 1.1 | 0.9
136 | 1 | 0.0032394 | 0.00081187 | 0 | 0 | 1 | 0.98603 | -0.26752 | 0.4 | 1 | 1.1 | 0.9
133 | 1 | 0.0018052 | 0.00045242 | 0 | 0 | 1 | 0.98578 | -0.2723 | 0.4 | 1 | 1.1 | 0.9
175 | 1 | 0.0019984 | 0.00050084 | 0 | 0 | 1 | 0.98274 | -0.33158 | 0.4 | 1 | 1.1 | 0.9
97 | 1 | 0.00061053 | 0.00015301 | 0 | 0 | 1 | 0.97074 | -0.56571 | 0.4 | 1 | 1.1 | 0.9
99 | 1 | 0.00064377 | 0.00016134 | 0 | 0 | 1 | 0.97075 | -0.56536 | 0.4 | 1 | 1.1 | 0.9
173 | 1 | 0.0021567 | 0.00054052 | 0 | 0 | 1 | 0.9709 | -0.56242 | 0.4 | 1 | 1.1 | 0.9
100 | 1 | 0.0031224 | 0.00078256 | 0 | 0 | 1 | 0.98259 | -0.33322 | 0.4 | 1 | 1.1 | 0.9
101 | 1 | 0.0020001 | 0.00050127 | 0 | 0 | 1 | 0.9841 | -0.30389 | 0.4 | 1 | 1.1 | 0.9
102 | 1 | 0 | 0 | 0 | 0 | 1 | 0.98199 | -0.34494 | 0.4 | 1 | 1.1 | 0.9
103 | 1 | 0.0018784 | 0.00047077 | 0 | 0 | 1 | 0.9843 | -0.30005 | 0.4 | 1 | 1.1 | 0.9
104 | 1 | 0.0031478 | 0.00078891 | 0 | 0 | 1 | 0.98184 | -0.34776 | 0.4 | 1 | 1.1 | 0.9
105 | 1 | 0.0016248 | 0.0004072 | 0 | 0 | 1 | 0.98139 | -0.3565 | 0.4 | 1 | 1.1 | 0.9
166 | 1 | 0.0010311 | 0.00025841 | 0 | 0 | 1 | 0.98474 | -0.29152 | 0.4 | 1 | 1.1 | 0.9
192 | 1 | 0.0055426 | 0.0013891 | 0 | 0 | 1 | 0.98181 | -0.34834 | 0.4 | 1 | 1.1 | 0.9
155 | 1 | 0.0026952 | 0.00067547 | 0 | 0 | 1 | 0.97993 | -0.38495 | 0.4 | 1 | 1.1 | 0.9
153 | 1 | 0 | 0 | 0 | 0 | 1 | 0.97905 | -0.40215 | 0.4 | 1 | 1.1 | 0.9
110 | 1 | 0 | 0 | 0 | 0 | 1 | 0.99177 | -0.15705 | 0.4 | 1 | 1.1 | 0.9
237 | 1 | 0.0022422 | 0.00056196 | 0 | 0 | 1 | 0.99098 | -0.17246 | 0.4 | 1 | 1.1 | 0.9
260 | 1 | 0.00045532 | 0.00011411 | 0 | 0 | 1 | 0.9916 | -0.16041 | 0.4 | 1 | 1.1 | 0.9
179 | 1 | 0.0050447 | 0.0012643 | 0 | 0 | 1 | 0.99101 | -0.17176 | 0.4 | 1 | 1.1 | 0.9
259 | 1 | 0.00065134 | 0.00016324 | 0 | 0 | 1 | 0.99149 | -0.16253 | 0.4 | 1 | 1.1 | 0.9
113 | 1 | 0.0021088 | 0.0005285 | 0 | 0 | 1 | 0.99544 | -0.086431 | 0.4 | 1 | 1.1 | 0.9
114 | 1 | 0.0015333 | 0.00038429 | 0 | 0 | 1 | 0.99557 | -0.083974 | 0.4 | 1 | 1.1 | 0.9
116 | 1 | 0.0021002 | 0.00052636 | 0 | 0 | 1 | 0.99627 | -0.070744 | 0.4 | 1 | 1.1 | 0.9
255 | 1 | 0.0023048 | 0.00057763 | 0 | 0 | 1 | 0.99684 | -0.059923 | 0.4 | 1 | 1.1 | 0.9
254 | 1 | 0.0023069 | 0.00057817 | 0 | 0 | 1 | 0.99708 | -0.055253 | 0.4 | 1 | 1.1 | 0.9
118 | 1 | 0.0027341 | 0.00068524 | 0 | 0 | 1 | 0.98662 | -0.25624 | 0.4 | 1 | 1.1 | 0.9
119 | 1 | 0.0038343 | 0.00096097 | 0 | 0 | 1 | 0.98587 | -0.27086 | 0.4 | 1 | 1.1 | 0.9
120 | 1 | 0.0019584 | 0.00049082 | 0 | 0 | 1 | 0.98663 | -0.25595 | 0.4 | 1 | 1.1 | 0.9
121 | 1 | 0.0030099 | 0.00075434 | 0 | 0 | 1 | 0.98566 | -0.27485 | 0.4 | 1 | 1.1 | 0.9
271 | 1 | 0.0034463 | 0.00086373 | 0 | 0 | 1 | 0.98541 | -0.27976 | 0.4 | 1 | 1.1 | 0.9
123 | 1 | 0.0039595 | 0.00099235 | 0 | 0 | 1 | 0.98557 | -0.27664 | 0.4 | 1 | 1.1 | 0.9
197 | 1 | 0.0018332 | 0.00045944 | 0 | 0 | 1 | 0.98522 | -0.28344 | 0.4 | 1 | 1.1 | 0.9
124 | 1 | 0.0015394 | 0.00038581 | 0 | 0 | 1 | 0.98551 | -0.27781 | 0.4 | 1 | 1.1 | 0.9
193 | 1 | 0.0023852 | 0.00059778 | 0 | 0 | 1 | 0.98511 | -0.28555 | 0.4 | 1 | 1.1 | 0.9
194 | 1 | 0.0023536 | 0.00058986 | 0 | 0 | 1 | 0.98498 | -0.28815 | 0.4 | 1 | 1.1 | 0.9
195 | 1 | 0.001901 | 0.00047644 | 0 | 0 | 1 | 0.98513 | -0.28534 | 0.4 | 1 | 1.1 | 0.9
196 | 1 | 0.0012925 | 0.00032394 | 0 | 0 | 1 | 0.98498 | -0.28815 | 0.4 | 1 | 1.1 | 0.9
125 | 1 | 0.001957 | 0.00049047 | 0 | 0 | 1 | 0.98549 | -0.27818 | 0.4 | 1 | 1.1 | 0.9
261 | 1 | 0.0014388 | 0.00036059 | 0 | 0 | 1 | 0.9869 | -0.25104 | 0.4 | 1 | 1.1 | 0.9
134 | 1 | 0.0052598 | 0.0013182 | 0 | 0 | 1 | 0.9856 | -0.2758 | 0.4 | 1 | 1.1 | 0.9
128 | 1 | 0.0010886 | 0.00027282 | 0 | 0 | 1 | 0.994 | -0.11418 | 0.4 | 1 | 1.1 | 0.9
129 | 1 | 0 | 0 | 0 | 0 | 1 | 0.99407 | -0.11291 | 0.4 | 1 | 1.1 | 0.9
130 | 1 | 0.0027381 | 0.00068624 | 0 | 0 | 1 | 0.99399 | -0.11445 | 0.4 | 1 | 1.1 | 0.9
131 | 1 | 0 | 0 | 0 | 0 | 1 | 0.99367 | -0.12064 | 0.4 | 1 | 1.1 | 0.9
159 | 1 | 0.0022622 | 0.00056696 | 0 | 0 | 1 | 0.99363 | -0.12136 | 0.4 | 1 | 1.1 | 0.9
156 | 1 | 0.001798 | 0.00045062 | 0 | 0 | 1 | 0.9935 | -0.12394 | 0.4 | 1 | 1.1 | 0.9
157 | 1 | 0.0042102 | 0.0010552 | 0 | 0 | 1 | 0.99338 | -0.12624 | 0.4 | 1 | 1.1 | 0.9
135 | 1 | 0.0016961 | 0.00042508 | 0 | 0 | 1 | 0.9856 | -0.27585 | 0.4 | 1 | 1.1 | 0.9
139 | 1 | 0.0011779 | 0.0002952 | 0 | 0 | 1 | 0.98884 | -0.2134 | 0.4 | 1 | 1.1 | 0.9
269 | 1 | 0.002768 | 0.00069372 | 0 | 0 | 1 | 0.98689 | -0.25118 | 0.4 | 1 | 1.1 | 0.9
154 | 1 | 0.0059147 | 0.0014824 | 0 | 0 | 1 | 0.97893 | -0.40458 | 0.4 | 1 | 1.1 | 0.9
158 | 1 | 0.0021851 | 0.00054764 | 0 | 0 | 1 | 0.9933 | -0.12771 | 0.4 | 1 | 1.1 | 0.9
234 | 1 | 0.0016038 | 0.00040195 | 0 | 0 | 1 | 0.99324 | -0.12906 | 0.4 | 1 | 1.1 | 0.9
233 | 1 | 0.0024547 | 0.0006152 | 0 | 0 | 1 | 0.99321 | -0.12963 | 0.4 | 1 | 1.1 | 0.9
160 | 1 | 0.0020789 | 0.00052103 | 0 | 0 | 1 | 0.98233 | -0.33952 | 0.4 | 1 | 1.1 | 0.9
161 | 1 | 0.006467 | 0.0016208 | 0 | 0 | 1 | 0.98248 | -0.33656 | 0.4 | 1 | 1.1 | 0.9
162 | 1 | 0.0020442 | 0.00051231 | 0 | 0 | 1 | 0.98227 | -0.34077 | 0.4 | 1 | 1.1 | 0.9
163 | 1 | 0.0020758 | 0.00052025 | 0 | 0 | 1 | 0.98249 | -0.33641 | 0.4 | 1 | 1.1 | 0.9
164 | 1 | 0.0020318 | 0.00050922 | 0 | 0 | 1 | 0.98221 | -0.34178 | 0.4 | 1 | 1.1 | 0.9
169 | 1 | 0.0020655 | 0.00051765 | 0 | 0 | 1 | 0.98216 | -0.34277 | 0.4 | 1 | 1.1 | 0.9
170 | 1 | 0.0058001 | 0.0014536 | 0 | 0 | 1 | 0.98215 | -0.34301 | 0.4 | 1 | 1.1 | 0.9
230 | 1 | 0.0013834 | 0.0003467 | 0 | 0 | 1 | 0.9889 | -0.21155 | 0.4 | 1 | 1.1 | 0.9
228 | 1 | 0.0012198 | 0.00030571 | 0 | 0 | 1 | 0.98883 | -0.21284 | 0.4 | 1 | 1.1 | 0.9
176 | 1 | 0.0011434 | 0.00028656 | 0 | 0 | 1 | 0.99115 | -0.16912 | 0.4 | 1 | 1.1 | 0.9
177 | 1 | 0 | 0 | 0 | 0 | 1 | 0.99117 | -0.16879 | 0.4 | 1 | 1.1 | 0.9
180 | 1 | 0 | 0 | 0 | 0 | 1 | 0.99138 | -0.16461 | 0.4 | 1 | 1.1 | 0.9
185 | 1 | 0.0023249 | 0.00058268 | 0 | 0 | 1 | 0.97844 | -0.41521 | 0.4 | 1 | 1.1 | 0.9
247 | 1 | 0.0039642 | 0.00099352 | 0 | 0 | 1 | 0.99808 | -0.03637 | 0.4 | 1 | 1.1 | 0.9
218 | 1 | 0.0010892 | 0.00027298 | 0 | 0 | 1 | 0.97863 | -0.41148 | 0.4 | 1 | 1.1 | 0.9
219 | 1 | 0.002168 | 0.00054335 | 0 | 0 | 1 | 0.97833 | -0.41748 | 0.4 | 1 | 1.1 | 0.9
207 | 1 | 0.00038202 | 9.5744e-05 | 0 | 0 | 1 | 0.9749 | -0.48358 | 0.4 | 1 | 1.1 | 0.9
198 | 1 | 0.0026206 | 0.0006568 | 0 | 0 | 1 | 0.97595 | -0.46416 | 0.4 | 1 | 1.1 | 0.9
199 | 1 | 0.0018006 | 0.00045128 | 0 | 0 | 1 | 0.97559 | -0.47115 | 0.4 | 1 | 1.1 | 0.9
200 | 1 | 0 | 0 | 0 | 0 | 1 | 0.97616 | -0.45993 | 0.4 | 1 | 1.1 | 0.9
201 | 1 | 0.00050991 | 0.0001278 | 0 | 0 | 1 | 0.97559 | -0.47129 | 0.4 | 1 | 1.1 | 0.9
208 | 1 | 0.0028871 | 0.00072357 | 0 | 0 | 1 | 0.97274 | -0.52744 | 0.4 | 1 | 1.1 | 0.9
202 | 1 | 0 | 0 | 0 | 0 | 1 | 0.97619 | -0.45943 | 0.4 | 1 | 1.1 | 0.9
215 | 1 | 0.00068129 | 0.00017075 | 0 | 0 | 1 | 0.97558 | -0.47136 | 0.4 | 1 | 1.1 | 0.9
209 | 1 | 0.0038356 | 0.00096129 | 0 | 0 | 1 | 0.97254 | -0.53146 | 0.4 | 1 | 1.1 | 0.9
210 | 1 | 0.0005022 | 0.00012586 | 0 | 0 | 1 | 0.97249 | -0.53238 | 0.4 | 1 | 1.1 | 0.9
238 | 1 | 0.00095001 | 0.0002381 | 0 | 0 | 1 | 0.97247 | -0.53281 | 0.4 | 1 | 1.1 | 0.9
240 | 1 | 0.0011372 | 0.00028501 | 0 | 0 | 1 | 0.97247 | -0.53282 | 0.4 | 1 | 1.1 | 0.9
241 | 1 | 0.00074866 | 0.00018763 | 0 | 0 | 1 | 0.97247 | -0.53285 | 0.4 | 1 | 1.1 | 0.9
248 | 1 | 0.00022676 | 5.6832e-05 | 0 | 0 | 1 | 0.97622 | -0.45886 | 0.4 | 1 | 1.1 | 0.9
244 | 1 | 0 | 0 | 0 | 0 | 1 | 0.97646 | -0.45417 | 0.4 | 1 | 1.1 | 0.9
249 | 1 | 0 | 0 | 0 | 0 | 1 | 0.97567 | -0.46975 | 0.4 | 1 | 1.1 | 0.9
205 | 1 | 0.0034024 | 0.00085272 | 0 | 0 | 1 | 0.98287 | -0.32954 | 0.4 | 1 | 1.1 | 0.9
236 | 1 | 0.0013778 | 0.00034532 | 0 | 0 | 1 | 0.98286 | -0.32974 | 0.4 | 1 | 1.1 | 0.9
212 | 1 | 0.0027463 | 0.0006883 | 0 | 0 | 1 | 0.9926 | -0.14058 | 0.4 | 1 | 1.1 | 0.9
265 | 1 | 0.0017707 | 0.00044378 | 0 | 0 | 1 | 0.9916 | -0.15981 | 0.4 | 1 | 1.1 | 0.9
239 | 1 | 0.00079264 | 0.00019865 | 0 | 0 | 1 | 0.99159 | -0.15993 | 0.4 | 1 | 1.1 | 0.9
220 | 1 | 0.0014103 | 0.00035346 | 0 | 0 | 1 | 0.97791 | -0.42564 | 0.4 | 1 | 1.1 | 0.9
256 | 1 | 0.00092078 | 0.00023077 | 0 | 0 | 1 | 0.97776 | -0.42864 | 0.4 | 1 | 1.1 | 0.9
224 | 1 | 0 | 0 | 0 | 0 | 1 | 0.99484 | -0.098183 | 0.4 | 1 | 1.1 | 0.9
227 | 1 | 0.002239 | 0.00056115 | 0 | 0 | 1 | 0.99479 | -0.099117 | 0.4 | 1 | 1.1 | 0.9
226 | 1 | 0.0034594 | 0.00086701 | 0 | 0 | 1 | 0.99477 | -0.099479 | 0.4 | 1 | 1.1 | 0.9
267 | 1 | 0.0019376 | 0.0004856 | 0 | 0 | 1 | 0.99473 | -0.10022 | 0.4 | 1 | 1.1 | 0.9
229 | 1 | 0.0013349 | 0.00033457 | 0 | 0 | 1 | 0.9888 | -0.21344 | 0.4 | 1 | 1.1 | 0.9
272 | 1 | 0.000581 | 0.00014561 | 0 | 0 | 1 | 0.97528 | -0.47729 | 0.4 | 1 | 1.1 | 0.9
252 | 1 | 0.0018763 | 0.00047024 | 0 | 0 | 1 | 0.98325 | -0.3221 | 0.4 | 1 | 1.1 | 0.9
270 | 1 | 0.0022567 | 0.00056558 | 0 | 0 | 1 | 0.98679 | -0.25311 | 0.4 | 1 | 1.1 | 0.9
274 | 1 | 0.0064212 | 0.0016093 | 0 | 0 | 1 | 0.97412 | -0.50025 | 0.4 | 1 | 1.1 | 0.9

## generator_data
GEN_BUS | PG | QG | QMAX | QMIN | VG | MBASE | GEN_STATUS | PMAX | PMIN
40 | 0.47845 | 0.12241 | 10 | -10 | 1 | 100 | 1 | 10 | 0

## branch_data
F_BUS | T_BUS | BR_R | BR_X | BR_B | RATE_A | RATE_B | RATE_C | TAP | SHIFT | BR_STATUS | ANGMIN | ANGMAX | P_in | Q_in | P_out | Q_out
1 | 2 | 0.00029198 | 0.00018687 | 4.9031e-13 | 0 | 0 | 0 | 0 | 0 | 1 | -90 | 90 | -0.0042277 | -0.0010593 | 0.0042277 | 0.0010593
1 | 3 | 1.698 | 1.0867 | 2.8514e-09 | 0 | 0 | 0 | 0 | 0 | 1 | -90 | 90 | 0.0030537 | 0.00076504 | -0.0030535 | -0.0007652
2 | 4 | 0.67933 | 0.43477 | 1.1408e-09 | 0 | 0 | 0 | 0 | 0 | 1 | -90 | 90 | -0.0054072 | -0.0013549 | 0.0054074 | 0.0013549
3 | 5 | 0.523 | 0.33472 | 8.7826e-10 | 0 | 0 | 0 | 0 | 0 | 1 | -90 | 90 | 0.0015036 | 0.00037676 | -0.0015036 | -0.00037684
4 | 52 | 1.5596 | 0.99813 | 2.619e-09 | 0 | 0 | 0 | 0 | 0 | 1 | -90 | 90 | -0.0077224 | -0.0019351 | 0.0077234 | 0.0019355
52 | 60 | 1.4319 | 0.91644 | 2.4046e-09 | 0 | 0 | 0 | 0 | 0 | 1 | -90 | 90 | 0.035135 | 0.0088358 | -0.035116 | -0.0088237
52 | 146 | 0.51133 | 0.32725 | 8.5866e-10 | 0 | 0 | 0 | 0 | 0 | 1 | -90 | 90 | -0.042858 | -0.010771 | 0.042869 | 0.010778
60 | 58 | 2.9838 | 1.9096 | 5.0106e-09 | 0 | 0 | 0 | 0 | 0 | 1 | -90 | 90 | 0.033642 | 0.0084545 | -0.033605 | -0.0084313
146 | 147 | 1.1505 | 0.7363 | 1.9319e-09 | 0 | 0 | 0 | 0 | 0 | 1 | -90 | 90 | 0.0064649 | 0.0016198 | -0.0064644 | -0.0016196
146 | 145 | 1.026 | 0.65667 | 1.723e-09 | 0 | 0 | 0 | 0 | 0 | 1 | -90 | 90 | -0.049333 | -0.012398 | 0.049361 | 0.012415
6 | 7 | 0.20696 | 0.13245 | 1.3901e-09 | 0 | 0 | 0 | 0 | 0 | 1 | -90 | 90 | 0.091633 | 0.023374 | -0.091614 | -0.023362
6 | 8 | 0.059355 | 0.037987 | 3.9869e-10 | 0 | 0 | 0 | 0 | 0 | 1 | -90 | 90 | -0.092755 | -0.023655 | 0.09276 | 0.023659
7 | 9 | 0.36212 | 0.23176 | 2.4324e-09 | 0 | 0 | 0 | 0 | 0 | 1 | -90 | 90 | 0.089436 | 0.022816 | -0.089404 | -0.022796
8 | 10 | 0.5816 | 0.37222 | 3.9067e-09 | 0 | 0 | 0 | 0 | 0 | 1 | -90 | 90 | -0.094172 | -0.024012 | 0.094228 | 0.024048
9 | 167 | 1.0717 | 0.68589 | 3.5994e-09 | 0 | 0 | 0 | 0 | 0 | 1 | -90 | 90 | 0.087858 | 0.022409 | -0.087768 | -0.022352
10 | 216 | 0.2301 | 0.14726 | 1.5456e-09 | 0 | 0 | 0 | 0 | 0 | 1 | -90 | 90 | -0.09517 | -0.024284 | 0.095192 | 0.024298
167 | 168 | 1.5721 | 1.0061 | 2.6399e-09 | 0 | 0 | 0 | 0 | 0 | 1 | -90 | 90 | 0.0058078 | 0.0014547 | -0.0058073 | -0.0014546
167 | 165 | 2.0479 | 1.3107 | 3.439e-09 | 0 | 0 | 0 | 0 | 0 | 1 | -90 | 90 | 0.08196 | 0.020897 | -0.081811 | -0.020801
216 | 217 | 3.0535 | 1.9542 | 5.1276e-09 | 0 | 0 | 0 | 0 | 0 | 1 | -90 | 90 | 0.0035808 | 0.00089678 | -0.0035804 | -0.00089702
216 | 214 | 0.24647 | 0.15774 | 1.6556e-09 | 0 | 0 | 0 | 0 | 0 | 1 | -90 | 90 | -0.098773 | -0.025195 | 0.098799 | 0.025211
168 | 230 | 2.0886 | 1.3367 | 3.5073e-09 | 0 | 0 | 0 | 0 | 0 | 1 | -90 | 90 | 0.0039386 | 0.0009863 | -0.0039382 | -0.00098642
165 | 166 | 2.5686 | 1.6439 | 4.3134e-09 | 0 | 0 | 0 | 0 | 0 | 1 | -90 | 90 | 0.078814 | 0.02005 | -0.07864 | -0.019939
217 | 265 | 1.6049 | 1.0271 | 2.695e-09 | 0 | 0 | 0 | 0 | 0 | 1 | -90 | 90 | 0.0025634 | 0.00064214 | -0.0025633 | -0.00064233
214 | 212 | 0.46202 | 0.29569 | 3.1034e-09 | 0 | 0 | 0 | 0 | 0 | 1 | -90 | 90 | -0.10016 | -0.025552 | 0.10021 | 0.025584
11 | 12 | 0.24081 | 0.15412 | 4.0439e-10 | 0 | 0 | 0 | 0 | 0 | 1 | -90 | 90 | 0.024087 | 0.0060427 | -0.024085 | -0.0060418
11 | 13 | 1.1669 | 0.7468 | 1.9595e-09 | 0 | 0 | 0 | 0 | 0 | 1 | -90 | 90 | -0.025439 | -0.0063816 | 0.025447 | 0.0063865
12 | 14 | 0.68606 | 0.43908 | 1.1521e-09 | 0 | 0 | 0 | 0 | 0 | 1 | -90 | 90 | 0.022962 | 0.0057603 | -0.022958 | -0.0057579
13 | 15 | 0.29136 | 0.18647 | 1.9571e-09 | 0 | 0 | 0 | 0 | 0 | 1 | -90 | 90 | -0.321 | -0.081924 | 0.32133 | 0.082129
13 | 16 | 0.86029 | 0.55059 | 5.7787e-09 | 0 | 0 | 0 | 0 | 0 | 1 | -90 | 90 | 0.29556 | 0.075537 | -0.29475 | -0.075024
14 | 111 | 0.3548 | 0.22707 | 5.9581e-10 | 0 | 0 | 0 | 0 | 0 | 1 | -90 | 90 | 0.021836 | 0.0054766 | -0.021834 | -0.0054755
15 | 40 | 0.20322 | 0.13006 | 1.365e-09 | 0 | 0 | 0 | 0 | 0 | 1 | -90 | 90 | -0.32778 | -0.083747 | 0.32801 | 0.083896
16 | 225 | 0.11918 | 0.076275 | 8.0054e-10 | 0 | 0 | 0 | 0 | 0 | 1 | -90 | 90 | 0.28391 | 0.072306 | -0.28381 | -0.07224
16 | 222 | 0.74915 | 0.47946 | 1.258e-09 | 0 | 0 | 0 | 0 | 0 | 1 | -90 | 90 | 0.010844 | 0.0027176 | -0.010843 | -0.0027171
111 | 112 | 0.9507 | 0.60845 | 1.5965e-09 | 0 | 0 | 0 | 0 | 0 | 1 | -90 | 90 | 0.020175 | 0.0050599 | -0.020171 | -0.0050574
40 | 41 | 0.52317 | 0.33483 | 3.5142e-09 | 0 | 0 | 0 | 0 | 0 | 1 | -90 | 90 | 0.14814 | 0.037938 | -0.14801 | -0.03786
225 | 132 | 1.2025 | 0.76958 | 2.0193e-09 | 0 | 0 | 0 | 0 | 0 | 1 | -90 | 90 | 0.019657 | 0.0049326 | -0.019652 | -0.0049296
225 | 150 | 0.29294 | 0.18748 | 1.9677e-09 | 0 | 0 | 0 | 0 | 0 | 1 | -90 | 90 | 0.26415 | 0.067308 | -0.26393 | -0.067167
222 | 223 | 1.6284 | 1.0422 | 2.7345e-09 | 0 | 0 | 0 | 0 | 0 | 1 | -90 | 90 | 0.0092998 | 0.0023305 | -0.0092983 | -0.0023298
112 | 141 | 0.22292 | 0.14267 | 3.7434e-10 | 0 | 0 | 0 | 0 | 0 | 1 | -90 | 90 | 0.019046 | 0.0047753 | -0.019045 | -0.0047747
41 | 186 | 0.058874 | 0.037679 | 3.9546e-10 | 0 | 0 | 0 | 0 | 0 | 1 | -90 | 90 | 0.14519 | 0.037151 | -0.14517 | -0.037143
132 | 129 | 2.0036 | 1.2823 | 3.3645e-09 | 0 | 0 | 0 | 0 | 0 | 1 | -90 | 90 | 0.018357 | 0.0046051 | -0.01835 | -0.0046008
150 | 149 | 0.39706 | 0.25412 | 2.6671e-09 | 0 | 0 | 0 | 0 | 0 | 1 | -90 | 90 | 0.26233 | 0.066767 | -0.26204 | -0.066579
223 | 224 | 0.69568 | 0.44523 | 1.1682e-09 | 0 | 0 | 0 | 0 | 0 | 1 | -90 | 90 | 0.0076369 | 0.0019134 | -0.0076365 | -0.0019132
17 | 18 | 1.6075 | 1.0288 | 2.6995e-09 | 0 | 0 | 0 | 0 | 0 | 1 | -90 | 90 | -0.016034 | -0.0040183 | 0.016039 | 0.0040209
17 | 19 | 0.34141 | 0.2185 | 5.7332e-10 | 0 | 0 | 0 | 0 | 0 | 1 | -90 | 90 | 0.013817 | 0.0034625 | -0.013816 | -0.0034621
18 | 20 | 0.10312 | 0.065996 | 1.7317e-10 | 0 | 0 | 0 | 0 | 0 | 1 | -90 | 90 | -0.020149 | -0.0050511 | 0.020149 | 0.0050514
19 | 21 | 2.6835 | 1.7174 | 4.5063e-09 | 0 | 0 | 0 | 0 | 0 | 1 | -90 | 90 | 0.0016664 | 0.00041725 | -0.0016663 | -0.00041763
19 | 22 | 1.8442 | 1.1803 | 3.0969e-09 | 0 | 0 | 0 | 0 | 0 | 1 | -90 | 90 | 0.012149 | 0.0030449 | -0.012146 | -0.0030433
20 | 57 | 1.3523 | 0.86549 | 2.2709e-09 | 0 | 0 | 0 | 0 | 0 | 1 | -90 | 90 | -0.021713 | -0.0054432 | 0.02172 | 0.0054475
22 | 206 | 0.85557 | 0.54756 | 1.4367e-09 | 0 | 0 | 0 | 0 | 0 | 1 | -90 | 90 | 0.0056696 | 0.0014203 | -0.0056693 | -0.0014203
22 | 250 | 0.86174 | 0.55151 | 1.4471e-09 | 0 | 0 | 0 | 0 | 0 | 1 | -90 | 90 | 0.0064768 | 0.0016229 | -0.0064764 | -0.0016228
57 | 56 | 2.0241 | 1.2954 | 3.399e-09 | 0 | 0 | 0 | 0 | 0 | 1 | -90 | 90 | -0.02345 | -0.005881 | 0.023462 | 0.0058885
206 | 204 | 3.8497 | 2.4638 | 6.4648e-09 | 0 | 0 | 0 | 0 | 0 | 1 | -90 | 90 | 0.0047822 | 0.0011979 | -0.0047812 | -0.001198
250 | 251 | 0.46734 | 0.2991 | 7.8478e-10 | 0 | 0 | 0 | 0 | 0 | 1 | -90 | 90 | 0.0033366 | 0.0008359 | -0.0033365 | -0.00083594
56 | 58 | 0.42666 | 0.27306 | 7.1648e-10 | 0 | 0 | 0 | 0 | 0 | 1 | -90 | 90 | -0.028308 | -0.0071031 | 0.028312 | 0.0071054
204 | 205 | 4.1396 | 2.6494 | 6.9516e-09 | 0 | 0 | 0 | 0 | 0 | 1 | -90 | 90 | 0.0047812 | 0.001198 | -0.0047802 | -0.001198
251 | 252 | 1.9488 | 1.2473 | 3.2726e-09 | 0 | 0 | 0 | 0 | 0 | 1 | -90 | 90 | 0.0018763 | 0.00046998 | -0.0018763 | -0.00047024
23 | 24 | 1.0337 | 0.66159 | 1.7359e-09 | 0 | 0 | 0 | 0 | 0 | 1 | -90 | 90 | -0.030282 | -0.0076092 | 0.030293 | 0.0076159
23 | 25 | 3.5969 | 2.302 | 6.0401e-09 | 0 | 0 | 0 | 0 | 0 | 1 | -90 | 90 | 0.028134 | 0.0070709 | -0.028102 | -0.007051
24 | 26 | 1.2177 | 0.77935 | 2.0449e-09 | 0 | 0 | 0 | 0 | 0 | 1 | -90 | 90 | -0.031031 | -0.0078008 | 0.031044 | 0.007809
25 | 27 | 2.0924 | 1.3392 | 3.5137e-09 | 0 | 0 | 0 | 0 | 0 | 1 | -90 | 90 | 0.023172 | 0.0058155 | -0.023159 | -0.0058077
25 | 28 | 1.2338 | 0.78964 | 2.0719e-09 | 0 | 0 | 0 | 0 | 0 | 1 | -90 | 90 | 0.0049304 | 0.0012356 | -0.00493 | -0.0012355
26 | 31 | 1.6784 | 1.0742 | 2.8185e-09 | 0 | 0 | 0 | 0 | 0 | 1 | -90 | 90 | -0.031862 | -0.0080139 | 0.031881 | 0.0080259
27 | 174 | 0.68747 | 0.43998 | 1.1545e-09 | 0 | 0 | 0 | 0 | 0 | 1 | -90 | 90 | 0.0075167 | 0.0018835 | -0.0075162 | -0.0018834
27 | 171 | 1.8192 | 1.1643 | 3.0548e-09 | 0 | 0 | 0 | 0 | 0 | 1 | -90 | 90 | 0.015643 | 0.0039242 | -0.015638 | -0.0039213
28 | 263 | 0.32697 | 0.20926 | 5.4908e-10 | 0 | 0 | 0 | 0 | 0 | 1 | -90 | 90 | 0.0029404 | 0.00073685 | -0.0029403 | -0.00073688
31 | 33 | 1.2461 | 0.7975 | 2.0925e-09 | 0 | 0 | 0 | 0 | 0 | 1 | -90 | 90 | 0.0061092 | 0.0015221 | -0.0061087 | -0.001522
31 | 34 | 1.7927 | 1.1473 | 3.0104e-09 | 0 | 0 | 0 | 0 | 0 | 1 | -90 | 90 | -0.046135 | -0.011589 | 0.046178 | 0.011616
31 | 29 | 1.4039 | 0.89852 | 2.3576e-09 | 0 | 0 | 0 | 0 | 0 | 1 | -90 | 90 | 0.008145 | 0.0020413 | -0.008144 | -0.0020409
174 | 203 | 4.4099 | 2.8224 | 7.4055e-09 | 0 | 0 | 0 | 0 | 0 | 1 | -90 | 90 | 0.0029588 | 0.00074107 | -0.0029584 | -0.00074149
171 | 172 | 2.8884 | 1.8486 | 4.8503e-09 | 0 | 0 | 0 | 0 | 0 | 1 | -90 | 90 | 0.013078 | 0.0032799 | -0.013073 | -0.0032768
263 | 264 | 0.59871 | 0.38317 | 1.0054e-09 | 0 | 0 | 0 | 0 | 0 | 1 | -90 | 90 | 0.00164 | 0.00041097 | -0.00164 | -0.00041105
33 | 142 | 2.1102 | 1.3505 | 3.5436e-09 | 0 | 0 | 0 | 0 | 0 | 1 | -90 | 90 | 0.0061087 | 0.001522 | -0.0061078 | -0.0015218
34 | 152 | 2.3435 | 1.4999 | 3.9354e-09 | 0 | 0 | 0 | 0 | 0 | 1 | -90 | 90 | -0.047479 | -0.011942 | 0.047538 | 0.01198
29 | 30 | 0.39169 | 0.25068 | 6.5775e-10 | 0 | 0 | 0 | 0 | 0 | 1 | -90 | 90 | 0.007086 | 0.0017757 | -0.0070857 | -0.0017756
172 | 173 | 1.3093 | 0.83795 | 2.1987e-09 | 0 | 0 | 0 | 0 | 0 | 1 | -90 | 90 | 0.011864 | 0.0029738 | -0.011862 | -0.0029727
30 | 32 | 0.063563 | 0.04068 | 1.0674e-10 | 0 | 0 | 0 | 0 | 0 | 1 | -90 | 90 | 0.0040416 | 0.0010126 | -0.0040416 | -0.0010126
32 | 61 | 0.55501 | 0.35521 | 9.3202e-10 | 0 | 0 | 0 | 0 | 0 | 1 | -90 | 90 | 0.0033358 | 0.00083572 | -0.0033357 | -0.00083577
61 | 62 | 0.5277 | 0.33773 | 8.8614e-10 | 0 | 0 | 0 | 0 | 0 | 1 | -90 | 90 | 0.0025409 | 0.00063656 | -0.0025409 | -0.00063662
142 | 262 | 9.9828 | 6.389 | 1.6764e-08 | 0 | 0 | 0 | 0 | 0 | 1 | -90 | 90 | 0.0035996 | 0.00089313 | -0.0035982 | -0.00089379
152 | 151 | 1.4896 | 0.95337 | 2.5015e-09 | 0 | 0 | 0 | 0 | 0 | 1 | -90 | 90 | -0.048801 | -0.012296 | 0.04884 | 0.012321
62 | 79 | 0.41868 | 0.26795 | 7.0307e-10 | 0 | 0 | 0 | 0 | 0 | 1 | -90 | 90 | 0.0017307 | 0.00043356 | -0.0017307 | -0.00043362
262 | 253 | 50.7112 | 32.4552 | 8.5158e-08 | 0 | 0 | 0 | 0 | 0 | 1 | -90 | 90 | 0.00040964 | 9.4625e-05 | -0.00040955 | -0.00010265
151 | 153 | 1.2393 | 0.79316 | 2.0811e-09 | 0 | 0 | 0 | 0 | 0 | 1 | -90 | 90 | -0.051292 | -0.012936 | 0.051328 | 0.012959
35 | 36 | 1.1706 | 0.74916 | 1.9657e-09 | 0 | 0 | 0 | 0 | 0 | 1 | -90 | 90 | 0.0052243 | 0.0013092 | -0.0052239 | -0.0013092
35 | 37 | 0.0033449 | 0.0021408 | 5.6171e-12 | 0 | 0 | 0 | 0 | 0 | 1 | -90 | 90 | -0.007115 | -0.0017831 | 0.007115 | 0.0017831
36 | 38 | 0.63743 | 0.40796 | 1.0704e-09 | 0 | 0 | 0 | 0 | 0 | 1 | -90 | 90 | 0.0042888 | 0.0010748 | -0.0042887 | -0.0010749
37 | 39 | 1.6777 | 1.0737 | 2.8174e-09 | 0 | 0 | 0 | 0 | 0 | 1 | -90 | 90 | -0.0092212 | -0.002311 | 0.0092228 | 0.0023117
38 | 266 | 0.24713 | 0.15816 | 4.15e-10 | 0 | 0 | 0 | 0 | 0 | 1 | -90 | 90 | 0.0023776 | 0.00059586 | -0.0023776 | -0.00059589
39 | 71 | 0.16577 | 0.10609 | 1.1135e-09 | 0 | 0 | 0 | 0 | 0 | 1 | -90 | 90 | -0.07267 | -0.018272 | 0.072679 | 0.018278
39 | 188 | 0.72764 | 0.46569 | 4.8876e-09 | 0 | 0 | 0 | 0 | 0 | 1 | -90 | 90 | 0.063447 | 0.01596 | -0.063414 | -0.01594
71 | 69 | 0.55773 | 0.35695 | 3.7463e-09 | 0 | 0 | 0 | 0 | 0 | 1 | -90 | 90 | -0.075796 | -0.019059 | 0.075832 | 0.019081
188 | 189 | 0.42589 | 0.27257 | 2.8607e-09 | 0 | 0 | 0 | 0 | 0 | 1 | -90 | 90 | 0.040229 | 0.01012 | -0.040221 | -0.010116
188 | 187 | 1.0433 | 0.66771 | 1.752e-09 | 0 | 0 | 0 | 0 | 0 | 1 | -90 | 90 | 0.023186 | 0.0058194 | -0.02318 | -0.0058156
69 | 68 | 0.43133 | 0.27605 | 2.8973e-09 | 0 | 0 | 0 | 0 | 0 | 1 | -90 | 90 | -0.07748 | -0.019494 | 0.077508 | 0.019512
189 | 218 | 0.14002 | 0.089613 | 9.4053e-10 | 0 | 0 | 0 | 0 | 0 | 1 | -90 | 90 | 0.039385 | 0.0099063 | -0.039383 | -0.0099049
187 | 185 | 0.64682 | 0.41397 | 1.0862e-09 | 0 | 0 | 0 | 0 | 0 | 1 | -90 | 90 | 0.022315 | 0.005599 | -0.022311 | -0.0055968
186 | 246 | 0.52233 | 0.33429 | 3.5085e-09 | 0 | 0 | 0 | 0 | 0 | 1 | -90 | 90 | 0.14287 | 0.036565 | -0.14275 | -0.036492
246 | 247 | 0.03112 | 0.019917 | 2.0903e-10 | 0 | 0 | 0 | 0 | 0 | 1 | -90 | 90 | 0.13888 | 0.035521 | -0.13887 | -0.035517
42 | 43 | 0.5597 | 0.35821 | 9.3989e-10 | 0 | 0 | 0 | 0 | 0 | 1 | -90 | 90 | 0.0040377 | 0.0010117 | -0.0040376 | -0.0010117
42 | 44 | 0.23583 | 0.15093 | 3.9602e-10 | 0 | 0 | 0 | 0 | 0 | 1 | -90 | 90 | -0.0051994 | -0.0013028 | 0.0051995 | 0.0013028
43 | 45 | 0.74808 | 0.47877 | 1.2562e-09 | 0 | 0 | 0 | 0 | 0 | 1 | -90 | 90 | 0.0023149 | 0.00057996 | -0.0023149 | -0.00058005
44 | 46 | 0.45105 | 0.28867 | 7.5743e-10 | 0 | 0 | 0 | 0 | 0 | 1 | -90 | 90 | -0.0069281 | -0.0017361 | 0.0069283 | 0.0017361
45 | 67 | 0.68753 | 0.44002 | 1.1545e-09 | 0 | 0 | 0 | 0 | 0 | 1 | -90 | 90 | 0.0011569 | 0.00028983 | -0.0011569 | -0.00028994
46 | 77 | 1.0071 | 0.64455 | 1.6912e-09 | 0 | 0 | 0 | 0 | 0 | 1 | -90 | 90 | -0.0080938 | -0.0020282 | 0.0080945 | 0.0020285
77 | 75 | 0.28234 | 0.18069 | 4.7412e-10 | 0 | 0 | 0 | 0 | 0 | 1 | -90 | 90 | -0.0097544 | -0.0024445 | 0.0097547 | 0.0024446
75 | 74 | 0.60738 | 0.38872 | 1.02e-09 | 0 | 0 | 0 | 0 | 0 | 1 | -90 | 90 | -0.011409 | -0.0028593 | 0.01141 | 0.0028598
47 | 48 | 3.1659 | 2.0262 | 5.3163e-09 | 0 | 0 | 0 | 0 | 0 | 1 | -90 | 90 | -0.0029502 | -0.00073882 | 0.0029505 | 0.00073852
47 | 49 | 1.7762 | 1.1368 | 2.9828e-09 | 0 | 0 | 0 | 0 | 0 | 1 | -90 | 90 | 0.0012796 | 0.00032011 | -0.0012796 | -0.00032037
48 | 50 | 0.25413 | 0.16264 | 4.2675e-10 | 0 | 0 | 0 | 0 | 0 | 1 | -90 | 90 | -0.0068424 | -0.001714 | 0.0068425 | 0.001714
49 | 51 | 0.85273 | 0.54575 | 1.432e-09 | 0 | 0 | 0 | 0 | 0 | 1 | -90 | 90 | 0.0012796 | 0.00032037 | -0.0012796 | -0.0003205
50 | 98 | 2.1177 | 1.3553 | 3.5562e-09 | 0 | 0 | 0 | 0 | 0 | 1 | -90 | 90 | -0.0072675 | -0.0018206 | 0.0072688 | 0.001821
51 | 232 | 1.4866 | 0.95142 | 2.4964e-09 | 0 | 0 | 0 | 0 | 0 | 1 | -90 | 90 | 0.0012796 | 0.0003205 | -0.0012796 | -0.00032072
98 | 96 | 0.055355 | 0.035427 | 9.2956e-11 | 0 | 0 | 0 | 0 | 0 | 1 | -90 | 90 | -0.0078531 | -0.0019675 | 0.0078531 | 0.0019675
96 | 97 | 0.1569 | 0.10042 | 2.6348e-10 | 0 | 0 | 0 | 0 | 0 | 1 | -90 | 90 | -0.0084496 | -0.002117 | 0.0084497 | 0.0021171
58 | 59 | 2.0975 | 1.3424 | 3.5223e-09 | 0 | 0 | 0 | 0 | 0 | 1 | -90 | 90 | 0.0052934 | 0.0013259 | -0.0052927 | -0.0013259
147 | 261 | 1.6101 | 1.0304 | 2.7037e-09 | 0 | 0 | 0 | 0 | 0 | 1 | -90 | 90 | 0.0064644 | 0.0016196 | -0.0064637 | -0.0016194
145 | 139 | 1.8623 | 1.1919 | 3.1274e-09 | 0 | 0 | 0 | 0 | 0 | 1 | -90 | 90 | -0.051799 | -0.013026 | 0.051854 | 0.013061
53 | 54 | 2.781 | 1.7799 | 4.6701e-09 | 0 | 0 | 0 | 0 | 0 | 1 | -90 | 90 | -0.0010775 | -0.00027005 | 0.0010775 | 0.00026963
54 | 55 | 2.0963 | 1.3416 | 3.5203e-09 | 0 | 0 | 0 | 0 | 0 | 1 | -90 | 90 | -0.0019654 | -0.00049217 | 0.0019655 | 0.00049189
55 | 245 | 0.4472 | 0.28621 | 3.0038e-09 | 0 | 0 | 0 | 0 | 0 | 1 | -90 | 90 | -0.031449 | -0.0079018 | 0.031454 | 0.0079047
55 | 242 | 0.35955 | 0.23011 | 2.4151e-09 | 0 | 0 | 0 | 0 | 0 | 1 | -90 | 90 | 0.029483 | 0.0074099 | -0.02948 | -0.0074079
245 | 257 | 0.096213 | 0.061576 | 6.4627e-10 | 0 | 0 | 0 | 0 | 0 | 1 | -90 | 90 | -0.032323 | -0.0081225 | 0.032324 | 0.0081231
242 | 243 | 0.81496 | 0.52157 | 5.4741e-09 | 0 | 0 | 0 | 0 | 0 | 1 | -90 | 90 | 0.027178 | 0.0068309 | -0.027171 | -0.0068271
257 | 256 | 0.51108 | 0.32709 | 3.433e-09 | 0 | 0 | 0 | 0 | 0 | 1 | -90 | 90 | -0.033758 | -0.0084826 | 0.033765 | 0.0084864
243 | 244 | 1.6239 | 1.0393 | 1.0908e-08 | 0 | 0 | 0 | 0 | 0 | 1 | -90 | 90 | 0.026044 | 0.0065446 | -0.026031 | -0.0065378
59 | 73 | 6.0385 | 3.8646 | 1.014e-08 | 0 | 0 | 0 | 0 | 0 | 1 | -90 | 90 | 0.0036132 | 0.00090493 | -0.0036124 | -0.00090536
79 | 190 | 0.0095704 | 0.0061251 | 1.6071e-11 | 0 | 0 | 0 | 0 | 0 | 1 | -90 | 90 | 0.001172 | 0.00029359 | -0.001172 | -0.00029359
190 | 191 | 0.46754 | 0.29923 | 7.8513e-10 | 0 | 0 | 0 | 0 | 0 | 1 | -90 | 90 | 0.00085985 | 0.00021535 | -0.00085984 | -0.00021543
63 | 64 | 1.6925 | 1.0832 | 2.8422e-09 | 0 | 0 | 0 | 0 | 0 | 1 | -90 | 90 | -0.0062072 | -0.0015557 | 0.0062079 | 0.0015559
63 | 65 | 0.14779 | 0.094585 | 2.4818e-10 | 0 | 0 | 0 | 0 | 0 | 1 | -90 | 90 | 0.0029083 | 0.00072891 | -0.0029083 | -0.00072893
64 | 66 | 0.72477 | 0.46385 | 1.2171e-09 | 0 | 0 | 0 | 0 | 0 | 1 | -90 | 90 | -0.0098773 | -0.0024756 | 0.009878 | 0.002476
66 | 183 | 1.2492 | 0.79946 | 2.0977e-09 | 0 | 0 | 0 | 0 | 0 | 1 | -90 | 90 | -0.012912 | -0.0032364 | 0.012915 | 0.0032377
183 | 184 | 2.18 | 1.3952 | 3.6608e-09 | 0 | 0 | 0 | 0 | 0 | 1 | -90 | 90 | -0.017889 | -0.0044845 | 0.017897 | 0.0044891
184 | 185 | 0.79406 | 0.5082 | 1.3334e-09 | 0 | 0 | 0 | 0 | 0 | 1 | -90 | 90 | -0.019983 | -0.005012 | 0.019987 | 0.0050141
275 | 273 | 6.2559 | 4.0038 | 1.0505e-08 | 0 | 0 | 0 | 0 | 0 | 1 | -90 | 90 | -0.0030676 | -0.00076885 | 0.0030682 | 0.00076827
273 | 274 | 2.4682 | 1.5796 | 4.1448e-09 | 0 | 0 | 0 | 0 | 0 | 1 | -90 | 90 | 0.0064222 | 0.0016097 | -0.006421 | -0.0016094
273 | 272 | 8.6302 | 5.5234 | 1.4493e-08 | 0 | 0 | 0 | 0 | 0 | 1 | -90 | 90 | -0.0094904 | -0.0023779 | 0.0094991 | 0.0023821
68 | 70 | 0.57637 | 0.36887 | 3.8715e-09 | 0 | 0 | 0 | 0 | 0 | 1 | -90 | 90 | -0.083867 | -0.021106 | 0.083912 | 0.021134
70 | 72 | 0.55723 | 0.35663 | 3.743e-09 | 0 | 0 | 0 | 0 | 0 | 1 | -90 | 90 | -0.085922 | -0.021638 | 0.085967 | 0.021667
72 | 235 | 1.5283 | 0.97813 | 1.0266e-08 | 0 | 0 | 0 | 0 | 0 | 1 | -90 | 90 | -0.089094 | -0.02245 | 0.089228 | 0.022535
235 | 127 | 0.44915 | 0.28745 | 3.017e-09 | 0 | 0 | 0 | 0 | 0 | 1 | -90 | 90 | -0.094576 | -0.023876 | 0.094621 | 0.023904
127 | 94 | 1.3563 | 0.86804 | 9.1105e-09 | 0 | 0 | 0 | 0 | 0 | 1 | -90 | 90 | -0.094621 | -0.023903 | 0.094754 | 0.023988
74 | 76 | 0.053608 | 0.034309 | 9.0023e-11 | 0 | 0 | 0 | 0 | 0 | 1 | -90 | 90 | -0.013066 | -0.0032747 | 0.013066 | 0.0032748
76 | 78 | 1.1936 | 0.7639 | 2.0044e-09 | 0 | 0 | 0 | 0 | 0 | 1 | -90 | 90 | -0.014194 | -0.0035576 | 0.014197 | 0.003559
78 | 140 | 0.21764 | 0.13929 | 3.6547e-10 | 0 | 0 | 0 | 0 | 0 | 1 | -90 | 90 | -0.015852 | -0.0039739 | 0.015853 | 0.0039742
140 | 141 | 0.52893 | 0.33851 | 8.8822e-10 | 0 | 0 | 0 | 0 | 0 | 1 | -90 | 90 | -0.016979 | -0.0042565 | 0.016981 | 0.0042575
191 | 207 | 0.52753 | 0.33762 | 8.8587e-10 | 0 | 0 | 0 | 0 | 0 | 1 | -90 | 90 | 0.00038202 | 9.5664e-05 | -0.00038201 | -9.5747e-05
80 | 81 | 3.2504 | 2.0802 | 5.4583e-09 | 0 | 0 | 0 | 0 | 0 | 1 | -90 | 90 | 0.011422 | 0.0028685 | -0.011418 | -0.0028661
80 | 82 | 0.47779 | 0.30579 | 8.0234e-10 | 0 | 0 | 0 | 0 | 0 | 1 | -90 | 90 | -0.013091 | -0.0032866 | 0.013091 | 0.0032871
81 | 83 | 4.3233 | 2.7669 | 7.2599e-09 | 0 | 0 | 0 | 0 | 0 | 1 | -90 | 90 | 0.010798 | 0.0027109 | -0.010793 | -0.0027081
82 | 84 | 2.1728 | 1.3906 | 3.6487e-09 | 0 | 0 | 0 | 0 | 0 | 1 | -90 | 90 | -0.014543 | -0.0036509 | 0.014548 | 0.0036537
83 | 106 | 3.9693 | 2.5403 | 6.6655e-09 | 0 | 0 | 0 | 0 | 0 | 1 | -90 | 90 | 0.010793 | 0.0027081 | -0.010788 | -0.0027056
84 | 117 | 0.40571 | 0.25966 | 2.7252e-09 | 0 | 0 | 0 | 0 | 0 | 1 | -90 | 90 | -0.12075 | -0.0308 | 0.12081 | 0.030841
84 | 213 | 0.56793 | 0.36347 | 3.8148e-09 | 0 | 0 | 0 | 0 | 0 | 1 | -90 | 90 | 0.1062 | 0.027147 | -0.10613 | -0.027103
106 | 107 | 3.2534 | 2.0822 | 5.4633e-09 | 0 | 0 | 0 | 0 | 0 | 1 | -90 | 90 | 0.01036 | 0.0025983 | -0.010356 | -0.0025965
117 | 115 | 0.040484 | 0.02591 | 2.7194e-10 | 0 | 0 | 0 | 0 | 0 | 1 | -90 | 90 | -0.12222 | -0.031194 | 0.12223 | 0.031198
213 | 211 | 0.67987 | 0.43512 | 4.5667e-09 | 0 | 0 | 0 | 0 | 0 | 1 | -90 | 90 | 0.10419 | 0.026616 | -0.10411 | -0.026566
108 | 109 | 1.1007 | 0.70445 | 1.8484e-09 | 0 | 0 | 0 | 0 | 0 | 1 | -90 | 90 | -0.00081098 | -0.00020325 | 0.00081098 | 0.00020307
109 | 237 | 1.7633 | 1.1285 | 2.961e-09 | 0 | 0 | 0 | 0 | 0 | 1 | -90 | 90 | -0.00081098 | -0.00020307 | 0.000811 | 0.00020279
107 | 110 | 1.2369 | 0.7916 | 2.077e-09 | 0 | 0 | 0 | 0 | 0 | 1 | -90 | 90 | 0.010356 | 0.0025965 | -0.010355 | -0.0025958
115 | 113 | 0.3943 | 0.25235 | 2.6486e-09 | 0 | 0 | 0 | 0 | 0 | 1 | -90 | 90 | -0.12417 | -0.031685 | 0.12424 | 0.031726
211 | 212 | 0.084545 | 0.054109 | 5.679e-10 | 0 | 0 | 0 | 0 | 0 | 1 | -90 | 90 | 0.10296 | 0.026278 | -0.10295 | -0.026272
85 | 86 | 0.43225 | 0.27664 | 2.9035e-09 | 0 | 0 | 0 | 0 | 0 | 1 | -90 | 90 | 0.19322 | 0.049045 | -0.19305 | -0.048933
85 | 87 | 0.13846 | 0.088614 | 9.3004e-10 | 0 | 0 | 0 | 0 | 0 | 1 | -90 | 90 | -0.19683 | -0.049949 | 0.19689 | 0.049986
86 | 88 | 0.54443 | 0.34843 | 3.657e-09 | 0 | 0 | 0 | 0 | 0 | 1 | -90 | 90 | 0.18843 | 0.047775 | -0.18822 | -0.047641
87 | 89 | 0.94189 | 0.60281 | 1.5817e-09 | 0 | 0 | 0 | 0 | 0 | 1 | -90 | 90 | 0.057297 | 0.014467 | -0.057264 | -0.014445
87 | 90 | 0.35739 | 0.22873 | 2.4006e-09 | 0 | 0 | 0 | 0 | 0 | 1 | -90 | 90 | -0.25419 | -0.064453 | 0.25444 | 0.064613
88 | 181 | 0.066687 | 0.04268 | 4.4794e-10 | 0 | 0 | 0 | 0 | 0 | 1 | -90 | 90 | 0.18664 | 0.047247 | -0.18662 | -0.047231
89 | 137 | 1.8593 | 1.19 | 3.1223e-09 | 0 | 0 | 0 | 0 | 0 | 1 | -90 | 90 | 0.056391 | 0.014227 | -0.056327 | -0.014186
90 | 148 | 0.0051151 | 0.0032737 | 3.4359e-11 | 0 | 0 | 0 | 0 | 0 | 1 | -90 | 90 | -0.25566 | -0.064919 | 0.25566 | 0.064921
181 | 182 | 0.82789 | 0.52985 | 5.561e-09 | 0 | 0 | 0 | 0 | 0 | 1 | -90 | 90 | 0.15113 | 0.038307 | -0.15092 | -0.038176
181 | 122 | 1.8226 | 1.1665 | 3.0607e-09 | 0 | 0 | 0 | 0 | 0 | 1 | -90 | 90 | 0.034076 | 0.0085687 | -0.034053 | -0.0085543
137 | 138 | 0.0076633 | 0.0049045 | 1.2869e-11 | 0 | 0 | 0 | 0 | 0 | 1 | -90 | 90 | 0.055156 | 0.013892 | -0.055156 | -0.013892
148 | 149 | 0.21501 | 0.13761 | 1.4442e-09 | 0 | 0 | 0 | 0 | 0 | 1 | -90 | 90 | -0.25688 | -0.065227 | 0.25704 | 0.065325
182 | 136 | 0.44917 | 0.28747 | 3.0171e-09 | 0 | 0 | 0 | 0 | 0 | 1 | -90 | 90 | 0.14676 | 0.037134 | -0.14666 | -0.037066
122 | 120 | 2.3998 | 1.5359 | 4.0299e-09 | 0 | 0 | 0 | 0 | 0 | 1 | -90 | 90 | 0.032262 | 0.0081055 | -0.032235 | -0.0080884
138 | 139 | 0.35396 | 0.22653 | 5.9439e-10 | 0 | 0 | 0 | 0 | 0 | 1 | -90 | 90 | 0.053042 | 0.013363 | -0.053031 | -0.013356
91 | 92 | 0.72735 | 0.4655 | 1.2214e-09 | 0 | 0 | 0 | 0 | 0 | 1 | -90 | 90 | -0.034256 | -0.0086022 | 0.034265 | 0.0086081
91 | 93 | 1.8303 | 1.1714 | 3.0736e-09 | 0 | 0 | 0 | 0 | 0 | 1 | -90 | 90 | 0.031899 | 0.0080115 | -0.031879 | -0.0079988
92 | 94 | 1.8702 | 1.1969 | 3.1406e-09 | 0 | 0 | 0 | 0 | 0 | 1 | -90 | 90 | -0.03977 | -0.0099877 | 0.039802 | 0.010008
93 | 95 | 0.98083 | 0.62773 | 1.6471e-09 | 0 | 0 | 0 | 0 | 0 | 1 | -90 | 90 | 0.028708 | 0.007204 | -0.028699 | -0.0071985
94 | 126 | 0.4367 | 0.27949 | 2.9333e-09 | 0 | 0 | 0 | 0 | 0 | 1 | -90 | 90 | -0.13456 | -0.033996 | 0.13464 | 0.034051
95 | 221 | 0.54698 | 0.35007 | 9.1853e-10 | 0 | 0 | 0 | 0 | 0 | 1 | -90 | 90 | 0.026628 | 0.0066796 | -0.026624 | -0.006677
126 | 136 | 0.045165 | 0.028906 | 3.0338e-10 | 0 | 0 | 0 | 0 | 0 | 1 | -90 | 90 | -0.14341 | -0.036248 | 0.14342 | 0.036254
126 | 133 | 1.6434 | 1.0517 | 2.7596e-09 | 0 | 0 | 0 | 0 | 0 | 1 | -90 | 90 | 0.0087636 | 0.0021967 | -0.0087622 | -0.0021961
221 | 175 | 0.53776 | 0.34417 | 9.0305e-10 | 0 | 0 | 0 | 0 | 0 | 1 | -90 | 90 | 0.024574 | 0.0061632 | -0.02457 | -0.006161
133 | 134 | 2.1911 | 1.4023 | 3.6794e-09 | 0 | 0 | 0 | 0 | 0 | 1 | -90 | 90 | 0.0069571 | 0.0017437 | -0.0069559 | -0.0017433
175 | 163 | 0.92626 | 0.5928 | 1.5554e-09 | 0 | 0 | 0 | 0 | 0 | 1 | -90 | 90 | 0.022572 | 0.0056601 | -0.022567 | -0.0056569
97 | 99 | 0.16294 | 0.10428 | 2.7363e-10 | 0 | 0 | 0 | 0 | 0 | 1 | -90 | 90 | -0.0090602 | -0.0022701 | 0.0090604 | 0.0022702
99 | 173 | 1.281 | 0.81981 | 2.1511e-09 | 0 | 0 | 0 | 0 | 0 | 1 | -90 | 90 | -0.0097041 | -0.0024315 | 0.0097055 | 0.0024322
100 | 101 | 1.7382 | 1.1125 | 2.919e-09 | 0 | 0 | 0 | 0 | 0 | 1 | -90 | 90 | -0.07358 | -0.018614 | 0.073684 | 0.01868
100 | 102 | 0.7241 | 0.46342 | 1.216e-09 | 0 | 0 | 0 | 0 | 0 | 1 | -90 | 90 | 0.070458 | 0.017831 | -0.070418 | -0.017806
101 | 103 | 0.2216 | 0.14182 | 3.7212e-10 | 0 | 0 | 0 | 0 | 0 | 1 | -90 | 90 | -0.075684 | -0.019181 | 0.075698 | 0.01919
102 | 104 | 1.3997 | 0.8958 | 2.3505e-09 | 0 | 0 | 0 | 0 | 0 | 1 | -90 | 90 | 0.0086916 | 0.0021786 | -0.0086904 | -0.0021781
102 | 105 | 0.81432 | 0.52116 | 1.3675e-09 | 0 | 0 | 0 | 0 | 0 | 1 | -90 | 90 | 0.061727 | 0.015627 | -0.061693 | -0.015606
103 | 166 | 0.48117 | 0.30795 | 8.0802e-10 | 0 | 0 | 0 | 0 | 0 | 1 | -90 | 90 | -0.077577 | -0.019661 | 0.077608 | 0.019681
104 | 192 | 0.45525 | 0.29136 | 7.6449e-10 | 0 | 0 | 0 | 0 | 0 | 1 | -90 | 90 | 0.0055427 | 0.0013891 | -0.0055425 | -0.0013891
105 | 155 | 2.0545 | 1.3149 | 3.45e-09 | 0 | 0 | 0 | 0 | 0 | 1 | -90 | 90 | 0.060068 | 0.015199 | -0.059986 | -0.015146
155 | 153 | 1.2975 | 0.83043 | 2.1789e-09 | 0 | 0 | 0 | 0 | 0 | 1 | -90 | 90 | 0.057291 | 0.014471 | -0.057244 | -0.014441
153 | 154 | 1.7637 | 1.1287 | 2.9617e-09 | 0 | 0 | 0 | 0 | 0 | 1 | -90 | 90 | 0.0059153 | 0.0014826 | -0.0059146 | -0.0014824
110 | 260 | 1.4283 | 0.91411 | 2.3985e-09 | 0 | 0 | 0 | 0 | 0 | 1 | -90 | 90 | 0.010355 | 0.0025958 | -0.010353 | -0.0025949
237 | 179 | 1.0054 | 0.64343 | 1.6883e-09 | 0 | 0 | 0 | 0 | 0 | 1 | -90 | 90 | -0.0030532 | -0.00076475 | 0.0030533 | 0.00076465
260 | 259 | 0.94393 | 0.60412 | 1.5851e-09 | 0 | 0 | 0 | 0 | 0 | 1 | -90 | 90 | 0.0098977 | 0.0024808 | -0.0098967 | -0.0024803
179 | 177 | 1.6142 | 1.0331 | 2.7107e-09 | 0 | 0 | 0 | 0 | 0 | 1 | -90 | 90 | -0.0080981 | -0.002029 | 0.0080992 | 0.0020295
259 | 180 | 0.99161 | 0.63463 | 1.6652e-09 | 0 | 0 | 0 | 0 | 0 | 1 | -90 | 90 | 0.0092454 | 0.0023171 | -0.0092445 | -0.0023167
113 | 114 | 0.087421 | 0.055949 | 5.8721e-10 | 0 | 0 | 0 | 0 | 0 | 1 | -90 | 90 | -0.12634 | -0.032255 | 0.12636 | 0.032264
114 | 116 | 0.46547 | 0.2979 | 3.1266e-09 | 0 | 0 | 0 | 0 | 0 | 1 | -90 | 90 | -0.12789 | -0.032649 | 0.12798 | 0.032701
116 | 255 | 0.37499 | 0.23999 | 2.5188e-09 | 0 | 0 | 0 | 0 | 0 | 1 | -90 | 90 | -0.13008 | -0.033227 | 0.13014 | 0.03327
255 | 254 | 0.15909 | 0.10182 | 1.0686e-09 | 0 | 0 | 0 | 0 | 0 | 1 | -90 | 90 | -0.13245 | -0.033848 | 0.13248 | 0.033867
254 | 247 | 0.63293 | 0.40508 | 4.2515e-09 | 0 | 0 | 0 | 0 | 0 | 1 | -90 | 90 | -0.13478 | -0.034445 | 0.13491 | 0.034524
118 | 119 | 2.317 | 1.4829 | 3.8908e-09 | 0 | 0 | 0 | 0 | 0 | 1 | -90 | 90 | 0.027542 | 0.0069121 | -0.027523 | -0.0069002
118 | 120 | 0.041598 | 0.026623 | 6.9855e-11 | 0 | 0 | 0 | 0 | 0 | 1 | -90 | 90 | -0.030276 | -0.0075974 | 0.030277 | 0.0075976
119 | 121 | 1.6574 | 1.0608 | 2.7833e-09 | 0 | 0 | 0 | 0 | 0 | 1 | -90 | 90 | 0.010469 | 0.002624 | -0.010467 | -0.002623
119 | 271 | 2.9312 | 1.876 | 4.9223e-09 | 0 | 0 | 0 | 0 | 0 | 1 | -90 | 90 | 0.01322 | 0.0033152 | -0.013215 | -0.0033121
121 | 123 | 1.0491 | 0.67143 | 1.7617e-09 | 0 | 0 | 0 | 0 | 0 | 1 | -90 | 90 | 0.0074567 | 0.0018687 | -0.0074561 | -0.0018684
271 | 197 | 1.6388 | 1.0488 | 2.752e-09 | 0 | 0 | 0 | 0 | 0 | 1 | -90 | 90 | 0.0097683 | 0.0024484 | -0.0097666 | -0.0024476
123 | 124 | 1.4509 | 0.92856 | 2.4364e-09 | 0 | 0 | 0 | 0 | 0 | 1 | -90 | 90 | 0.0034966 | 0.00087607 | -0.0034964 | -0.00087618
197 | 195 | 1.0431 | 0.66759 | 1.7516e-09 | 0 | 0 | 0 | 0 | 0 | 1 | -90 | 90 | 0.0079335 | 0.0019881 | -0.0079328 | -0.0019878
124 | 125 | 0.82155 | 0.52579 | 1.3796e-09 | 0 | 0 | 0 | 0 | 0 | 1 | -90 | 90 | 0.001957 | 0.00049036 | -0.001957 | -0.00049048
193 | 194 | 3.0912 | 1.9784 | 5.1909e-09 | 0 | 0 | 0 | 0 | 0 | 1 | -90 | 90 | 0.0036465 | 0.00091359 | -0.0036461 | -0.0009138
193 | 195 | 0.15457 | 0.098923 | 2.5956e-10 | 0 | 0 | 0 | 0 | 0 | 1 | -90 | 90 | -0.0060317 | -0.0015114 | 0.0060317 | 0.0015114
194 | 196 | 0.01628 | 0.010419 | 2.7338e-11 | 0 | 0 | 0 | 0 | 0 | 1 | -90 | 90 | 0.0012925 | 0.00032394 | -0.0012925 | -0.00032394
261 | 269 | 0.12102 | 0.077455 | 2.0323e-10 | 0 | 0 | 0 | 0 | 0 | 1 | -90 | 90 | 0.0050249 | 0.0012588 | -0.0050249 | -0.0012588
134 | 135 | 0.11566 | 0.074022 | 1.9422e-10 | 0 | 0 | 0 | 0 | 0 | 1 | -90 | 90 | 0.0016961 | 0.00042507 | -0.0016961 | -0.00042509
128 | 129 | 1.4667 | 0.93869 | 2.463e-09 | 0 | 0 | 0 | 0 | 0 | 1 | -90 | 90 | -0.0038267 | -0.00095902 | 0.003827 | 0.00095892
128 | 130 | 0.43577 | 0.27889 | 7.3177e-10 | 0 | 0 | 0 | 0 | 0 | 1 | -90 | 90 | 0.0027382 | 0.00068619 | -0.0027381 | -0.00068624
129 | 131 | 2.3591 | 1.5098 | 3.9616e-09 | 0 | 0 | 0 | 0 | 0 | 1 | -90 | 90 | 0.014523 | 0.0036419 | -0.014518 | -0.0036389
131 | 159 | 1.3927 | 0.89135 | 2.3388e-09 | 0 | 0 | 0 | 0 | 0 | 1 | -90 | 90 | 0.0022623 | 0.00056678 | -0.0022622 | -0.00056696
131 | 156 | 1.1896 | 0.76134 | 1.9977e-09 | 0 | 0 | 0 | 0 | 0 | 1 | -90 | 90 | 0.012256 | 0.0030721 | -0.012254 | -0.0030711
156 | 157 | 0.97308 | 0.62277 | 1.6341e-09 | 0 | 0 | 0 | 0 | 0 | 1 | -90 | 90 | 0.010456 | 0.0026204 | -0.010454 | -0.0026199
157 | 158 | 1.0453 | 0.66897 | 1.7553e-09 | 0 | 0 | 0 | 0 | 0 | 1 | -90 | 90 | 0.0062443 | 0.0015647 | -0.0062439 | -0.0015646
269 | 270 | 3.7346 | 2.3901 | 6.2714e-09 | 0 | 0 | 0 | 0 | 0 | 1 | -90 | 90 | 0.0022569 | 0.0005651 | -0.0022567 | -0.00056558
158 | 234 | 1.4704 | 0.94104 | 2.4692e-09 | 0 | 0 | 0 | 0 | 0 | 1 | -90 | 90 | 0.0040588 | 0.0010169 | -0.0040585 | -0.001017
234 | 233 | 1.0175 | 0.65121 | 1.7087e-09 | 0 | 0 | 0 | 0 | 0 | 1 | -90 | 90 | 0.0024547 | 0.00061507 | -0.0024547 | -0.0006152
160 | 161 | 0.91541 | 0.58586 | 1.5372e-09 | 0 | 0 | 0 | 0 | 0 | 1 | -90 | 90 | -0.014022 | -0.0035147 | 0.014024 | 0.0035158
160 | 162 | 0.45102 | 0.28865 | 7.5738e-10 | 0 | 0 | 0 | 0 | 0 | 1 | -90 | 90 | 0.011943 | 0.0029936 | -0.011942 | -0.0029933
161 | 163 | 0.030104 | 0.019266 | 5.0552e-11 | 0 | 0 | 0 | 0 | 0 | 1 | -90 | 90 | -0.020491 | -0.0051366 | 0.020491 | 0.0051367
162 | 164 | 0.44293 | 0.28348 | 7.4381e-10 | 0 | 0 | 0 | 0 | 0 | 1 | -90 | 90 | 0.0098982 | 0.0024809 | -0.0098977 | -0.0024807
164 | 169 | 0.54556 | 0.34916 | 9.1615e-10 | 0 | 0 | 0 | 0 | 0 | 1 | -90 | 90 | 0.0078659 | 0.0019715 | -0.0078656 | -0.0019713
169 | 170 | 0.17628 | 0.11282 | 2.9602e-10 | 0 | 0 | 0 | 0 | 0 | 1 | -90 | 90 | 0.0058001 | 0.0014537 | -0.0058001 | -0.0014537
230 | 228 | 2.2128 | 1.4162 | 3.7158e-09 | 0 | 0 | 0 | 0 | 0 | 1 | -90 | 90 | 0.0025549 | 0.00063971 | -0.0025547 | -0.00063998
228 | 229 | 1.9614 | 1.2553 | 3.2937e-09 | 0 | 0 | 0 | 0 | 0 | 1 | -90 | 90 | 0.001335 | 0.00033427 | -0.0013349 | -0.00033457
176 | 177 | 1.2557 | 0.80367 | 2.1087e-09 | 0 | 0 | 0 | 0 | 0 | 1 | -90 | 90 | -0.0011434 | -0.00028656 | 0.0011434 | 0.00028636
177 | 180 | 1.9936 | 1.2759 | 3.3478e-09 | 0 | 0 | 0 | 0 | 0 | 1 | -90 | 90 | -0.0092426 | -0.0023158 | 0.0092445 | 0.0023167
218 | 219 | 0.67418 | 0.43147 | 4.5285e-09 | 0 | 0 | 0 | 0 | 0 | 1 | -90 | 90 | 0.038294 | 0.0096319 | -0.038283 | -0.0096253
219 | 220 | 0.97044 | 0.62108 | 6.5185e-09 | 0 | 0 | 0 | 0 | 0 | 1 | -90 | 90 | 0.036115 | 0.0090819 | -0.036101 | -0.0090736
198 | 199 | 2.2836 | 1.4615 | 3.8348e-09 | 0 | 0 | 0 | 0 | 0 | 1 | -90 | 90 | 0.013085 | 0.0032875 | -0.013081 | -0.003285
198 | 200 | 1.1511 | 0.73673 | 3.8661e-09 | 0 | 0 | 0 | 0 | 0 | 1 | -90 | 90 | -0.015706 | -0.0039443 | 0.015709 | 0.0039459
199 | 201 | 0.49106 | 0.31428 | 8.2462e-10 | 0 | 0 | 0 | 0 | 0 | 1 | -90 | 90 | 0.0011912 | 0.00029841 | -0.0011912 | -0.00029848
199 | 208 | 23.784 | 15.2217 | 3.994e-08 | 0 | 0 | 0 | 0 | 0 | 1 | -90 | 90 | 0.010089 | 0.0025354 | -0.010062 | -0.0025218
200 | 202 | 0.13762 | 0.088075 | 9.2439e-10 | 0 | 0 | 0 | 0 | 0 | 1 | -90 | 90 | -0.015709 | -0.0039459 | 0.015709 | 0.0039461
201 | 215 | 0.46651 | 0.29857 | 7.834e-10 | 0 | 0 | 0 | 0 | 0 | 1 | -90 | 90 | 0.00068128 | 0.00017068 | -0.00068128 | -0.00017075
208 | 209 | 2.3763 | 1.5208 | 3.9905e-09 | 0 | 0 | 0 | 0 | 0 | 1 | -90 | 90 | 0.007175 | 0.0017983 | -0.0071737 | -0.0017978
202 | 248 | 0.15555 | 0.099554 | 1.0449e-09 | 0 | 0 | 0 | 0 | 0 | 1 | -90 | 90 | -0.015709 | -0.0039461 | 0.01571 | 0.0039463
209 | 210 | 1.1748 | 0.75186 | 1.9728e-09 | 0 | 0 | 0 | 0 | 0 | 1 | -90 | 90 | 0.0033382 | 0.00083645 | -0.003338 | -0.00083654
210 | 238 | 0.63342 | 0.40539 | 1.0637e-09 | 0 | 0 | 0 | 0 | 0 | 1 | -90 | 90 | 0.0028359 | 0.00071067 | -0.0028358 | -0.00071074
238 | 240 | 0.035491 | 0.022714 | 5.9599e-11 | 0 | 0 | 0 | 0 | 0 | 1 | -90 | 90 | 0.0018858 | 0.00047263 | -0.0018858 | -0.00047264
240 | 241 | 0.13021 | 0.083337 | 2.1867e-10 | 0 | 0 | 0 | 0 | 0 | 1 | -90 | 90 | 0.00074864 | 0.00018762 | -0.00074864 | -0.00018764
248 | 244 | 1.2578 | 0.805 | 8.4488e-09 | 0 | 0 | 0 | 0 | 0 | 1 | -90 | 90 | -0.015937 | -0.0040031 | 0.01594 | 0.0040046
244 | 249 | 6.5995 | 4.2237 | 1.1082e-08 | 0 | 0 | 0 | 0 | 0 | 1 | -90 | 90 | 0.010091 | 0.0025333 | -0.010084 | -0.0025295
249 | 272 | 3.1902 | 2.0417 | 5.3573e-09 | 0 | 0 | 0 | 0 | 0 | 1 | -90 | 90 | 0.010084 | 0.0025296 | -0.01008 | -0.0025277
205 | 236 | 0.6312 | 0.40397 | 1.06e-09 | 0 | 0 | 0 | 0 | 0 | 1 | -90 | 90 | 0.0013778 | 0.00034523 | -0.0013778 | -0.00034532
265 | 239 | 0.64704 | 0.4141 | 1.0865e-09 | 0 | 0 | 0 | 0 | 0 | 1 | -90 | 90 | 0.00079264 | 0.00019855 | -0.00079264 | -0.00019865
220 | 256 | 0.37158 | 0.23781 | 2.4959e-09 | 0 | 0 | 0 | 0 | 0 | 1 | -90 | 90 | 0.03469 | 0.0087201 | -0.034685 | -0.0087172
224 | 227 | 0.99187 | 0.6348 | 1.6656e-09 | 0 | 0 | 0 | 0 | 0 | 1 | -90 | 90 | 0.0041769 | 0.0010463 | -0.0041767 | -0.0010464
224 | 226 | 1.6619 | 1.0636 | 2.7908e-09 | 0 | 0 | 0 | 0 | 0 | 1 | -90 | 90 | 0.0034596 | 0.00086687 | -0.0034594 | -0.00086701
227 | 267 | 2.5275 | 1.6176 | 4.2443e-09 | 0 | 0 | 0 | 0 | 0 | 1 | -90 | 90 | 0.0019377 | 0.00048525 | -0.0019376 | -0.0004856