## bus_data
BUS_I | BUS_TYPE | Pd | Qd | Gs | Bs | area | Vm | Va | baseKV | zone | Vmax | Vmin
1 | 1 | 0.0056033 | 0.0014043 | 0 | 0 | 1 | 0.98994 | -0.1907 | 0.4 | 1 | 1.1 | 0.9
2 | 1 | 0.0039885 | 0.0009996 | 0 | 0 | 1 | 0.98712 | -0.24488 | 0.4 | 1 | 1.1 | 0.9
3 | 1 | 0.0066821 | 0.0016747 | 0 | 0 | 1 | 0.9933 | -0.1267 | 0.4 | 1 | 1.1 | 0.9
4 | 1 | 0 | 0 | 0 | 0 | 1 | 0.98414 | -0.30215 | 0.4 | 1 | 1.1 | 0.9
5 | 1 | 0 | 0 | 0 | 0 | 1 | 0.99523 | -0.090165 | 0.4 | 1 | 1.1 | 0.9
192 | 1 | 0.0046459 | 0.0011644 | 0 | 0 | 1 | 0.98059 | -0.37116 | 0.4 | 1 | 1.1 | 0.9
86 | 1 | 0 | 0 | 0 | 0 | 1 | 0.99571 | -0.081156 | 0.4 | 1 | 1.1 | 0.9
160 | 1 | 0 | 0 | 0 | 0 | 1 | 0.97924 | -0.39741 | 0.4 | 1 | 1.1 | 0.9
87 | 1 | 0.0065332 | 0.0016374 | 0 | 0 | 1 | 0.99557 | -0.083771 | 0.4 | 1 | 1.1 | 0.9
84 | 1 | 0.0056478 | 0.0014155 | 0 | 0 | 1 | 0.99734 | -0.050173 | 0.4 | 1 | 1.1 | 0.9
6 | 1 | 0.0025234 | 0.00063243 | 0 | 0 | 1 | 0.98401 | -0.30572 | 0.4 | 1 | 1.1 | 0.9
7 | 1 | 0.0020219 | 0.00050672 | 0 | 0 | 1 | 0.98418 | -0.30232 | 0.4 | 1 | 1.1 | 0.9
8 | 1 | 0.0040952 | 0.0010264 | 0 | 0 | 1 | 0.98396 | -0.30672 | 0.4 | 1 | 1.1 | 0.9
9 | 1 | 0.0024913 | 0.00062438 | 0 | 0 | 1 | 0.98433 | -0.29947 | 0.4 | 1 | 1.1 | 0.9
28 | 1 | 0.0024671 | 0.00061831 | 0 | 0 | 1 | 0.98442 | -0.29766 | 0.4 | 1 | 1.1 | 0.9
26 | 1 | 0.0030236 | 0.00075779 | 0 | 0 | 1 | 0.98472 | -0.29186 | 0.4 | 1 | 1.1 | 0.9
10 | 1 | 0.001427 | 0.00035764 | 0 | 0 | 1 | 0.98098 | -0.36415 | 0.4 | 1 | 1.1 | 0.9
11 | 1 | 0.0016563 | 0.00041511 | 0 | 0 | 1 | 0.98098 | -0.36415 | 0.4 | 1 | 1.1 | 0.9
12 | 1 | 0.0021221 | 0.00053185 | 0 | 0 | 1 | 0.98106 | -0.36269 | 0.4 | 1 | 1.1 | 0.9
120 | 1 | 0.0018441 | 0.00046217 | 0 | 0 | 1 | 0.98107 | -0.36246 | 0.4 | 1 | 1.1 | 0.9
121 | 1 | 0 | 0 | 0 | 0 | 1 | 0.9812 | -0.35985 | 0.4 | 1 | 1.1 | 0.9
24 | 1 | 0.0024228 | 0.00060722 | 0 | 0 | 1 | 0.98475 | -0.29128 | 0.4 | 1 | 1.1 | 0.9
25 | 1 | 0.0035367 | 0.00088639 | 0 | 0 | 1 | 0.9852 | -0.28235 | 0.4 | 1 | 1.1 | 0.9
27 | 1 | 0 | 0 | 0 | 0 | 1 | 0.98571 | -0.27252 | 0.4 | 1 | 1.1 | 0.9
104 | 1 | 0.0025543 | 0.00064016 | 0 | 0 | 1 | 0.98486 | -0.28894 | 0.4 | 1 | 1.1 | 0.9
105 | 1 | 0.0018842 | 0.00047223 | 0 | 0 | 1 | 0.98668 | -0.2537 | 0.4 | 1 | 1.1 | 0.9
135 | 1 | 0.0025174 | 0.00063092 | 0 | 0 | 1 | 0.9856 | -0.27464 | 0.4 | 1 | 1.1 | 0.9
109 | 1 | 0.0018254 | 0.00045748 | 0 | 0 | 1 | 0.98437 | -0.29839 | 0.4 | 1 | 1.1 | 0.9
222 | 1 | 0.002681 | 0.00067191 | 0 | 0 | 1 | 0.98796 | -0.22915 | 0.4 | 1 | 1.1 | 0.9
138 | 1 | 0.0035653 | 0.00089354 | 0 | 0 | 1 | 0.97251 | -0.53024 | 0.4 | 1 | 1.1 | 0.9
137 | 1 | 0.0048253 | 0.0012093 | 0 | 0 | 1 | 0.97252 | -0.52997 | 0.4 | 1 | 1.1 | 0.9
35 | 1 | 0.0056512 | 0.0014163 | 0 | 0 | 1 | 0.97122 | -0.55561 | 0.4 | 1 | 1.1 | 0.9
36 | 1 | 0 | 0 | 0 | 0 | 1 | 0.97181 | -0.54398 | 0.4 | 1 | 1.1 | 0.9
37 | 1 | 0 | 0 | 0 | 0 | 1 | 0.97105 | -0.55909 | 0.4 | 1 | 1.1 | 0.9
38 | 1 | 0 | 0 | 0 | 0 | 1 | 0.97161 | -0.54805 | 0.4 | 1 | 1.1 | 0.9
39 | 1 | 0 | 0 | 0 | 0 | 1 | 0.97287 | -0.52315 | 0.4 | 1 | 1.1 | 0.9
40 | 1 | 0 | 0 | 0 | 0 | 1 | 0.97086 | -0.56285 | 0.4 | 1 | 1.1 | 0.9
228 | 1 | 0.0046807 | 0.0011731 | 0 | 0 | 1 | 0.97091 | -0.56178 | 0.4 | 1 | 1.1 | 0.9
180 | 1 | 0.0040517 | 0.0010155 | 0 | 0 | 1 | 0.97149 | -0.55027 | 0.4 | 1 | 1.1 | 0.9
139 | 1 | 0.00107 | 0.00026817 | 0 | 0 | 1 | 0.97269 | -0.52671 | 0.4 | 1 | 1.1 | 0.9
218 | 1 | 0.0029357 | 0.00073577 | 0 | 0 | 1 | 0.97364 | -0.50787 | 0.4 | 1 | 1.1 | 0.9
176 | 1 | 0.0010656 | 0.00026706 | 0 | 0 | 1 | 0.97085 | -0.56312 | 0.4 | 1 | 1.1 | 0.9
181 | 1 | 0 | 0 | 0 | 0 | 1 | 0.9712 | -0.55609 | 0.4 | 1 | 1.1 | 0.9
207 | 1 | 0.0028587 | 0.00071645 | 0 | 0 | 1 | 0.97367 | -0.50724 | 0.4 | 1 | 1.1 | 0.9
177 | 1 | 0 | 0 | 0 | 0 | 1 | 0.9708 | -0.56394 | 0.4 | 1 | 1.1 | 0.9
41 | 1 | 0.0027586 | 0.00069137 | 0 | 0 | 1 | 0.99245 | -0.14307 | 0.4 | 1 | 1.1 | 0.9
42 | 1 | 0.0025033 | 0.00062739 | 0 | 0 | 1 | 0.99367 | -0.11978 | 0.4 | 1 | 1.1 | 0.9
43 | 1 | 0.0020092 | 0.00050355 | 0 | 0 | 1 | 0.99198 | -0.15208 | 0.4 | 1 | 1.1 | 0.9
44 | 1 | 0.0037842 | 0.00094841 | 0 | 0 | 1 | 0.99484 | -0.097489 | 0.4 | 1 | 1.1 | 0.9
45 | 1 | 0.0020088 | 0.00050346 | 0 | 0 | 1 | 0.99157 | -0.15996 | 0.4 | 1 | 1.1 | 0.9
46 | 1 | 0.0037908 | 0.00095007 | 0 | 0 | 1 | 0.99601 | -0.075295 | 0.4 | 1 | 1.1 | 0.9
225 | 1 | 0.0032994 | 0.0008269 | 0 | 0 | 1 | 0.99147 | -0.16173 | 0.4 | 1 | 1.1 | 0.9
47 | 1 | 0.0014062 | 0.00035243 | 0 | 0 | 1 | 0.99718 | -0.053224 | 0.4 | 1 | 1.1 | 0.9
224 | 1 | 0 | 0 | 0 | 0 | 1 | 0.98957 | -0.1982 | 0.4 | 1 | 1.1 | 0.9
48 | 1 | 0.0047134 | 0.0011813 | 0 | 0 | 1 | 0.99843 | -0.029663 | 0.4 | 1 | 1.1 | 0.9
82 | 1 | 0.0087741 | 0.002199 | 0 | 0 | 1 | 0.99885 | -0.021679 | 0.4 | 1 | 1.1 | 0.9
80 | 3 | 0.004915 | 0.0012318 | 0 | 0 | 1 | 1 | 0 | 0.4 | 1 | 1.1 | 0.9
50 | 1 | 0.0025546 | 0.00064023 | 0 | 0 | 1 | 0.98273 | -0.33017 | 0.4 | 1 | 1.1 | 0.9
52 | 1 | 0.0027847 | 0.00069792 | 0 | 0 | 1 | 0.98276 | -0.3296 | 0.4 | 1 | 1.1 | 0.9
93 | 1 | 0.0025153 | 0.0006304 | 0 | 0 | 1 | 0.98284 | -0.32815 | 0.4 | 1 | 1.1 | 0.9
94 | 1 | 0 | 0 | 0 | 0 | 1 | 0.98302 | -0.32454 | 0.4 | 1 | 1.1 | 0.9
54 | 1 | 0.0042173 | 0.001057 | 0 | 0 | 1 | 0.97796 | -0.42252 | 0.4 | 1 | 1.1 | 0.9
55 | 1 | 0.005045 | 0.0012644 | 0 | 0 | 1 | 0.97794 | -0.42294 | 0.4 | 1 | 1.1 | 0.9
56 | 1 | 0.0046286 | 0.00116 | 0 | 0 | 1 | 0.9781 | -0.41979 | 0.4 | 1 | 1.1 | 0.9
57 | 1 | 0.0050563 | 0.0012672 | 0 | 0 | 1 | 0.9782 | -0.41789 | 0.4 | 1 | 1.1 | 0.9
123 | 1 | 0.0052077 | 0.0013052 | 0 | 0 | 1 | 0.97844 | -0.41315 | 0.4 | 1 | 1.1 | 0.9
159 | 1 | 0.003038 | 0.00076139 | 0 | 0 | 1 | 0.97865 | -0.40897 | 0.4 | 1 | 1.1 | 0.9
58 | 1 | 0.0051215 | 0.0012836 | 0 | 0 | 1 | 0.9932 | -0.12951 | 0.4 | 1 | 1.1 | 0.9
59 | 1 | 0.0059693 | 0.001496 | 0 | 0 | 1 | 0.99341 | -0.1255 | 0.4 | 1 | 1.1 | 0.9
60 | 1 | 0 | 0 | 0 | 0 | 1 | 0.9932 | -0.12958 | 0.4 | 1 | 1.1 | 0.9
61 | 1 | 0.0050091 | 0.0012554 | 0 | 0 | 1 | 0.99381 | -0.11779 | 0.4 | 1 | 1.1 | 0.9
62 | 1 | 0.0019132 | 0.0004795 | 0 | 0 | 1 | 0.99319 | -0.12985 | 0.4 | 1 | 1.1 | 0.9
183 | 1 | 0 | 0 | 0 | 0 | 1 | 0.99441 | -0.10611 | 0.4 | 1 | 1.1 | 0.9
221 | 1 | 0.004038 | 0.001012 | 0 | 0 | 1 | 0.99478 | -0.099093 | 0.4 | 1 | 1.1 | 0.9
81 | 1 | 0.0026901 | 0.0006742 | 0 | 0 | 1 | 0.99977 | -0.0042869 | 0.4 | 1 | 1.1 | 0.9
83 | 1 | 0.0049053 | 0.0012294 | 0 | 0 | 1 | 0.99865 | -0.025411 | 0.4 | 1 | 1.1 | 0.9
85 | 1 | 0.0031689 | 0.00079419 | 0 | 0 | 1 | 0.99748 | -0.047513 | 0.4 | 1 | 1.1 | 0.9
110 | 1 | 0.0023801 | 0.0005965 | 0 | 0 | 1 | 0.98295 | -0.32596 | 0.4 | 1 | 1.1 | 0.9
106 | 1 | 0.0018028 | 0.00045182 | 0 | 0 | 1 | 0.98246 | -0.33534 | 0.4 | 1 | 1.1 | 0.9
219 | 1 | 0.0015595 | 0.00039086 | 0 | 0 | 1 | 0.98295 | -0.326 | 0.4 | 1 | 1.1 | 0.9
107 | 1 | 0.001821 | 0.00045638 | 0 | 0 | 1 | 0.98177 | -0.34878 | 0.4 | 1 | 1.1 | 0.9
95 | 1 | 0.01599 | 0.0040075 | 0 | 0 | 1 | 0.97331 | -0.51374 | 0.4 | 1 | 1.1 | 0.9
96 | 1 | 0.0048915 | 0.0012259 | 0 | 0 | 1 | 0.97521 | -0.47627 | 0.4 | 1 | 1.1 | 0.9
97 | 1 | 0 | 0 | 0 | 0 | 1 | 0.97241 | -0.53138 | 0.4 | 1 | 1.1 | 0.9
98 | 1 | 0 | 0 | 0 | 0 | 1 | 0.97624 | -0.45616 | 0.4 | 1 | 1.1 | 0.9
99 | 1 | 0 | 0 | 0 | 0 | 1 | 0.97161 | -0.54727 | 0.4 | 1 | 1.1 | 0.9
100 | 1 | 0.012507 | 0.0031347 | 0 | 0 | 1 | 0.97215 | -0.53653 | 0.4 | 1 | 1.1 | 0.9
162 | 1 | 0 | 0 | 0 | 0 | 1 | 0.97767 | -0.42804 | 0.4 | 1 | 1.1 | 0.9
227 | 1 | 0.012692 | 0.003181 | 0 | 0 | 1 | 0.97134 | -0.55257 | 0.4 | 1 | 1.1 | 0.9
226 | 1 | 0.016176 | 0.004054 | 0 | 0 | 1 | 0.97127 | -0.5541 | 0.4 | 1 | 1.1 | 0.9
161 | 1 | 0.0089785 | 0.0022502 | 0 | 0 | 1 | 0.97728 | -0.43583 | 0.4 | 1 | 1.1 | 0.9
223 | 1 | 0.0020859 | 0.00052277 | 0 | 0 | 1 | 0.98826 | -0.22335 | 0.4 | 1 | 1.1 | 0.9
108 | 1 | 0.0022045 | 0.00055251 | 0 | 0 | 1 | 0.98139 | -0.35621 | 0.4 | 1 | 1.1 | 0.9
122 | 1 | 0.0026808 | 0.00067186 | 0 | 0 | 1 | 0.98052 | -0.37321 | 0.4 | 1 | 1.1 | 0.9
204 | 1 | 0.0022251 | 0.00055765 | 0 | 0 | 1 | 0.97991 | -0.38502 | 0.4 | 1 | 1.1 | 0.9
203 | 1 | 0.0045934 | 0.0011512 | 0 | 0 | 1 | 0.97931 | -0.39681 | 0.4 | 1 | 1.1 | 0.9
155 | 1 | 0.0030239 | 0.00075787 | 0 | 0 | 1 | 0.97779 | -0.42657 | 0.4 | 1 | 1.1 | 0.9
156 | 1 | 0.0028117 | 0.00070469 | 0 | 0 | 1 | 0.97779 | -0.42654 | 0.4 | 1 | 1.1 | 0.9
157 | 1 | 0.005473 | 0.0013717 | 0 | 0 | 1 | 0.97773 | -0.42761 | 0.4 | 1 | 1.1 | 0.9
158 | 1 | 0 | 0 | 0 | 0 | 1 | 0.97802 | -0.42195 | 0.4 | 1 | 1.1 | 0.9
167 | 1 | 0.0038572 | 0.00096671 | 0 | 0 | 1 | 0.9775 | -0.43221 | 0.4 | 1 | 1.1 | 0.9
168 | 1 | 0.0059198 | 0.0014836 | 0 | 0 | 1 | 0.97824 | -0.41773 | 0.4 | 1 | 1.1 | 0.9
184 | 1 | 0.0032556 | 0.00081593 | 0 | 0 | 1 | 0.97702 | -0.44154 | 0.4 | 1 | 1.1 | 0.9
205 | 1 | 0.0031418 | 0.0007874 | 0 | 0 | 1 | 0.97919 | -0.39913 | 0.4 | 1 | 1.1 | 0.9
174 | 1 | 0.0039191 | 0.00098221 | 0 | 0 | 1 | 0.97684 | -0.44509 | 0.4 | 1 | 1.1 | 0.9
171 | 1 | 0.0017702 | 0.00044366 | 0 | 0 | 1 | 0.97599 | -0.46177 | 0.4 | 1 | 1.1 | 0.9
172 | 1 | 0.00098095 | 0.00024585 | 0 | 0 | 1 | 0.97665 | -0.44869 | 0.4 | 1 | 1.1 | 0.9
173 | 1 | 0.002259 | 0.00056616 | 0 | 0 | 1 | 0.97554 | -0.47048 | 0.4 | 1 | 1.1 | 0.9
175 | 1 | 0.0020819 | 0.00052176 | 0 | 0 | 1 | 0.97543 | -0.47268 | 0.4 | 1 | 1.1 | 0.9
206 | 1 | 0.0017992 | 0.00045092 | 0 | 0 | 1 | 0.97418 | -0.49735 | 0.4 | 1 | 1.1 | 0.9
178 | 1 | 0.0013965 | 0.00034999 | 0 | 0 | 1 | 0.97077 | -0.56455 | 0.4 | 1 | 1.1 | 0.9
179 | 1 | 0.00077146 | 0.00019335 | 0 | 0 | 1 | 0.97078 | -0.56443 | 0.4 | 1 | 1.1 | 0.9
193 | 1 | 0.0010035 | 0.00025151 | 0 | 0 | 1 | 0.97077 | -0.56456 | 0.4 | 1 | 1.1 | 0.9
182 | 1 | 0.0050865 | 0.0012748 | 0 | 0 | 1 | 0.97092 | -0.56165 | 0.4 | 1 | 1.1 | 0.9
211 | 1 | 0.001668 | 0.00041804 | 0 | 0 | 1 | 0.9707 | -0.56601 | 0.4 | 1 | 1.1 | 0.9
212 | 1 | 0.0045921 | 0.0011509 | 0 | 0 | 1 | 0.97065 | -0.56694 | 0.4 | 1 | 1.1 | 0.9
213 | 1 | 0.0021152 | 0.00053011 | 0 | 0 | 1 | 0.97055 | -0.56893 | 0.4 | 1 | 1.1 | 0.9
229 | 1 | 0.0035967 | 0.00090142 | 0 | 0 | 1 | 0.97052 | -0.56949 | 0.4 | 1 | 1.1 | 0.9

## generator_data
GEN_BUS | PG | QG | QMAX | QMIN | VG | MBASE | GEN_STATUS | PMAX | PMIN
80 | 0.37206 | 0.095644 | 10 | -10 | 1 | 100 | 1 | 10 | 0

## branch_data
F_BUS | T_BUS | BR_R | BR_X | BR_B | RATE_A | RATE_B | RATE_C | TAP | SHIFT | BR_STATUS | ANGMIN | ANGMAX | P_in | Q_in | P_out | Q_out
1 | 2 | 2.2164 | 1.4185 | 3.722e-09 | 0 | 0 | 0 | 0 | 0 | 1 | -90 | 90 | 0.10855 | 0.02778 | -0.10827 | -0.027599
1 | 3 | 2.5034 | 1.6022 | 4.2038e-09 | 0 | 0 | 0 | 0 | 0 | 1 | -90 | 90 | -0.11415 | -0.029184 | 0.11451 | 0.029411
2 | 4 | 2.4188 | 1.548 | 4.0618e-09 | 0 | 0 | 0 | 0 | 0 | 1 | -90 | 90 | 0.10428 | 0.026599 | -0.10399 | -0.026416
3 | 5 | 1.3564 | 0.86808 | 4.5555e-09 | 0 | 0 | 0 | 0 | 0 | 1 | -90 | 90 | -0.12119 | -0.031085 | 0.12141 | 0.031223
4 | 192 | 2.8961 | 1.8535 | 4.8633e-09 | 0 | 0 | 0 | 0 | 0 | 1 | -90 | 90 | 0.10399 | 0.026416 | -0.10365 | -0.026196
5 | 86 | 0.33523 | 0.21455 | 1.1259e-09 | 0 | 0 | 0 | 0 | 0 | 1 | -90 | 90 | -0.12141 | -0.031223 | 0.12146 | 0.031256
192 | 160 | 1.1476 | 0.73447 | 1.9271e-09 | 0 | 0 | 0 | 0 | 0 | 1 | -90 | 90 | 0.099001 | 0.025032 | -0.098877 | -0.024953
86 | 87 | 0.40633 | 0.26005 | 6.8234e-10 | 0 | 0 | 0 | 0 | 0 | 1 | -90 | 90 | 0.028626 | 0.0071884 | -0.028623 | -0.0071862
86 | 84 | 0.93215 | 0.59657 | 3.1307e-09 | 0 | 0 | 0 | 0 | 0 | 1 | -90 | 90 | -0.15009 | -0.038445 | 0.15031 | 0.038589
160 | 159 | 1.8257 | 1.1685 | 3.0658e-09 | 0 | 0 | 0 | 0 | 0 | 1 | -90 | 90 | 0.027219 | 0.0068315 | -0.027204 | -0.0068222
160 | 162 | 1.8452 | 1.1809 | 3.0986e-09 | 0 | 0 | 0 | 0 | 0 | 1 | -90 | 90 | 0.071657 | 0.018121 | -0.071552 | -0.018054
87 | 221 | 3.0838 | 1.9737 | 5.1786e-09 | 0 | 0 | 0 | 0 | 0 | 1 | -90 | 90 | 0.022089 | 0.0055488 | -0.022073 | -0.005539
84 | 85 | 0.077212 | 0.049416 | 3.8898e-10 | 0 | 0 | 0 | 0 | 0 | 1 | -90 | 90 | -0.15596 | -0.040004 | 0.15598 | 0.040017
6 | 7 | 2.2248 | 1.4239 | 3.7361e-09 | 0 | 0 | 0 | 0 | 0 | 1 | -90 | 90 | -0.0066188 | -0.0016588 | 0.0066199 | 0.0016591
6 | 8 | 1.0604 | 0.67868 | 1.7808e-09 | 0 | 0 | 0 | 0 | 0 | 1 | -90 | 90 | 0.0040954 | 0.0010263 | -0.0040952 | -0.0010264
7 | 9 | 1.4342 | 0.9179 | 2.4084e-09 | 0 | 0 | 0 | 0 | 0 | 1 | -90 | 90 | -0.0086417 | -0.0021658 | 0.0086429 | 0.0021663
9 | 28 | 0.70608 | 0.45189 | 1.1857e-09 | 0 | 0 | 0 | 0 | 0 | 1 | -90 | 90 | -0.011134 | -0.0027907 | 0.011135 | 0.0027912
28 | 26 | 1.8529 | 1.1858 | 3.1115e-09 | 0 | 0 | 0 | 0 | 0 | 1 | -90 | 90 | -0.013602 | -0.0034095 | 0.013606 | 0.0034116
26 | 24 | 0.15167 | 0.097072 | 2.547e-10 | 0 | 0 | 0 | 0 | 0 | 1 | -90 | 90 | -0.01663 | -0.0041694 | 0.01663 | 0.0041697
10 | 11 | 0.016754 | 0.010723 | 2.8134e-11 | 0 | 0 | 0 | 0 | 0 | 1 | -90 | 90 | -0.001427 | -0.00035765 | 0.001427 | 0.00035765
11 | 12 | 2.0299 | 1.2992 | 3.4088e-09 | 0 | 0 | 0 | 0 | 0 | 1 | -90 | 90 | -0.0030833 | -0.00077277 | 0.0030835 | 0.00077258
12 | 120 | 0.19142 | 0.12251 | 3.2145e-10 | 0 | 0 | 0 | 0 | 0 | 1 | -90 | 90 | -0.0052056 | -0.0013044 | 0.0052056 | 0.0013044
120 | 121 | 1.598 | 1.0227 | 2.6834e-09 | 0 | 0 | 0 | 0 | 0 | 1 | -90 | 90 | -0.0070497 | -0.0017666 | 0.0070506 | 0.0017669
121 | 122 | 0.57186 | 0.36599 | 2.8809e-09 | 0 | 0 | 0 | 0 | 0 | 1 | -90 | 90 | 0.10135 | 0.025637 | -0.10129 | -0.025595
121 | 108 | 0.14597 | 0.093421 | 7.3537e-10 | 0 | 0 | 0 | 0 | 0 | 1 | -90 | 90 | -0.1084 | -0.027403 | 0.10842 | 0.027416
24 | 25 | 2.0375 | 1.304 | 3.4216e-09 | 0 | 0 | 0 | 0 | 0 | 1 | -90 | 90 | -0.019053 | -0.0047769 | 0.019061 | 0.0047818
25 | 27 | 1.8957 | 1.2133 | 3.1835e-09 | 0 | 0 | 0 | 0 | 0 | 1 | -90 | 90 | -0.022598 | -0.0056682 | 0.022608 | 0.0056746
27 | 104 | 0.55051 | 0.35232 | 2.7733e-09 | 0 | 0 | 0 | 0 | 0 | 1 | -90 | 90 | 0.13092 | 0.033243 | -0.13081 | -0.033177
27 | 105 | 0.52949 | 0.33887 | 2.6675e-09 | 0 | 0 | 0 | 0 | 0 | 1 | -90 | 90 | -0.15604 | -0.039548 | 0.15618 | 0.039638
27 | 135 | 3.6767 | 2.3531 | 6.1742e-09 | 0 | 0 | 0 | 0 | 0 | 1 | -90 | 90 | 0.0025176 | 0.00063049 | -0.0025174 | -0.00063092
104 | 109 | 0.32278 | 0.20658 | 1.6261e-09 | 0 | 0 | 0 | 0 | 0 | 1 | -90 | 90 | 0.12826 | 0.032537 | -0.1282 | -0.0325
105 | 222 | 0.68425 | 0.43792 | 3.4471e-09 | 0 | 0 | 0 | 0 | 0 | 1 | -90 | 90 | -0.15807 | -0.04011 | 0.15825 | 0.040229
109 | 94 | 0.90437 | 0.5788 | 4.556e-09 | 0 | 0 | 0 | 0 | 0 | 1 | -90 | 90 | 0.12637 | 0.032042 | -0.12622 | -0.031941
222 | 223 | 0.15925 | 0.10192 | 8.0228e-10 | 0 | 0 | 0 | 0 | 0 | 1 | -90 | 90 | -0.16094 | -0.040901 | 0.16098 | 0.04093
138 | 137 | 0.32057 | 0.20517 | 5.3833e-10 | 0 | 0 | 0 | 0 | 0 | 1 | -90 | 90 | -0.0035652 | -0.00089358 | 0.0035652 | 0.00089356
137 | 139 | 1.6451 | 1.0529 | 2.7626e-09 | 0 | 0 | 0 | 0 | 0 | 1 | -90 | 90 | -0.0083904 | -0.0021029 | 0.0083917 | 0.0021035
35 | 36 | 3.3734 | 2.159 | 5.6649e-09 | 0 | 0 | 0 | 0 | 0 | 1 | -90 | 90 | -0.014572 | -0.0036514 | 0.01458 | 0.003656
35 | 37 | 1.6516 | 1.057 | 2.7735e-09 | 0 | 0 | 0 | 0 | 0 | 1 | -90 | 90 | 0.0089206 | 0.002235 | -0.0089191 | -0.0022344
36 | 38 | 0.81406 | 0.521 | 1.367e-09 | 0 | 0 | 0 | 0 | 0 | 1 | -90 | 90 | 0.021129 | 0.0053019 | -0.021125 | -0.0052994
36 | 39 | 2.4736 | 1.5831 | 4.1538e-09 | 0 | 0 | 0 | 0 | 0 | 1 | -90 | 90 | -0.035708 | -0.0089579 | 0.035744 | 0.0089802
37 | 40 | 3.742 | 2.3949 | 6.2839e-09 | 0 | 0 | 0 | 0 | 0 | 1 | -90 | 90 | 0.004238 | 0.0010612 | -0.0042372 | -0.0010613
37 | 228 | 2.4235 | 1.551 | 4.0697e-09 | 0 | 0 | 0 | 0 | 0 | 1 | -90 | 90 | 0.0046812 | 0.0011732 | -0.0046806 | -0.0011732
38 | 180 | 0.44595 | 0.28541 | 7.4887e-10 | 0 | 0 | 0 | 0 | 0 | 1 | -90 | 90 | 0.021125 | 0.0052994 | -0.021122 | -0.0052981
39 | 139 | 1.5945 | 1.0205 | 2.6776e-09 | 0 | 0 | 0 | 0 | 0 | 1 | -90 | 90 | 0.0094633 | 0.0023725 | -0.0094617 | -0.0023717
39 | 218 | 1.4377 | 0.92015 | 2.4144e-09 | 0 | 0 | 0 | 0 | 0 | 1 | -90 | 90 | -0.045207 | -0.011353 | 0.04524 | 0.011374
40 | 176 | 0.27392 | 0.17531 | 4.5998e-10 | 0 | 0 | 0 | 0 | 0 | 1 | -90 | 90 | 0.0042372 | 0.0010613 | -0.0042371 | -0.0010613
180 | 181 | 1.4435 | 0.92381 | 2.4239e-09 | 0 | 0 | 0 | 0 | 0 | 1 | -90 | 90 | 0.017071 | 0.0042826 | -0.017066 | -0.0042798
218 | 207 | 0.055677 | 0.035634 | 9.3497e-11 | 0 | 0 | 0 | 0 | 0 | 1 | -90 | 90 | -0.048176 | -0.012109 | 0.048177 | 0.01211
176 | 177 | 1.0855 | 0.69473 | 1.8229e-09 | 0 | 0 | 0 | 0 | 0 | 1 | -90 | 90 | 0.0031716 | 0.00079424 | -0.0031715 | -0.00079434
181 | 182 | 1.3758 | 0.88051 | 2.3103e-09 | 0 | 0 | 0 | 0 | 0 | 1 | -90 | 90 | 0.017066 | 0.0042798 | -0.017061 | -0.0042771
207 | 206 | 0.82512 | 0.52808 | 1.3856e-09 | 0 | 0 | 0 | 0 | 0 | 1 | -90 | 90 | -0.051036 | -0.012827 | 0.05106 | 0.012842
177 | 178 | 1.0811 | 0.69189 | 1.8154e-09 | 0 | 0 | 0 | 0 | 0 | 1 | -90 | 90 | 0.0024 | 0.0006014 | -0.0023999 | -0.00060152
177 | 179 | 2.6992 | 1.7275 | 4.5326e-09 | 0 | 0 | 0 | 0 | 0 | 1 | -90 | 90 | 0.00077145 | 0.00019294 | -0.00077143 | -0.00019336
41 | 42 | 0.59991 | 0.38394 | 3.0222e-09 | 0 | 0 | 0 | 0 | 0 | 1 | -90 | 90 | -0.17378 | -0.044385 | 0.17398 | 0.04451
41 | 43 | 0.23535 | 0.15063 | 1.1857e-09 | 0 | 0 | 0 | 0 | 0 | 1 | -90 | 90 | 0.17102 | 0.043694 | -0.17095 | -0.043646
42 | 44 | 0.5671 | 0.36294 | 2.8569e-09 | 0 | 0 | 0 | 0 | 0 | 1 | -90 | 90 | -0.17648 | -0.045138 | 0.17667 | 0.045259
43 | 45 | 0.20819 | 0.13324 | 1.0488e-09 | 0 | 0 | 0 | 0 | 0 | 1 | -90 | 90 | 0.16894 | 0.043143 | -0.16887 | -0.043102
44 | 46 | 0.554 | 0.35456 | 2.791e-09 | 0 | 0 | 0 | 0 | 0 | 1 | -90 | 90 | -0.18045 | -0.046208 | 0.18065 | 0.046332
45 | 225 | 0.047248 | 0.030239 | 2.3803e-10 | 0 | 0 | 0 | 0 | 0 | 1 | -90 | 90 | 0.16687 | 0.042598 | -0.16685 | -0.042589
46 | 47 | 0.54069 | 0.34604 | 2.7239e-09 | 0 | 0 | 0 | 0 | 0 | 1 | -90 | 90 | -0.18444 | -0.047282 | 0.18464 | 0.047408
225 | 224 | 0.99268 | 0.63532 | 5.001e-09 | 0 | 0 | 0 | 0 | 0 | 1 | -90 | 90 | 0.16355 | 0.041762 | -0.16326 | -0.041579
47 | 48 | 0.57413 | 0.36745 | 2.8924e-09 | 0 | 0 | 0 | 0 | 0 | 1 | -90 | 90 | -0.18604 | -0.04776 | 0.18626 | 0.047896
224 | 223 | 0.68233 | 0.43669 | 3.4374e-09 | 0 | 0 | 0 | 0 | 0 | 1 | -90 | 90 | 0.16326 | 0.041579 | -0.16307 | -0.041453
48 | 82 | 0.19 | 0.1216 | 9.5716e-10 | 0 | 0 | 0 | 0 | 0 | 1 | -90 | 90 | -0.19097 | -0.049078 | 0.19104 | 0.049125
82 | 80 | 0.49365 | 0.31593 | 2.4869e-09 | 0 | 0 | 0 | 0 | 0 | 1 | -90 | 90 | -0.19982 | -0.051324 | 0.20003 | 0.051459
80 | 81 | 0.11688 | 0.074802 | 5.8881e-10 | 0 | 0 | 0 | 0 | 0 | 1 | -90 | 90 | 0.16712 | 0.042954 | -0.16708 | -0.042932
50 | 52 | 0.96854 | 0.61986 | 1.6264e-09 | 0 | 0 | 0 | 0 | 0 | 1 | -90 | 90 | -0.0025545 | -0.00064024 | 0.0025546 | 0.00064013
52 | 93 | 1.1806 | 0.75556 | 1.9825e-09 | 0 | 0 | 0 | 0 | 0 | 1 | -90 | 90 | -0.0053393 | -0.0013381 | 0.0053397 | 0.0013381
93 | 94 | 1.9867 | 1.2715 | 3.3362e-09 | 0 | 0 | 0 | 0 | 0 | 1 | -90 | 90 | -0.007855 | -0.0019685 | 0.0078563 | 0.0019691
94 | 110 | 1.5563 | 0.99603 | 2.6134e-09 | 0 | 0 | 0 | 0 | 0 | 1 | -90 | 90 | 0.0039398 | 0.00098727 | -0.0039396 | -0.00098736
94 | 106 | 0.41136 | 0.26327 | 2.0724e-09 | 0 | 0 | 0 | 0 | 0 | 1 | -90 | 90 | 0.11442 | 0.028985 | -0.11436 | -0.028947
54 | 55 | 0.35458 | 0.22693 | 5.9544e-10 | 0 | 0 | 0 | 0 | 0 | 1 | -90 | 90 | 0.005045 | 0.0012644 | -0.0050449 | -0.0012644
54 | 56 | 1.2658 | 0.81012 | 2.1256e-09 | 0 | 0 | 0 | 0 | 0 | 1 | -90 | 90 | -0.0092622 | -0.0023214 | 0.0092634 | 0.002322
56 | 57 | 0.58624 | 0.37519 | 9.8446e-10 | 0 | 0 | 0 | 0 | 0 | 1 | -90 | 90 | -0.013892 | -0.0034821 | 0.013893 | 0.0034828
57 | 123 | 1.0734 | 0.68699 | 1.8026e-09 | 0 | 0 | 0 | 0 | 0 | 1 | -90 | 90 | -0.018949 | -0.00475 | 0.018954 | 0.0047526
123 | 159 | 0.74344 | 0.4758 | 1.2484e-09 | 0 | 0 | 0 | 0 | 0 | 1 | -90 | 90 | -0.024161 | -0.0060578 | 0.024166 | 0.0060608
58 | 59 | 2.5238 | 1.6152 | 4.2382e-09 | 0 | 0 | 0 | 0 | 0 | 1 | -90 | 90 | -0.0070347 | -0.0017629 | 0.007036 | 0.0017634
58 | 60 | 0.15582 | 0.099723 | 2.6166e-10 | 0 | 0 | 0 | 0 | 0 | 1 | -90 | 90 | 0.0019133 | 0.00047939 | -0.0019132 | -0.00047941
59 | 61 | 2.6203 | 1.677 | 4.4002e-09 | 0 | 0 | 0 | 0 | 0 | 1 | -90 | 90 | -0.013005 | -0.0032594 | 0.01301 | 0.0032621
60 | 62 | 0.63537 | 0.40663 | 1.067e-09 | 0 | 0 | 0 | 0 | 0 | 1 | -90 | 90 | 0.0019132 | 0.00047941 | -0.0019132 | -0.0004795
61 | 183 | 2.8724 | 1.8383 | 4.8235e-09 | 0 | 0 | 0 | 0 | 0 | 1 | -90 | 90 | -0.018019 | -0.0045175 | 0.018029 | 0.0045234
183 | 221 | 1.7275 | 1.1056 | 2.9009e-09 | 0 | 0 | 0 | 0 | 0 | 1 | -90 | 90 | -0.018029 | -0.0045234 | 0.018035 | 0.004527
81 | 83 | 0.58472 | 0.37422 | 2.9457e-09 | 0 | 0 | 0 | 0 | 0 | 1 | -90 | 90 | 0.16439 | 0.042257 | -0.16422 | -0.04215
83 | 85 | 0.62949 | 0.40287 | 3.1712e-09 | 0 | 0 | 0 | 0 | 0 | 1 | -90 | 90 | 0.15932 | 0.04092 | -0.15915 | -0.040811
110 | 219 | 0.10389 | 0.066492 | 1.7447e-10 | 0 | 0 | 0 | 0 | 0 | 1 | -90 | 90 | 0.0015595 | 0.00039085 | -0.0015595 | -0.00039086
106 | 107 | 0.51974 | 0.33263 | 2.6183e-09 | 0 | 0 | 0 | 0 | 0 | 1 | -90 | 90 | 0.11256 | 0.028496 | -0.11249 | -0.028449
107 | 108 | 0.29148 | 0.18654 | 1.4684e-09 | 0 | 0 | 0 | 0 | 0 | 1 | -90 | 90 | 0.11066 | 0.027993 | -0.11062 | -0.027968
95 | 96 | 2.7786 | 1.7783 | 4.6659e-09 | 0 | 0 | 0 | 0 | 0 | 1 | -90 | 90 | -0.057432 | -0.01442 | 0.057535 | 0.014485
95 | 97 | 1.8092 | 1.1579 | 3.0382e-09 | 0 | 0 | 0 | 0 | 0 | 1 | -90 | 90 | 0.041442 | 0.010412 | -0.041408 | -0.01039
96 | 98 | 1.3784 | 0.88218 | 2.3147e-09 | 0 | 0 | 0 | 0 | 0 | 1 | -90 | 90 | -0.062426 | -0.015711 | 0.062486 | 0.015749
97 | 99 | 2.3306 | 1.4916 | 3.9137e-09 | 0 | 0 | 0 | 0 | 0 | 1 | -90 | 90 | 0.028897 | 0.0072538 | -0.028875 | -0.0072402
97 | 100 | 1.7445 | 1.1165 | 2.9295e-09 | 0 | 0 | 0 | 0 | 0 | 1 | -90 | 90 | 0.01251 | 0.0031365 | -0.012507 | -0.0031348
98 | 162 | 1.9325 | 1.2368 | 3.2452e-09 | 0 | 0 | 0 | 0 | 0 | 1 | -90 | 90 | -0.062486 | -0.015749 | 0.062571 | 0.015803
99 | 227 | 1.7661 | 1.1303 | 2.9658e-09 | 0 | 0 | 0 | 0 | 0 | 1 | -90 | 90 | 0.012695 | 0.0031829 | -0.012692 | -0.0031811
99 | 226 | 1.7871 | 1.1437 | 3.001e-09 | 0 | 0 | 0 | 0 | 0 | 1 | -90 | 90 | 0.016181 | 0.0040573 | -0.016175 | -0.0040542
162 | 161 | 3.7175 | 2.3792 | 6.2427e-09 | 0 | 0 | 0 | 0 | 0 | 1 | -90 | 90 | 0.0089817 | 0.0022518 | -0.0089784 | -0.0022503
122 | 204 | 0.5186 | 0.33191 | 2.6126e-09 | 0 | 0 | 0 | 0 | 0 | 1 | -90 | 90 | 0.098605 | 0.024924 | -0.098549 | -0.024888
204 | 203 | 0.52935 | 0.33879 | 2.6668e-09 | 0 | 0 | 0 | 0 | 0 | 1 | -90 | 90 | 0.096324 | 0.02433 | -0.09627 | -0.024296
203 | 205 | 0.10911 | 0.069833 | 5.497e-10 | 0 | 0 | 0 | 0 | 0 | 1 | -90 | 90 | 0.091676 | 0.023145 | -0.091666 | -0.023138
155 | 156 | 0.0164 | 0.010496 | 2.7541e-11 | 0 | 0 | 0 | 0 | 0 | 1 | -90 | 90 | -0.008497 | -0.0021296 | 0.008497 | 0.0021296
155 | 157 | 0.81129 | 0.51923 | 1.3624e-09 | 0 | 0 | 0 | 0 | 0 | 1 | -90 | 90 | 0.0054731 | 0.0013717 | -0.0054729 | -0.0013717
156 | 158 | 1.7374 | 1.1119 | 2.9175e-09 | 0 | 0 | 0 | 0 | 0 | 1 | -90 | 90 | -0.011309 | -0.0028343 | 0.011311 | 0.0028356
158 | 167 | 0.62024 | 0.39695 | 3.1246e-09 | 0 | 0 | 0 | 0 | 0 | 1 | -90 | 90 | 0.071198 | 0.017971 | -0.071163 | -0.017949
158 | 168 | 0.22059 | 0.14118 | 1.1113e-09 | 0 | 0 | 0 | 0 | 0 | 1 | -90 | 90 | -0.082509 | -0.020807 | 0.082526 | 0.020817
167 | 184 | 0.59606 | 0.38148 | 3.0028e-09 | 0 | 0 | 0 | 0 | 0 | 1 | -90 | 90 | 0.067306 | 0.016982 | -0.067276 | -0.016963
168 | 205 | 0.90626 | 0.58001 | 4.5656e-09 | 0 | 0 | 0 | 0 | 0 | 1 | -90 | 90 | -0.088446 | -0.022301 | 0.088524 | 0.022351
184 | 174 | 0.23805 | 0.15235 | 1.1993e-09 | 0 | 0 | 0 | 0 | 0 | 1 | -90 | 90 | 0.06402 | 0.016147 | -0.064009 | -0.016141
174 | 172 | 0.25721 | 0.16461 | 1.2958e-09 | 0 | 0 | 0 | 0 | 0 | 1 | -90 | 90 | 0.06009 | 0.015158 | -0.06008 | -0.015152
171 | 172 | 0.94974 | 0.60784 | 3.1898e-09 | 0 | 0 | 0 | 0 | 0 | 1 | -90 | 90 | -0.059062 | -0.014883 | 0.059099 | 0.014906
171 | 173 | 0.65133 | 0.41685 | 1.0938e-09 | 0 | 0 | 0 | 0 | 0 | 1 | -90 | 90 | 0.057292 | 0.014439 | -0.057268 | -0.014424
173 | 175 | 0.17114 | 0.10953 | 2.8738e-10 | 0 | 0 | 0 | 0 | 0 | 1 | -90 | 90 | 0.055009 | 0.013858 | -0.055003 | -0.013854
175 | 206 | 1.9918 | 1.2748 | 3.3448e-09 | 0 | 0 | 0 | 0 | 0 | 1 | -90 | 90 | 0.052921 | 0.013332 | -0.052859 | -0.013293
178 | 193 | 0.048372 | 0.030958 | 8.1229e-11 | 0 | 0 | 0 | 0 | 0 | 1 | -90 | 90 | 0.0010035 | 0.00025151 | -0.0010035 | -0.00025152
182 | 211 | 1.5396 | 0.98532 | 2.5853e-09 | 0 | 0 | 0 | 0 | 0 | 1 | -90 | 90 | 0.011975 | 0.0030023 | -0.011973 | -0.0030009
211 | 212 | 0.37982 | 0.24308 | 6.3782e-10 | 0 | 0 | 0 | 0 | 0 | 1 | -90 | 90 | 0.010305 | 0.0025829 | -0.010304 | -0.0025826
212 | 213 | 1.4754 | 0.94427 | 2.4776e-09 | 0 | 0 | 0 | 0 | 0 | 1 | -90 | 90 | 0.0057123 | 0.0014317 | -0.0057118 | -0.0014316
213 | 229 | 0.65154 | 0.41699 | 1.0941e-09 | 0 | 0 | 0 | 0 | 0 | 1 | -90 | 90 | 0.0035967 | 0.00090143 | -0.0035966 | -0.00090147