## bus_data
BUS_I | BUS_TYPE | Pd | Qd | Gs | Bs | area | Vm | Va | baseKV | zone | Vmax | Vmin
1 | 1 | 0.0028645 | 0.0007179 | 0 | 0 | 1 | 0.97386 | -0.50305 | 0.4 | 1 | 1.1 | 0.9
2 | 1 | 0 | 0 | 0 | 0 | 1 | 0.97403 | -0.49959 | 0.4 | 1 | 1.1 | 0.9
3 | 1 | 0.0052019 | 0.0013037 | 0 | 0 | 1 | 0.97349 | -0.51036 | 0.4 | 1 | 1.1 | 0.9
4 | 1 | 0.0012891 | 0.00032309 | 0 | 0 | 1 | 0.97499 | -0.48062 | 0.4 | 1 | 1.1 | 0.9
50 | 1 | 0.0019209 | 0.00048142 | 0 | 0 | 1 | 0.97517 | -0.47706 | 0.4 | 1 | 1.1 | 0.9
51 | 1 | 0.002358 | 0.00059097 | 0 | 0 | 1 | 0.97536 | -0.47337 | 0.4 | 1 | 1.1 | 0.9
5 | 1 | 0.0090819 | 0.0022761 | 0 | 0 | 1 | 0.98988 | -0.19378 | 0.4 | 1 | 1.1 | 0.9
6 | 1 | 0 | 0 | 0 | 0 | 1 | 0.98946 | -0.20189 | 0.4 | 1 | 1.1 | 0.9
7 | 1 | 0 | 0 | 0 | 0 | 1 | 0.99103 | -0.17145 | 0.4 | 1 | 1.1 | 0.9
10 | 1 | 0 | 0 | 0 | 0 | 1 | 0.98896 | -0.21173 | 0.4 | 1 | 1.1 | 0.9
11 | 1 | 0.0081789 | 0.0020498 | 0 | 0 | 1 | 0.99154 | -0.16166 | 0.4 | 1 | 1.1 | 0.9
8 | 3 | 0 | 0 | 0 | 0 | 1 | 1 | 0 | 0.4 | 1 | 1.1 | 0.9
9 | 1 | 0 | 0 | 0 | 0 | 1 | 0.99493 | -0.09623 | 0.4 | 1 | 1.1 | 0.9
37 | 1 | 0 | 0 | 0 | 0 | 1 | 0.99512 | -0.093525 | 0.4 | 1 | 1.1 | 0.9
42 | 1 | 0.015462 | 0.0038752 | 0 | 0 | 1 | 0.99311 | -0.13083 | 0.4 | 1 | 1.1 | 0.9
49 | 1 | 0.0024531 | 0.0006148 | 0 | 0 | 1 | 0.99362 | -0.12143 | 0.4 | 1 | 1.1 | 0.9
65 | 1 | 0.015186 | 0.003806 | 0 | 0 | 1 | 0.98841 | -0.22246 | 0.4 | 1 | 1.1 | 0.9
12 | 1 | 0.01343 | 0.0033658 | 0 | 0 | 1 | 0.99218 | -0.14933 | 0.4 | 1 | 1.1 | 0.9
30 | 1 | 0 | 0 | 0 | 0 | 1 | 0.9854 | -0.27821 | 0.4 | 1 | 1.1 | 0.9
43 | 1 | 0 | 0 | 0 | 0 | 1 | 0.98198 | -0.3445 | 0.4 | 1 | 1.1 | 0.9
40 | 1 | 0.0060893 | 0.0015261 | 0 | 0 | 1 | 0.98675 | -0.25229 | 0.4 | 1 | 1.1 | 0.9
27 | 1 | 0 | 0 | 0 | 0 | 1 | 0.9804 | -0.37499 | 0.4 | 1 | 1.1 | 0.9
39 | 1 | 0.0040097 | 0.0010049 | 0 | 0 | 1 | 0.99259 | -0.14238 | 0.4 | 1 | 1.1 | 0.9
36 | 1 | 0.011152 | 0.002795 | 0 | 0 | 1 | 0.99463 | -0.10298 | 0.4 | 1 | 1.1 | 0.9
58 | 1 | 0.0011351 | 0.00028447 | 0 | 0 | 1 | 0.97908 | -0.40115 | 0.4 | 1 | 1.1 | 0.9
44 | 1 | 0 | 0 | 0 | 0 | 1 | 0.97643 | -0.45323 | 0.4 | 1 | 1.1 | 0.9
48 | 1 | 0.0031571 | 0.00079124 | 0 | 0 | 1 | 0.97681 | -0.44588 | 0.4 | 1 | 1.1 | 0.9
46 | 1 | 0.0013849 | 0.00034709 | 0 | 0 | 1 | 0.97627 | -0.45642 | 0.4 | 1 | 1.1 | 0.9
41 | 1 | 0.0040514 | 0.0010154 | 0 | 0 | 1 | 0.98781 | -0.23197 | 0.4 | 1 | 1.1 | 0.9
13 | 1 | 0.043419 | 0.010882 | 0 | 0 | 1 | 0.99257 | -0.14167 | 0.4 | 1 | 1.1 | 0.9
14 | 1 | 0.0035297 | 0.00088464 | 0 | 0 | 1 | 0.97521 | -0.47729 | 0.4 | 1 | 1.1 | 0.9
15 | 1 | 0.0022921 | 0.00057446 | 0 | 0 | 1 | 0.97509 | -0.47974 | 0.4 | 1 | 1.1 | 0.9
16 | 1 | 0 | 0 | 0 | 0 | 1 | 0.97584 | -0.46491 | 0.4 | 1 | 1.1 | 0.9
17 | 1 | 0.0009873 | 0.00024744 | 0 | 0 | 1 | 0.97616 | -0.45856 | 0.4 | 1 | 1.1 | 0.9
18 | 1 | 0.0012941 | 0.00032434 | 0 | 0 | 1 | 0.9758 | -0.46569 | 0.4 | 1 | 1.1 | 0.9
47 | 1 | 0.00065961 | 0.00016531 | 0 | 0 | 1 | 0.97623 | -0.45718 | 0.4 | 1 | 1.1 | 0.9
19 | 1 | 0.002321 | 0.0005817 | 0 | 0 | 1 | 0.97382 | -0.50359 | 0.4 | 1 | 1.1 | 0.9
20 | 1 | 0.0020886 | 0.00052344 | 0 | 0 | 1 | 0.97377 | -0.50473 | 0.4 | 1 | 1.1 | 0.9
21 | 1 | 0 | 0 | 0 | 0 | 1 | 0.97389 | -0.50234 | 0.4 | 1 | 1.1 | 0.9
22 | 1 | 0.0012249 | 0.00030698 | 0 | 0 | 1 | 0.97374 | -0.50523 | 0.4 | 1 | 1.1 | 0.9
23 | 1 | 0 | 0 | 0 | 0 | 1 | 0.97329 | -0.51405 | 0.4 | 1 | 1.1 | 0.9
24 | 1 | 0 | 0 | 0 | 0 | 1 | 0.97556 | -0.46955 | 0.4 | 1 | 1.1 | 0.9
57 | 1 | 0.0042382 | 0.0010622 | 0 | 0 | 1 | 0.97238 | -0.53199 | 0.4 | 1 | 1.1 | 0.9
55 | 1 | 0.0018143 | 0.00045471 | 0 | 0 | 1 | 0.97315 | -0.51693 | 0.4 | 1 | 1.1 | 0.9
62 | 1 | 0.0024501 | 0.00061405 | 0 | 0 | 1 | 0.97673 | -0.44659 | 0.4 | 1 | 1.1 | 0.9
34 | 1 | 0 | 0 | 0 | 0 | 1 | 0.97142 | -0.55099 | 0.4 | 1 | 1.1 | 0.9
56 | 1 | 0.0018495 | 0.00046353 | 0 | 0 | 1 | 0.97312 | -0.51743 | 0.4 | 1 | 1.1 | 0.9
29 | 1 | 0 | 0 | 0 | 0 | 1 | 0.98008 | -0.38116 | 0.4 | 1 | 1.1 | 0.9
25 | 1 | 0.0011215 | 0.00028106 | 0 | 0 | 1 | 0.97298 | -0.52019 | 0.4 | 1 | 1.1 | 0.9
26 | 1 | 0.0021086 | 0.00052847 | 0 | 0 | 1 | 0.973 | -0.51976 | 0.4 | 1 | 1.1 | 0.9
28 | 1 | 0.0015586 | 0.00039062 | 0 | 0 | 1 | 0.973 | -0.51974 | 0.4 | 1 | 1.1 | 0.9
45 | 1 | 0.0013827 | 0.00034653 | 0 | 0 | 1 | 0.97306 | -0.51859 | 0.4 | 1 | 1.1 | 0.9
31 | 1 | 0.0079822 | 0.0020005 | 0 | 0 | 1 | 0.97057 | -0.56777 | 0.4 | 1 | 1.1 | 0.9
32 | 1 | 0.0071191 | 0.0017842 | 0 | 0 | 1 | 0.97094 | -0.56049 | 0.4 | 1 | 1.1 | 0.9
33 | 1 | 0.009458 | 0.0023704 | 0 | 0 | 1 | 0.97043 | -0.57064 | 0.4 | 1 | 1.1 | 0.9
35 | 1 | 0.0022681 | 0.00056843 | 0 | 0 | 1 | 0.97025 | -0.5742 | 0.4 | 1 | 1.1 | 0.9
53 | 1 | 0.0016753 | 0.00041987 | 0 | 0 | 1 | 0.97024 | -0.57433 | 0.4 | 1 | 1.1 | 0.9
52 | 1 | 0.001614 | 0.0004045 | 0 | 0 | 1 | 0.97015 | -0.57617 | 0.4 | 1 | 1.1 | 0.9
38 | 1 | 0.002438 | 0.00061102 | 0 | 0 | 1 | 0.99204 | -0.15312 | 0.4 | 1 | 1.1 | 0.9
63 | 1 | 0.00099647 | 0.00024974 | 0 | 0 | 1 | 0.99214 | -0.15105 | 0.4 | 1 | 1.1 | 0.9
64 | 1 | 0.074161 | 0.018587 | 0 | 0 | 1 | 0.99233 | -0.14745 | 0.4 | 1 | 1.1 | 0.9
59 | 1 | 0.012651 | 0.0031706 | 0 | 0 | 1 | 0.97728 | -0.43658 | 0.4 | 1 | 1.1 | 0.9
60 | 1 | 0.0028134 | 0.0007051 | 0 | 0 | 1 | 0.97683 | -0.44538 | 0.4 | 1 | 1.1 | 0.9
54 | 1 | 0.0027075 | 0.00067856 | 0 | 0 | 1 | 0.97012 | -0.57666 | 0.4 | 1 | 1.1 | 0.9

## generator_data
GEN_BUS | PG | QG | QMAX | QMIN | VG | MBASE | GEN_STATUS | PMAX | PMIN
8 | 0.31265 | 0.079889 | 10 | -10 | 1 | 100 | 1 | 10 | 0

## branch_data
F_BUS | T_BUS | BR_R | BR_X | BR_B | RATE_A | RATE_B | RATE_C | TAP | SHIFT | BR_STATUS | ANGMIN | ANGMAX | P_in | Q_in | P_out | Q_out
1 | 2 | 1.8209 | 1.1654 | 3.0578e-09 | 0 | 0 | 0 | 0 | 0 | 1 | -90 | 90 | -0.008068 | -0.0020219 | 0.0080693 | 0.0020225
1 | 3 | 5.9739 | 3.8233 | 1.0032e-08 | 0 | 0 | 0 | 0 | 0 | 1 | -90 | 90 | 0.0052036 | 0.001304 | -0.0052018 | -0.0013038
2 | 4 | 10.0056 | 6.4036 | 1.6802e-08 | 0 | 0 | 0 | 0 | 0 | 1 | -90 | 90 | -0.0080693 | -0.0020225 | 0.0080766 | 0.0020255
4 | 50 | 1.6222 | 1.0382 | 2.7242e-09 | 0 | 0 | 0 | 0 | 0 | 1 | -90 | 90 | -0.0093657 | -0.0023486 | 0.0093673 | 0.0023494
50 | 51 | 1.395 | 0.8928 | 2.3426e-09 | 0 | 0 | 0 | 0 | 0 | 1 | -90 | 90 | -0.011288 | -0.0028308 | 0.01129 | 0.0028319
51 | 24 | 1.1936 | 0.76393 | 2.0044e-09 | 0 | 0 | 0 | 0 | 0 | 1 | -90 | 90 | -0.013648 | -0.0034229 | 0.013651 | 0.0034243
5 | 6 | 2.3442 | 1.5003 | 3.9366e-09 | 0 | 0 | 0 | 0 | 0 | 1 | -90 | 90 | 0.015207 | 0.003818 | -0.015201 | -0.0038146
5 | 7 | 4.0448 | 2.5887 | 6.7923e-09 | 0 | 0 | 0 | 0 | 0 | 1 | -90 | 90 | -0.024289 | -0.0060941 | 0.024315 | 0.00611
6 | 10 | 2.8414 | 1.8185 | 4.7715e-09 | 0 | 0 | 0 | 0 | 0 | 1 | -90 | 90 | 0.015201 | 0.0038146 | -0.015194 | -0.0038105
7 | 11 | 1.7774 | 1.1375 | 2.9848e-09 | 0 | 0 | 0 | 0 | 0 | 1 | -90 | 90 | -0.024315 | -0.00611 | 0.024326 | 0.006117
10 | 65 | 3.0951 | 1.9809 | 5.1975e-09 | 0 | 0 | 0 | 0 | 0 | 1 | -90 | 90 | 0.015194 | 0.0038105 | -0.015186 | -0.003806
11 | 12 | 1.6756 | 1.0724 | 2.8138e-09 | 0 | 0 | 0 | 0 | 0 | 1 | -90 | 90 | -0.032505 | -0.0081668 | 0.032524 | 0.0081788
8 | 9 | 1.9873 | 1.2719 | 1.0012e-08 | 0 | 0 | 0 | 0 | 0 | 1 | -90 | 90 | 0.21926 | 0.05624 | -0.21824 | -0.05559
8 | 37 | 4.497 | 2.8781 | 7.5517e-09 | 0 | 0 | 0 | 0 | 0 | 1 | -90 | 90 | 0.09339 | 0.023649 | -0.092973 | -0.023382
9 | 42 | 1.234 | 0.78978 | 6.2168e-09 | 0 | 0 | 0 | 0 | 0 | 1 | -90 | 90 | 0.1262 | 0.032412 | -0.12599 | -0.032277
9 | 49 | 1.2168 | 0.77874 | 2.0433e-09 | 0 | 0 | 0 | 0 | 0 | 1 | -90 | 90 | 0.09204 | 0.023178 | -0.091929 | -0.023107
37 | 39 | 2.6502 | 1.6962 | 4.4505e-09 | 0 | 0 | 0 | 0 | 0 | 1 | -90 | 90 | 0.081816 | 0.020585 | -0.081625 | -0.020463
37 | 36 | 3.7611 | 2.4071 | 6.3159e-09 | 0 | 0 | 0 | 0 | 0 | 1 | -90 | 90 | 0.011157 | 0.0027976 | -0.011152 | -0.002795
42 | 41 | 4.0906 | 2.618 | 2.0608e-08 | 0 | 0 | 0 | 0 | 0 | 1 | -90 | 90 | 0.11052 | 0.028402 | -0.10998 | -0.028058
49 | 13 | 1.0021 | 0.64132 | 1.6827e-09 | 0 | 0 | 0 | 0 | 0 | 1 | -90 | 90 | 0.089476 | 0.022492 | -0.08939 | -0.022437
12 | 13 | 0.73655 | 0.47139 | 1.2369e-09 | 0 | 0 | 0 | 0 | 0 | 1 | -90 | 90 | -0.045954 | -0.011545 | 0.045971 | 0.011555
30 | 43 | 9.608 | 6.1491 | 1.6134e-08 | 0 | 0 | 0 | 0 | 0 | 1 | -90 | 90 | 0.030148 | 0.0076431 | -0.030053 | -0.0075834
30 | 40 | 1.146 | 0.73346 | 5.7734e-09 | 0 | 0 | 0 | 0 | 0 | 1 | -90 | 90 | -0.099614 | -0.025372 | 0.099739 | 0.025451
30 | 27 | 6.1051 | 3.9073 | 3.0756e-08 | 0 | 0 | 0 | 0 | 0 | 1 | -90 | 90 | 0.069466 | 0.017729 | -0.069142 | -0.017525
43 | 58 | 8.16 | 5.2224 | 1.3703e-08 | 0 | 0 | 0 | 0 | 0 | 1 | -90 | 90 | 0.030053 | 0.0075835 | -0.029971 | -0.0075327
40 | 41 | 0.84839 | 0.54297 | 4.274e-09 | 0 | 0 | 0 | 0 | 0 | 1 | -90 | 90 | -0.10583 | -0.026977 | 0.10593 | 0.027043
27 | 29 | 0.3875 | 0.248 | 1.3014e-09 | 0 | 0 | 0 | 0 | 0 | 1 | -90 | 90 | 0.069142 | 0.017525 | -0.069122 | -0.017512
39 | 64 | 0.28868 | 0.18475 | 4.8477e-10 | 0 | 0 | 0 | 0 | 0 | 1 | -90 | 90 | 0.077615 | 0.019458 | -0.077597 | -0.019447
58 | 59 | 5.2801 | 3.3793 | 8.8667e-09 | 0 | 0 | 0 | 0 | 0 | 1 | -90 | 90 | 0.028836 | 0.0072483 | -0.028788 | -0.007218
44 | 48 | 3.0937 | 1.98 | 5.1951e-09 | 0 | 0 | 0 | 0 | 0 | 1 | -90 | 90 | -0.010156 | -0.0025451 | 0.010159 | 0.0025469
44 | 46 | 1.3452 | 0.86094 | 2.259e-09 | 0 | 0 | 0 | 0 | 0 | 1 | -90 | 90 | 0.010156 | 0.0025451 | -0.010154 | -0.0025443
48 | 60 | 0.16088 | 0.10296 | 2.7016e-10 | 0 | 0 | 0 | 0 | 0 | 1 | -90 | 90 | -0.013316 | -0.0033381 | 0.013317 | 0.0033383
46 | 47 | 0.36899 | 0.23616 | 6.1964e-10 | 0 | 0 | 0 | 0 | 0 | 1 | -90 | 90 | 0.0087695 | 0.0021972 | -0.0087691 | -0.0021971
14 | 15 | 4.5566 | 2.9163 | 7.6518e-09 | 0 | 0 | 0 | 0 | 0 | 1 | -90 | 90 | 0.0022923 | 0.00057392 | -0.0022921 | -0.00057448
14 | 16 | 9.0653 | 5.8018 | 1.5223e-08 | 0 | 0 | 0 | 0 | 0 | 1 | -90 | 90 | -0.005822 | -0.0014586 | 0.0058254 | 0.0014593
16 | 17 | 3.8059 | 2.4358 | 6.3912e-09 | 0 | 0 | 0 | 0 | 0 | 1 | -90 | 90 | -0.0071196 | -0.0017833 | 0.0071217 | 0.0017841
16 | 18 | 2.5649 | 1.6415 | 4.3071e-09 | 0 | 0 | 0 | 0 | 0 | 1 | -90 | 90 | 0.0012941 | 0.00032397 | -0.0012941 | -0.00032435
17 | 47 | 0.72624 | 0.4648 | 1.2196e-09 | 0 | 0 | 0 | 0 | 0 | 1 | -90 | 90 | -0.008109 | -0.0020315 | 0.0081095 | 0.0020317
19 | 20 | 1.4661 | 0.93827 | 2.4619e-09 | 0 | 0 | 0 | 0 | 0 | 1 | -90 | 90 | 0.0033135 | 0.00083008 | -0.0033134 | -0.0008302
19 | 21 | 0.94035 | 0.60182 | 1.5791e-09 | 0 | 0 | 0 | 0 | 0 | 1 | -90 | 90 | -0.0056345 | -0.0014118 | 0.0056348 | 0.0014119
20 | 22 | 1.7192 | 1.1003 | 2.8869e-09 | 0 | 0 | 0 | 0 | 0 | 1 | -90 | 90 | 0.0012249 | 0.00030674 | -0.0012248 | -0.00030699
21 | 23 | 1.0603 | 0.6786 | 1.7806e-09 | 0 | 0 | 0 | 0 | 0 | 1 | -90 | 90 | 0.047014 | 0.011827 | -0.046988 | -0.01181
21 | 24 | 2.658 | 1.7011 | 4.4636e-09 | 0 | 0 | 0 | 0 | 0 | 1 | -90 | 90 | -0.052649 | -0.013238 | 0.052732 | 0.013291
23 | 57 | 2.0543 | 1.3147 | 3.4497e-09 | 0 | 0 | 0 | 0 | 0 | 1 | -90 | 90 | 0.037151 | 0.0093445 | -0.037119 | -0.0093245
23 | 55 | 1.2465 | 0.79777 | 2.0932e-09 | 0 | 0 | 0 | 0 | 0 | 1 | -90 | 90 | 0.0098371 | 0.0024656 | -0.0098357 | -0.002465
24 | 62 | 1.4816 | 0.9482 | 2.4879e-09 | 0 | 0 | 0 | 0 | 0 | 1 | -90 | 90 | -0.066382 | -0.016715 | 0.066455 | 0.016762
57 | 34 | 2.4508 | 1.5685 | 4.1156e-09 | 0 | 0 | 0 | 0 | 0 | 1 | -90 | 90 | 0.032881 | 0.0082623 | -0.032851 | -0.0082436
55 | 56 | 0.26003 | 0.16642 | 4.3666e-10 | 0 | 0 | 0 | 0 | 0 | 1 | -90 | 90 | 0.0080214 | 0.0020102 | -0.0080212 | -0.0020101
62 | 29 | 4.0905 | 2.6179 | 1.3738e-08 | 0 | 0 | 0 | 0 | 0 | 1 | -90 | 90 | -0.068905 | -0.017375 | 0.069122 | 0.017513
34 | 32 | 1.2226 | 0.78245 | 2.053e-09 | 0 | 0 | 0 | 0 | 0 | 1 | -90 | 90 | 0.032851 | 0.0082437 | -0.032836 | -0.0082343
56 | 45 | 0.7995 | 0.51168 | 1.3426e-09 | 0 | 0 | 0 | 0 | 0 | 1 | -90 | 90 | 0.0061718 | 0.0015466 | -0.0061714 | -0.0015465
25 | 26 | 1.6321 | 1.0445 | 2.7407e-09 | 0 | 0 | 0 | 0 | 0 | 1 | -90 | 90 | -0.0011214 | -0.00028107 | 0.0011214 | 0.00028083
26 | 28 | 0.028958 | 0.018533 | 4.8629e-11 | 0 | 0 | 0 | 0 | 0 | 1 | -90 | 90 | -0.00323 | -0.00080932 | 0.00323 | 0.00080932
28 | 45 | 1.0201 | 0.65289 | 1.7131e-09 | 0 | 0 | 0 | 0 | 0 | 1 | -90 | 90 | -0.0047885 | -0.0012 | 0.0047888 | 0.0012
31 | 32 | 1.1974 | 0.76636 | 2.0108e-09 | 0 | 0 | 0 | 0 | 0 | 1 | -90 | 90 | -0.025708 | -0.0064445 | 0.025717 | 0.0064501
31 | 33 | 0.68309 | 0.43718 | 1.1471e-09 | 0 | 0 | 0 | 0 | 0 | 1 | -90 | 90 | 0.017726 | 0.0044439 | -0.017724 | -0.0044425
33 | 35 | 1.8177 | 1.1633 | 3.0524e-09 | 0 | 0 | 0 | 0 | 0 | 1 | -90 | 90 | 0.0082664 | 0.002072 | -0.008265 | -0.0020714
35 | 53 | 0.092221 | 0.059021 | 1.5486e-10 | 0 | 0 | 0 | 0 | 0 | 1 | -90 | 90 | 0.0059971 | 0.0015029 | -0.005997 | -0.0015029
53 | 52 | 1.7938 | 1.148 | 3.0122e-09 | 0 | 0 | 0 | 0 | 0 | 1 | -90 | 90 | 0.0043218 | 0.001083 | -0.0043214 | -0.001083
52 | 54 | 0.76527 | 0.48977 | 1.2851e-09 | 0 | 0 | 0 | 0 | 0 | 1 | -90 | 90 | 0.0027075 | 0.00067852 | -0.0027074 | -0.0006786
38 | 63 | 3.7554 | 2.4035 | 6.3064e-09 | 0 | 0 | 0 | 0 | 0 | 1 | -90 | 90 | -0.002438 | -0.00061102 | 0.0024382 | 0.00061055
63 | 64 | 4.6168 | 2.9547 | 7.7528e-09 | 0 | 0 | 0 | 0 | 0 | 1 | -90 | 90 | -0.0034347 | -0.00086029 | 0.0034353 | 0.00085991
59 | 60 | 2.3343 | 1.494 | 3.9199e-09 | 0 | 0 | 0 | 0 | 0 | 1 | -90 | 90 | 0.016137 | 0.0040474 | -0.01613 | -0.0040434