## bus_data
BUS_I | BUS_TYPE | Pd | Qd | Gs | Bs | area | Vm | Va | baseKV | zone | Vmax | Vmin
1 | 1 | 0.015112 | 0.0037873 | 0 | 0 | 1 | 0.97545 | -0.4726 | 0.4 | 1 | 1.1 | 0.9
2 | 1 | 0.0012004 | 0.00030084 | 0 | 0 | 1 | 0.97579 | -0.46595 | 0.4 | 1 | 1.1 | 0.9
3 | 1 | 0 | 0 | 0 | 0 | 1 | 0.97526 | -0.4765 | 0.4 | 1 | 1.1 | 0.9
4 | 1 | 0 | 0 | 0 | 0 | 1 | 0.97657 | -0.45061 | 0.4 | 1 | 1.1 | 0.9
5 | 1 | 0 | 0 | 0 | 0 | 1 | 0.97521 | -0.47748 | 0.4 | 1 | 1.1 | 0.9
11 | 1 | 0 | 0 | 0 | 0 | 1 | 0.97804 | -0.42169 | 0.4 | 1 | 1.1 | 0.9
7 | 1 | 0.0017591 | 0.00044088 | 0 | 0 | 1 | 0.97477 | -0.48614 | 0.4 | 1 | 1.1 | 0.9
6 | 1 | 0.0051371 | 0.0012875 | 0 | 0 | 1 | 0.97839 | -0.41489 | 0.4 | 1 | 1.1 | 0.9
10 | 1 | 0 | 0 | 0 | 0 | 1 | 0.97855 | -0.41169 | 0.4 | 1 | 1.1 | 0.9
9 | 1 | 0.0014871 | 0.0003727 | 0 | 0 | 1 | 0.97814 | -0.41972 | 0.4 | 1 | 1.1 | 0.9
8 | 1 | 0.00074007 | 0.00018548 | 0 | 0 | 1 | 0.97476 | -0.48629 | 0.4 | 1 | 1.1 | 0.9
12 | 1 | 0 | 0 | 0 | 0 | 1 | 0.9795 | -0.3931 | 0.4 | 1 | 1.1 | 0.9
103 | 1 | 0.0035331 | 0.00088548 | 0 | 0 | 1 | 0.97943 | -0.39454 | 0.4 | 1 | 1.1 | 0.9
22 | 1 | 0 | 0 | 0 | 0 | 1 | 0.98082 | -0.3674 | 0.4 | 1 | 1.1 | 0.9
13 | 1 | 0 | 0 | 0 | 0 | 1 | 0.9754 | -0.47352 | 0.4 | 1 | 1.1 | 0.9
14 | 1 | 0 | 0 | 0 | 0 | 1 | 0.97732 | -0.43575 | 0.4 | 1 | 1.1 | 0.9
15 | 1 | 0.0050078 | 0.0012551 | 0 | 0 | 1 | 0.97505 | -0.48048 | 0.4 | 1 | 1.1 | 0.9
25 | 1 | 0.0018031 | 0.00045191 | 0 | 0 | 1 | 0.97724 | -0.43725 | 0.4 | 1 | 1.1 | 0.9
20 | 1 | 0 | 0 | 0 | 0 | 1 | 0.97853 | -0.41211 | 0.4 | 1 | 1.1 | 0.9
23 | 1 | 0.010849 | 0.002719 | 0 | 0 | 1 | 0.97684 | -0.44526 | 0.4 | 1 | 1.1 | 0.9
102 | 1 | 0.0034134 | 0.00085548 | 0 | 0 | 1 | 0.9807 | -0.36958 | 0.4 | 1 | 1.1 | 0.9
19 | 1 | 0 | 0 | 0 | 0 | 1 | 0.98097 | -0.3643 | 0.4 | 1 | 1.1 | 0.9
16 | 1 | 0.013263 | 0.0033239 | 0 | 0 | 1 | 0.97492 | -0.483 | 0.4 | 1 | 1.1 | 0.9
83 | 1 | 0.010269 | 0.0025738 | 0 | 0 | 1 | 0.97704 | -0.44127 | 0.4 | 1 | 1.1 | 0.9
18 | 1 | 0.014722 | 0.0036896 | 0 | 0 | 1 | 0.97949 | -0.39325 | 0.4 | 1 | 1.1 | 0.9
24 | 1 | 0 | 0 | 0 | 0 | 1 | 0.97645 | -0.45276 | 0.4 | 1 | 1.1 | 0.9
17 | 1 | 0.0044339 | 0.0011112 | 0 | 0 | 1 | 0.97484 | -0.48449 | 0.4 | 1 | 1.1 | 0.9
21 | 1 | 0 | 0 | 0 | 0 | 1 | 0.98314 | -0.32218 | 0.4 | 1 | 1.1 | 0.9
27 | 1 | 0 | 0 | 0 | 0 | 1 | 0.98518 | -0.28266 | 0.4 | 1 | 1.1 | 0.9
33 | 1 | 0.01676 | 0.0042005 | 0 | 0 | 1 | 0.98216 | -0.34133 | 0.4 | 1 | 1.1 | 0.9
71 | 1 | 0 | 0 | 0 | 0 | 1 | 0.98295 | -0.32598 | 0.4 | 1 | 1.1 | 0.9
72 | 1 | 0.0033269 | 0.00083379 | 0 | 0 | 1 | 0.98714 | -0.24482 | 0.4 | 1 | 1.1 | 0.9
34 | 1 | 0 | 0 | 0 | 0 | 1 | 0.98021 | -0.37958 | 0.4 | 1 | 1.1 | 0.9
92 | 1 | 0 | 0 | 0 | 0 | 1 | 0.98018 | -0.38013 | 0.4 | 1 | 1.1 | 0.9
88 | 1 | 0.015739 | 0.0039446 | 0 | 0 | 1 | 0.98025 | -0.37892 | 0.4 | 1 | 1.1 | 0.9
30 | 1 | 0 | 0 | 0 | 0 | 1 | 0.97591 | -0.46336 | 0.4 | 1 | 1.1 | 0.9
36 | 1 | 0.012394 | 0.0031063 | 0 | 0 | 1 | 0.97571 | -0.46734 | 0.4 | 1 | 1.1 | 0.9
35 | 1 | 0.016463 | 0.0041261 | 0 | 0 | 1 | 0.9754 | -0.47347 | 0.4 | 1 | 1.1 | 0.9
28 | 1 | 0 | 0 | 0 | 0 | 1 | 0.97469 | -0.48739 | 0.4 | 1 | 1.1 | 0.9
32 | 1 | 0 | 0 | 0 | 0 | 1 | 0.9748 | -0.48532 | 0.4 | 1 | 1.1 | 0.9
48 | 1 | 0.0020694 | 0.00051865 | 0 | 0 | 1 | 0.97443 | -0.49268 | 0.4 | 1 | 1.1 | 0.9
31 | 1 | 0 | 0 | 0 | 0 | 1 | 0.97535 | -0.47454 | 0.4 | 1 | 1.1 | 0.9
38 | 1 | 0 | 0 | 0 | 0 | 1 | 0.97497 | -0.48193 | 0.4 | 1 | 1.1 | 0.9
43 | 1 | 0.009819 | 0.0024609 | 0 | 0 | 1 | 0.97486 | -0.48406 | 0.4 | 1 | 1.1 | 0.9
70 | 1 | 0 | 0 | 0 | 0 | 1 | 0.98236 | -0.33752 | 0.4 | 1 | 1.1 | 0.9
58 | 1 | 0.009108 | 0.0022827 | 0 | 0 | 1 | 0.98239 | -0.33706 | 0.4 | 1 | 1.1 | 0.9
69 | 1 | 0 | 0 | 0 | 0 | 1 | 0.97875 | -0.40822 | 0.4 | 1 | 1.1 | 0.9
80 | 1 | 0.014663 | 0.0036749 | 0 | 0 | 1 | 0.97864 | -0.41046 | 0.4 | 1 | 1.1 | 0.9
68 | 1 | 0 | 0 | 0 | 0 | 1 | 0.97859 | -0.41139 | 0.4 | 1 | 1.1 | 0.9
65 | 1 | 0 | 0 | 0 | 0 | 1 | 0.97888 | -0.40571 | 0.4 | 1 | 1.1 | 0.9
46 | 1 | 0 | 0 | 0 | 0 | 1 | 0.99571 | -0.081128 | 0.4 | 1 | 1.1 | 0.9
87 | 1 | 0.010477 | 0.0026258 | 0 | 0 | 1 | 0.99547 | -0.085711 | 0.4 | 1 | 1.1 | 0.9
45 | 1 | 0 | 0 | 0 | 0 | 1 | 0.99603 | -0.074943 | 0.4 | 1 | 1.1 | 0.9
98 | 1 | 0.025446 | 0.0063773 | 0 | 0 | 1 | 0.98199 | -0.34491 | 0.4 | 1 | 1.1 | 0.9
84 | 1 | 0.0013977 | 0.00035029 | 0 | 0 | 1 | 0.97856 | -0.41193 | 0.4 | 1 | 1.1 | 0.9
67 | 1 | 0 | 0 | 0 | 0 | 1 | 0.97932 | -0.39697 | 0.4 | 1 | 1.1 | 0.9
94 | 1 | 0 | 0 | 0 | 0 | 1 | 0.97985 | -0.38673 | 0.4 | 1 | 1.1 | 0.9
104 | 1 | 0.015222 | 0.0038149 | 0 | 0 | 1 | 0.97922 | -0.39905 | 0.4 | 1 | 1.1 | 0.9
63 | 1 | 0.011314 | 0.0028356 | 0 | 0 | 1 | 0.97781 | -0.4267 | 0.4 | 1 | 1.1 | 0.9
42 | 1 | 0.0036386 | 0.00091192 | 0 | 0 | 1 | 0.98949 | -0.19955 | 0.4 | 1 | 1.1 | 0.9
47 | 1 | 0.005196 | 0.0013023 | 0 | 0 | 1 | 0.97432 | -0.49474 | 0.4 | 1 | 1.1 | 0.9
37 | 1 | 0 | 0 | 0 | 0 | 1 | 0.99089 | -0.17288 | 0.4 | 1 | 1.1 | 0.9
39 | 1 | 0.0084064 | 0.0021069 | 0 | 0 | 1 | 0.99191 | -0.15329 | 0.4 | 1 | 1.1 | 0.9
44 | 1 | 0 | 0 | 0 | 0 | 1 | 0.97454 | -0.49037 | 0.4 | 1 | 1.1 | 0.9
100 | 1 | 0 | 0 | 0 | 0 | 1 | 0.98016 | -0.38055 | 0.4 | 1 | 1.1 | 0.9
62 | 1 | 0.0067516 | 0.0016921 | 0 | 0 | 1 | 0.9803 | -0.37789 | 0.4 | 1 | 1.1 | 0.9
40 | 1 | 0.0071239 | 0.0017854 | 0 | 0 | 1 | 0.99319 | -0.12885 | 0.4 | 1 | 1.1 | 0.9
81 | 1 | 0.0073761 | 0.0018486 | 0 | 0 | 1 | 0.97449 | -0.49136 | 0.4 | 1 | 1.1 | 0.9
74 | 1 | 0 | 0 | 0 | 0 | 1 | 0.99855 | -0.027336 | 0.4 | 1 | 1.1 | 0.9
73 | 1 | 0.004561 | 0.0011431 | 0 | 0 | 1 | 0.99503 | -0.093865 | 0.4 | 1 | 1.1 | 0.9
41 | 1 | 0.0037703 | 0.00094493 | 0 | 0 | 1 | 0.99453 | -0.10339 | 0.4 | 1 | 1.1 | 0.9
91 | 1 | 0.0046003 | 0.001153 | 0 | 0 | 1 | 0.99851 | -0.027999 | 0.4 | 1 | 1.1 | 0.9
90 | 3 | 0.005381 | 0.0013486 | 0 | 0 | 1 | 1 | 0 | 0.4 | 1 | 1.1 | 0.9
49 | 1 | 0 | 0 | 0 | 0 | 1 | 0.97399 | -0.50132 | 0.4 | 1 | 1.1 | 0.9
50 | 1 | 0 | 0 | 0 | 0 | 1 | 0.97386 | -0.50378 | 0.4 | 1 | 1.1 | 0.9
75 | 1 | 0.0097593 | 0.0024459 | 0 | 0 | 1 | 0.97377 | -0.50555 | 0.4 | 1 | 1.1 | 0.9
77 | 1 | 0.0044541 | 0.0011163 | 0 | 0 | 1 | 0.97347 | -0.5116 | 0.4 | 1 | 1.1 | 0.9
86 | 1 | 0.0047377 | 0.0011874 | 0 | 0 | 1 | 0.9735 | -0.51087 | 0.4 | 1 | 1.1 | 0.9
76 | 1 | 0 | 0 | 0 | 0 | 1 | 0.97364 | -0.5082 | 0.4 | 1 | 1.1 | 0.9
52 | 1 | 0.0066644 | 0.0016702 | 0 | 0 | 1 | 0.98122 | -0.35993 | 0.4 | 1 | 1.1 | 0.9
53 | 1 | 0.0096778 | 0.0024255 | 0 | 0 | 1 | 0.98122 | -0.35993 | 0.4 | 1 | 1.1 | 0.9
54 | 1 | 0 | 0 | 0 | 0 | 1 | 0.98068 | -0.37044 | 0.4 | 1 | 1.1 | 0.9
55 | 1 | 0 | 0 | 0 | 0 | 1 | 0.98166 | -0.35117 | 0.4 | 1 | 1.1 | 0.9
56 | 1 | 0 | 0 | 0 | 0 | 1 | 0.98065 | -0.37094 | 0.4 | 1 | 1.1 | 0.9
57 | 1 | 0 | 0 | 0 | 0 | 1 | 0.98017 | -0.38033 | 0.4 | 1 | 1.1 | 0.9
60 | 1 | 0.0092738 | 0.0023242 | 0 | 0 | 1 | 0.98052 | -0.37359 | 0.4 | 1 | 1.1 | 0.9
59 | 1 | 0.0066668 | 0.0016709 | 0 | 0 | 1 | 0.98051 | -0.37366 | 0.4 | 1 | 1.1 | 0.9
97 | 1 | 0 | 0 | 0 | 0 | 1 | 0.97978 | -0.38795 | 0.4 | 1 | 1.1 | 0.9
99 | 1 | 0.0055661 | 0.001395 | 0 | 0 | 1 | 0.97974 | -0.38886 | 0.4 | 1 | 1.1 | 0.9
95 | 1 | 0 | 0 | 0 | 0 | 1 | 0.97982 | -0.38731 | 0.4 | 1 | 1.1 | 0.9
93 | 1 | 0.0017042 | 0.00042712 | 0 | 0 | 1 | 0.97981 | -0.38738 | 0.4 | 1 | 1.1 | 0.9
61 | 1 | 0 | 0 | 0 | 0 | 1 | 0.98037 | -0.37644 | 0.4 | 1 | 1.1 | 0.9
64 | 1 | 0.0064731 | 0.0016223 | 0 | 0 | 1 | 0.97781 | -0.42672 | 0.4 | 1 | 1.1 | 0.9
66 | 1 | 0.007313 | 0.0018328 | 0 | 0 | 1 | 0.97742 | -0.43431 | 0.4 | 1 | 1.1 | 0.9
89 | 1 | 0.004895 | 0.0012268 | 0 | 0 | 1 | 0.97727 | -0.43736 | 0.4 | 1 | 1.1 | 0.9
78 | 1 | 0.0092069 | 0.0023075 | 0 | 0 | 1 | 0.97358 | -0.50932 | 0.4 | 1 | 1.1 | 0.9
79 | 1 | 0.0047557 | 0.0011919 | 0 | 0 | 1 | 0.97357 | -0.50956 | 0.4 | 1 | 1.1 | 0.9
101 | 1 | 0.0055661 | 0.001395 | 0 | 0 | 1 | 0.98011 | -0.38159 | 0.4 | 1 | 1.1 | 0.9
96 | 1 | 0.016393 | 0.0041085 | 0 | 0 | 1 | 0.97967 | -0.3902 | 0.4 | 1 | 1.1 | 0.9

## generator_data
GEN_BUS | PG | QG | QMAX | QMIN | VG | MBASE | GEN_STATUS | PMAX | PMIN
90 | 0.43482 | 0.11205 | 10 | -10 | 1 | 100 | 1 | 10 | 0

## branch_data
F_BUS | T_BUS | BR_R | BR_X | BR_B | RATE_A | RATE_B | RATE_C | TAP | SHIFT | BR_STATUS | ANGMIN | ANGMAX | P_in | Q_in | P_out | Q_out
1 | 2 | 1.6082 | 1.0293 | 2.7007e-09 | 0 | 0 | 0 | 0 | 0 | 1 | -90 | 90 | -0.017612 | -0.004411 | 0.017618 | 0.0044144
1 | 3 | 6.6294 | 4.2428 | 1.1132e-08 | 0 | 0 | 0 | 0 | 0 | 1 | -90 | 90 | 0.0025007 | 0.00062359 | -0.0025003 | -0.00062435
2 | 4 | 3.4835 | 2.2294 | 5.8497e-09 | 0 | 0 | 0 | 0 | 0 | 1 | -90 | 90 | -0.018818 | -0.0047152 | 0.018832 | 0.0047234
3 | 5 | 1.6812 | 1.076 | 2.8233e-09 | 0 | 0 | 0 | 0 | 0 | 1 | -90 | 90 | 0.0025003 | 0.00062435 | -0.0025002 | -0.00062455
4 | 11 | 6.577 | 4.2093 | 1.1045e-08 | 0 | 0 | 0 | 0 | 0 | 1 | -90 | 90 | -0.018832 | -0.0047234 | 0.018858 | 0.004739
5 | 7 | 14.7446 | 9.4366 | 2.476e-08 | 0 | 0 | 0 | 0 | 0 | 1 | -90 | 90 | 0.0025002 | 0.00062455 | -0.0024991 | -0.00062624
11 | 9 | 0.44718 | 0.28619 | 7.5093e-10 | 0 | 0 | 0 | 0 | 0 | 1 | -90 | 90 | -0.018858 | -0.004739 | 0.01886 | 0.00474
7 | 8 | 0.86793 | 0.55548 | 1.4575e-09 | 0 | 0 | 0 | 0 | 0 | 1 | -90 | 90 | 0.00074006 | 0.00018535 | -0.00074005 | -0.00018549
6 | 10 | 2.6688 | 1.708 | 4.4816e-09 | 0 | 0 | 0 | 0 | 0 | 1 | -90 | 90 | -0.005137 | -0.0012875 | 0.0051378 | 0.0012876
10 | 12 | 3.1383 | 2.0085 | 5.27e-09 | 0 | 0 | 0 | 0 | 0 | 1 | -90 | 90 | -0.025492 | -0.006405 | 0.025515 | 0.006419
10 | 9 | 1.6967 | 1.0859 | 2.8492e-09 | 0 | 0 | 0 | 0 | 0 | 1 | -90 | 90 | 0.020354 | 0.0051175 | -0.020347 | -0.0051127
12 | 103 | 1.7463 | 1.1176 | 2.9324e-09 | 0 | 0 | 0 | 0 | 0 | 1 | -90 | 90 | 0.0035333 | 0.00088537 | -0.003533 | -0.0008855
12 | 22 | 3.8184 | 2.4438 | 6.4121e-09 | 0 | 0 | 0 | 0 | 0 | 1 | -90 | 90 | -0.029048 | -0.0073043 | 0.029084 | 0.0073266
22 | 102 | 2.761 | 1.7671 | 4.6365e-09 | 0 | 0 | 0 | 0 | 0 | 1 | -90 | 90 | 0.0034137 | 0.00085528 | -0.0034134 | -0.0008555
22 | 19 | 0.41258 | 0.26405 | 6.9283e-10 | 0 | 0 | 0 | 0 | 0 | 1 | -90 | 90 | -0.032498 | -0.0081818 | 0.032502 | 0.0081848
13 | 14 | 7.1077 | 4.5489 | 1.1936e-08 | 0 | 0 | 0 | 0 | 0 | 1 | -90 | 90 | -0.022714 | -0.0056962 | 0.022755 | 0.0057213
13 | 15 | 1.3066 | 0.83625 | 2.1942e-09 | 0 | 0 | 0 | 0 | 0 | 1 | -90 | 90 | 0.022714 | 0.0056963 | -0.022706 | -0.0056917
14 | 25 | 0.53166 | 0.34026 | 8.928e-10 | 0 | 0 | 0 | 0 | 0 | 1 | -90 | 90 | 0.012075 | 0.0030272 | -0.012074 | -0.0030268
14 | 20 | 0.7684 | 0.49177 | 5.1614e-09 | 0 | 0 | 0 | 0 | 0 | 1 | -90 | 90 | -0.13214 | -0.033222 | 0.13229 | 0.033317
14 | 23 | 0.41919 | 0.26828 | 2.8157e-09 | 0 | 0 | 0 | 0 | 0 | 1 | -90 | 90 | 0.097309 | 0.024473 | -0.097265 | -0.024445
15 | 16 | 0.60804 | 0.38915 | 1.0211e-09 | 0 | 0 | 0 | 0 | 0 | 1 | -90 | 90 | 0.017698 | 0.0044365 | -0.017696 | -0.0044353
25 | 83 | 1.6772 | 1.0734 | 2.8165e-09 | 0 | 0 | 0 | 0 | 0 | 1 | -90 | 90 | 0.010271 | 0.0025748 | -0.010269 | -0.0025738
20 | 18 | 0.6144 | 0.39322 | 4.127e-09 | 0 | 0 | 0 | 0 | 0 | 1 | -90 | 90 | -0.13229 | -0.033316 | 0.13241 | 0.033393
23 | 24 | 0.37166 | 0.23787 | 2.4965e-09 | 0 | 0 | 0 | 0 | 0 | 1 | -90 | 90 | 0.086417 | 0.021726 | -0.086386 | -0.021707
19 | 21 | 1.0173 | 0.65105 | 6.8331e-09 | 0 | 0 | 0 | 0 | 0 | 1 | -90 | 90 | -0.17984 | -0.045397 | 0.1802 | 0.045629
19 | 18 | 0.85058 | 0.54437 | 5.7134e-09 | 0 | 0 | 0 | 0 | 0 | 1 | -90 | 90 | 0.14733 | 0.037212 | -0.14713 | -0.037082
16 | 17 | 1.4271 | 0.91331 | 2.3964e-09 | 0 | 0 | 0 | 0 | 0 | 1 | -90 | 90 | 0.0044341 | 0.0011113 | -0.0044338 | -0.0011113
24 | 30 | 0.52501 | 0.336 | 3.5265e-09 | 0 | 0 | 0 | 0 | 0 | 1 | -90 | 90 | 0.086386 | 0.021707 | -0.086342 | -0.021679
21 | 27 | 0.87636 | 0.56087 | 5.8866e-09 | 0 | 0 | 0 | 0 | 0 | 1 | -90 | 90 | -0.19698 | -0.049838 | 0.19735 | 0.050077
21 | 33 | 4.946 | 3.1655 | 8.3057e-09 | 0 | 0 | 0 | 0 | 0 | 1 | -90 | 90 | 0.016775 | 0.0042095 | -0.01676 | -0.0042005
27 | 71 | 1.0454 | 0.66908 | 7.0223e-09 | 0 | 0 | 0 | 0 | 0 | 1 | -90 | 90 | 0.18071 | 0.04562 | -0.18033 | -0.045381
27 | 72 | 0.43908 | 0.28101 | 2.9493e-09 | 0 | 0 | 0 | 0 | 0 | 1 | -90 | 90 | -0.37806 | -0.095696 | 0.37875 | 0.096136
71 | 70 | 1.9627 | 1.2561 | 3.2958e-09 | 0 | 0 | 0 | 0 | 0 | 1 | -90 | 90 | 0.025468 | 0.0063915 | -0.025454 | -0.0063829
71 | 58 | 0.31056 | 0.19876 | 2.086e-09 | 0 | 0 | 0 | 0 | 0 | 1 | -90 | 90 | 0.15486 | 0.03899 | -0.15478 | -0.038938
72 | 42 | 0.5231 | 0.33478 | 3.5137e-09 | 0 | 0 | 0 | 0 | 0 | 1 | -90 | 90 | -0.38207 | -0.096969 | 0.38291 | 0.097503
34 | 92 | 0.42344 | 0.271 | 2.8443e-09 | 0 | 0 | 0 | 0 | 0 | 1 | -90 | 90 | 0.0055666 | 0.0013945 | -0.0055664 | -0.0013947
34 | 88 | 0.5107 | 0.32685 | 3.4304e-09 | 0 | 0 | 0 | 0 | 0 | 1 | -90 | 90 | -0.0055666 | -0.0013945 | 0.0055668 | 0.0013943
92 | 100 | 0.32621 | 0.20877 | 2.1912e-09 | 0 | 0 | 0 | 0 | 0 | 1 | -90 | 90 | 0.0055664 | 0.0013947 | -0.0055663 | -0.0013948
88 | 62 | 0.20874 | 0.13359 | 1.4021e-09 | 0 | 0 | 0 | 0 | 0 | 1 | -90 | 90 | -0.021306 | -0.0053389 | 0.021307 | 0.0053394
30 | 36 | 1.3734 | 0.87899 | 2.3064e-09 | 0 | 0 | 0 | 0 | 0 | 1 | -90 | 90 | 0.012396 | 0.0031077 | -0.012394 | -0.0031064
30 | 35 | 0.58414 | 0.37385 | 3.9237e-09 | 0 | 0 | 0 | 0 | 0 | 1 | -90 | 90 | 0.073945 | 0.018571 | -0.07391 | -0.018549
35 | 31 | 0.080117 | 0.051275 | 5.3815e-10 | 0 | 0 | 0 | 0 | 0 | 1 | -90 | 90 | 0.057447 | 0.014423 | -0.057444 | -0.014421
28 | 32 | 0.21996 | 0.14078 | 1.4775e-09 | 0 | 0 | 0 | 0 | 0 | 1 | -90 | 90 | -0.040214 | -0.010091 | 0.040218 | 0.010093
28 | 48 | 0.55998 | 0.35839 | 3.7614e-09 | 0 | 0 | 0 | 0 | 0 | 1 | -90 | 90 | 0.040214 | 0.010091 | -0.040204 | -0.010084
32 | 43 | 0.13356 | 0.085476 | 8.971e-10 | 0 | 0 | 0 | 0 | 0 | 1 | -90 | 90 | -0.040218 | -0.010093 | 0.040221 | 0.010094
48 | 47 | 0.23024 | 0.14735 | 1.5465e-09 | 0 | 0 | 0 | 0 | 0 | 1 | -90 | 90 | 0.038135 | 0.0095658 | -0.038131 | -0.0095635
31 | 38 | 0.54844 | 0.351 | 3.6839e-09 | 0 | 0 | 0 | 0 | 0 | 1 | -90 | 90 | 0.057444 | 0.014421 | -0.057424 | -0.014408
38 | 44 | 4.8754 | 3.1203 | 8.1871e-09 | 0 | 0 | 0 | 0 | 0 | 1 | -90 | 90 | 0.0073792 | 0.0018499 | -0.0073762 | -0.0018488
38 | 43 | 0.18164 | 0.11625 | 1.2201e-09 | 0 | 0 | 0 | 0 | 0 | 1 | -90 | 90 | 0.050044 | 0.012559 | -0.050039 | -0.012555
70 | 98 | 1.2563 | 0.80403 | 2.1097e-09 | 0 | 0 | 0 | 0 | 0 | 1 | -90 | 90 | 0.025454 | 0.0063829 | -0.025445 | -0.0063774
58 | 55 | 0.41993 | 0.26876 | 2.8207e-09 | 0 | 0 | 0 | 0 | 0 | 1 | -90 | 90 | 0.14567 | 0.036655 | -0.14558 | -0.036593
69 | 80 | 0.65703 | 0.4205 | 4.4133e-09 | 0 | 0 | 0 | 0 | 0 | 1 | -90 | 90 | 0.014664 | 0.0036755 | -0.014663 | -0.003675
69 | 68 | 9.7445 | 6.2365 | 1.6364e-08 | 0 | 0 | 0 | 0 | 0 | 1 | -90 | 90 | 0.0013979 | 0.00034862 | -0.0013977 | -0.00035005
69 | 65 | 0.67079 | 0.4293 | 4.5057e-09 | 0 | 0 | 0 | 0 | 0 | 1 | -90 | 90 | -0.016062 | -0.0040241 | 0.016064 | 0.0040249
68 | 84 | 1.649 | 1.0554 | 2.7692e-09 | 0 | 0 | 0 | 0 | 0 | 1 | -90 | 90 | 0.0013977 | 0.00035005 | -0.0013976 | -0.00035029
65 | 63 | 3.003 | 1.9219 | 5.0429e-09 | 0 | 0 | 0 | 0 | 0 | 1 | -90 | 90 | 0.03003 | 0.0075388 | -0.03 | -0.0075201
65 | 67 | 0.81477 | 0.52145 | 5.4728e-09 | 0 | 0 | 0 | 0 | 0 | 1 | -90 | 90 | -0.046094 | -0.011564 | 0.046113 | 0.011576
46 | 87 | 1.9434 | 1.2438 | 3.2634e-09 | 0 | 0 | 0 | 0 | 0 | 1 | -90 | 90 | 0.010479 | 0.002627 | -0.010477 | -0.0026258
46 | 45 | 2.6242 | 1.6795 | 4.4067e-09 | 0 | 0 | 0 | 0 | 0 | 1 | -90 | 90 | -0.010479 | -0.002627 | 0.010482 | 0.0026285
45 | 74 | 0.50902 | 0.32577 | 3.4191e-09 | 0 | 0 | 0 | 0 | 0 | 1 | -90 | 90 | -0.42329 | -0.10856 | 0.42427 | 0.10918
45 | 73 | 0.20681 | 0.13236 | 1.3891e-09 | 0 | 0 | 0 | 0 | 0 | 1 | -90 | 90 | 0.4128 | 0.10593 | -0.41243 | -0.10568
67 | 94 | 0.71857 | 0.45989 | 4.8267e-09 | 0 | 0 | 0 | 0 | 0 | 1 | -90 | 90 | -0.061336 | -0.015391 | 0.061366 | 0.01541
67 | 104 | 0.58537 | 0.37464 | 3.932e-09 | 0 | 0 | 0 | 0 | 0 | 1 | -90 | 90 | 0.015223 | 0.0038155 | -0.015221 | -0.003815
94 | 95 | 0.11283 | 0.072212 | 7.579e-10 | 0 | 0 | 0 | 0 | 0 | 1 | -90 | 90 | 0.021962 | 0.0055046 | -0.021961 | -0.0055043
94 | 93 | 1.6246 | 1.0398 | 2.7282e-09 | 0 | 0 | 0 | 0 | 0 | 1 | -90 | 90 | 0.0017043 | 0.0004269 | -0.0017042 | -0.00042713
94 | 57 | 0.32442 | 0.20763 | 2.1792e-09 | 0 | 0 | 0 | 0 | 0 | 1 | -90 | 90 | -0.085032 | -0.021341 | 0.085058 | 0.021358
63 | 64 | 0.0048792 | 0.0031227 | 8.1935e-12 | 0 | 0 | 0 | 0 | 0 | 1 | -90 | 90 | 0.018686 | 0.0046845 | -0.018686 | -0.0046845
42 | 37 | 0.3063 | 0.19603 | 2.0574e-09 | 0 | 0 | 0 | 0 | 0 | 1 | -90 | 90 | -0.38655 | -0.098414 | 0.38704 | 0.098733
47 | 49 | 0.85009 | 0.54406 | 5.7101e-09 | 0 | 0 | 0 | 0 | 0 | 1 | -90 | 90 | 0.032935 | 0.0082612 | -0.032925 | -0.0082552
37 | 39 | 0.22556 | 0.14436 | 1.5151e-09 | 0 | 0 | 0 | 0 | 0 | 1 | -90 | 90 | -0.38704 | -0.098733 | 0.38741 | 0.098967
39 | 40 | 0.27605 | 0.17667 | 1.8543e-09 | 0 | 0 | 0 | 0 | 0 | 1 | -90 | 90 | -0.39582 | -0.10107 | 0.39628 | 0.10137
44 | 81 | 0.5729 | 0.36666 | 9.6206e-10 | 0 | 0 | 0 | 0 | 0 | 1 | -90 | 90 | 0.0073762 | 0.0018488 | -0.0073759 | -0.0018487
100 | 101 | 0.8042 | 0.51469 | 4.0514e-09 | 0 | 0 | 0 | 0 | 0 | 1 | -90 | 90 | 0.0055663 | 0.0013948 | -0.0055661 | -0.001395
62 | 61 | 0.22274 | 0.14255 | 1.4962e-09 | 0 | 0 | 0 | 0 | 0 | 1 | -90 | 90 | -0.028058 | -0.0070316 | 0.02806 | 0.0070327
40 | 41 | 0.28309 | 0.18118 | 1.9015e-09 | 0 | 0 | 0 | 0 | 0 | 1 | -90 | 90 | -0.40341 | -0.10316 | 0.40391 | 0.10348
74 | 91 | 0.64388 | 0.41208 | 1.0813e-09 | 0 | 0 | 0 | 0 | 0 | 1 | -90 | 90 | 0.0046005 | 0.0011529 | -0.0046003 | -0.001153
74 | 90 | 0.29025 | 0.18576 | 1.9496e-09 | 0 | 0 | 0 | 0 | 0 | 1 | -90 | 90 | -0.42887 | -0.11034 | 0.42944 | 0.1107
73 | 41 | 0.10517 | 0.067309 | 7.0644e-10 | 0 | 0 | 0 | 0 | 0 | 1 | -90 | 90 | 0.40786 | 0.10454 | -0.40768 | -0.10442
49 | 50 | 0.31779 | 0.20339 | 2.1346e-09 | 0 | 0 | 0 | 0 | 0 | 1 | -90 | 90 | 0.032925 | 0.0082552 | -0.032921 | -0.0082529
50 | 75 | 0.22839 | 0.14617 | 1.5341e-09 | 0 | 0 | 0 | 0 | 0 | 1 | -90 | 90 | 0.032921 | 0.0082529 | -0.032918 | -0.0082513
75 | 76 | 0.4869 | 0.31162 | 3.2706e-09 | 0 | 0 | 0 | 0 | 0 | 1 | -90 | 90 | 0.023159 | 0.0058053 | -0.023156 | -0.0058037
77 | 86 | 0.6973 | 0.44627 | 1.171e-09 | 0 | 0 | 0 | 0 | 0 | 1 | -90 | 90 | -0.004454 | -0.0011164 | 0.0044542 | 0.0011163
86 | 79 | 0.60485 | 0.3871 | 2.0314e-09 | 0 | 0 | 0 | 0 | 0 | 1 | -90 | 90 | -0.0091917 | -0.0023038 | 0.0091923 | 0.0023039
76 | 79 | 0.41414 | 0.26505 | 2.7818e-09 | 0 | 0 | 0 | 0 | 0 | 1 | -90 | 90 | 0.013949 | 0.0034962 | -0.013948 | -0.0034959
76 | 78 | 0.51693 | 0.33084 | 3.4723e-09 | 0 | 0 | 0 | 0 | 0 | 1 | -90 | 90 | 0.0092071 | 0.0023075 | -0.0092066 | -0.0023075
52 | 53 | 5.4131e-05 | 3.4644e-05 | 3.636e-13 | 0 | 0 | 0 | 0 | 0 | 1 | -90 | 90 | -0.13584 | -0.034128 | 0.13584 | 0.034128
52 | 54 | 0.35143 | 0.22492 | 2.3606e-09 | 0 | 0 | 0 | 0 | 0 | 1 | -90 | 90 | 0.12917 | 0.032458 | -0.12911 | -0.032417
53 | 55 | 0.26012 | 0.16648 | 1.7472e-09 | 0 | 0 | 0 | 0 | 0 | 1 | -90 | 90 | -0.14552 | -0.036554 | 0.14558 | 0.036593
54 | 56 | 0.049082 | 0.031413 | 3.2969e-10 | 0 | 0 | 0 | 0 | 0 | 1 | -90 | 90 | 0.044011 | 0.011034 | -0.04401 | -0.011033
54 | 57 | 0.50187 | 0.3212 | 3.3711e-09 | 0 | 0 | 0 | 0 | 0 | 1 | -90 | 90 | 0.085098 | 0.021383 | -0.085058 | -0.021358
56 | 60 | 0.25968 | 0.16619 | 1.7443e-09 | 0 | 0 | 0 | 0 | 0 | 1 | -90 | 90 | 0.04401 | 0.011033 | -0.044004 | -0.01103
60 | 59 | 0.00898 | 0.0057472 | 6.0319e-11 | 0 | 0 | 0 | 0 | 0 | 1 | -90 | 90 | 0.034731 | 0.0087057 | -0.03473 | -0.0087057
59 | 61 | 0.42702 | 0.27329 | 2.8683e-09 | 0 | 0 | 0 | 0 | 0 | 1 | -90 | 90 | 0.028064 | 0.0070348 | -0.02806 | -0.0070327
97 | 99 | 0.70226 | 0.44945 | 2.3586e-09 | 0 | 0 | 0 | 0 | 0 | 1 | -90 | 90 | 0.0055663 | 0.001395 | -0.005566 | -0.001395
97 | 95 | 0.4927 | 0.31532 | 3.3095e-09 | 0 | 0 | 0 | 0 | 0 | 1 | -90 | 90 | -0.0055663 | -0.001395 | 0.0055664 | 0.0013947
95 | 96 | 0.75811 | 0.48519 | 5.0923e-09 | 0 | 0 | 0 | 0 | 0 | 1 | -90 | 90 | 0.016395 | 0.0041095 | -0.016393 | -0.0041086
64 | 66 | 2.663 | 1.7043 | 4.4718e-09 | 0 | 0 | 0 | 0 | 0 | 1 | -90 | 90 | 0.012213 | 0.0030621 | -0.012208 | -0.0030597
66 | 89 | 2.6673 | 1.7071 | 4.4791e-09 | 0 | 0 | 0 | 0 | 0 | 1 | -90 | 90 | 0.0048956 | 0.0012269 | -0.0048949 | -0.0012268