## bus_data
BUS_I | BUS_TYPE | Pd | Qd | Gs | Bs | area | Vm | Va | baseKV | zone | Vmax | Vmin
1 | 1 | 0.0028633 | 0.00071761 | 0 | 0 | 1 | 0.9784 | -0.41588 | 0.4 | 1 | 1.1 | 0.9
2 | 1 | 0.00204 | 0.00051128 | 0 | 0 | 1 | 0.97857 | -0.41251 | 0.4 | 1 | 1.1 | 0.9
3 | 1 | 0.002092 | 0.00052432 | 0 | 0 | 1 | 0.9784 | -0.41598 | 0.4 | 1 | 1.1 | 0.9
4 | 1 | 0.0042732 | 0.001071 | 0 | 0 | 1 | 0.97868 | -0.41039 | 0.4 | 1 | 1.1 | 0.9
5 | 1 | 0.0027523 | 0.00068979 | 0 | 0 | 1 | 0.97829 | -0.41801 | 0.4 | 1 | 1.1 | 0.9
6 | 1 | 0 | 0 | 0 | 0 | 1 | 0.97885 | -0.40702 | 0.4 | 1 | 1.1 | 0.9
132 | 1 | 0.0020817 | 0.00052173 | 0 | 0 | 1 | 0.97818 | -0.42026 | 0.4 | 1 | 1.1 | 0.9
142 | 1 | 0.0015763 | 0.00039506 | 0 | 0 | 1 | 0.97843 | -0.41525 | 0.4 | 1 | 1.1 | 0.9
140 | 1 | 0.0027956 | 0.00070064 | 0 | 0 | 1 | 0.97916 | -0.40102 | 0.4 | 1 | 1.1 | 0.9
143 | 1 | 0.00082111 | 0.00020579 | 0 | 0 | 1 | 0.97764 | -0.43087 | 0.4 | 1 | 1.1 | 0.9
141 | 1 | 0.0038132 | 0.00095567 | 0 | 0 | 1 | 0.98036 | -0.37756 | 0.4 | 1 | 1.1 | 0.9
102 | 1 | 0.0021105 | 0.00052894 | 0 | 0 | 1 | 0.99107 | -0.17138 | 0.4 | 1 | 1.1 | 0.9
101 | 1 | 0.002031 | 0.00050901 | 0 | 0 | 1 | 0.99108 | -0.1713 | 0.4 | 1 | 1.1 | 0.9
32 | 1 | 0.0024436 | 0.00061241 | 0 | 0 | 1 | 0.99052 | -0.18178 | 0.4 | 1 | 1.1 | 0.9
33 | 1 | 0.0017232 | 0.00043189 | 0 | 0 | 1 | 0.9902 | -0.18791 | 0.4 | 1 | 1.1 | 0.9
34 | 1 | 0 | 0 | 0 | 0 | 1 | 0.99148 | -0.16305 | 0.4 | 1 | 1.1 | 0.9
35 | 1 | 0.0029998 | 0.00075181 | 0 | 0 | 1 | 0.9899 | -0.19364 | 0.4 | 1 | 1.1 | 0.9
36 | 1 | 0 | 0 | 0 | 0 | 1 | 0.99217 | -0.14966 | 0.4 | 1 | 1.1 | 0.9
165 | 1 | 0.0016175 | 0.00040538 | 0 | 0 | 1 | 0.9752 | -0.47883 | 0.4 | 1 | 1.1 | 0.9
67 | 1 | 0 | 0 | 0 | 0 | 1 | 0.97522 | -0.47832 | 0.4 | 1 | 1.1 | 0.9
37 | 1 | 0.0013567 | 0.00034003 | 0 | 0 | 1 | 0.98984 | -0.19483 | 0.4 | 1 | 1.1 | 0.9
68 | 1 | 0.0067708 | 0.0016969 | 0 | 0 | 1 | 0.97522 | -0.47845 | 0.4 | 1 | 1.1 | 0.9
66 | 1 | 0 | 0 | 0 | 0 | 1 | 0.97541 | -0.47459 | 0.4 | 1 | 1.1 | 0.9
73 | 1 | 0.0012437 | 0.00031171 | 0 | 0 | 1 | 0.99241 | -0.14517 | 0.4 | 1 | 1.1 | 0.9
131 | 1 | 0 | 0 | 0 | 0 | 1 | 0.99212 | -0.15074 | 0.4 | 1 | 1.1 | 0.9
176 | 1 | 0.018892 | 0.0047347 | 0 | 0 | 1 | 0.98946 | -0.20218 | 0.4 | 1 | 1.1 | 0.9
71 | 1 | 0.0013453 | 0.00033715 | 0 | 0 | 1 | 0.99289 | -0.13588 | 0.4 | 1 | 1.1 | 0.9
130 | 1 | 0.0013129 | 0.00032904 | 0 | 0 | 1 | 0.99207 | -0.15172 | 0.4 | 1 | 1.1 | 0.9
45 | 1 | 0.01217 | 0.00305 | 0 | 0 | 1 | 0.99993 | -0.001388 | 0.4 | 1 | 1.1 | 0.9
46 | 3 | 0.0028819 | 0.00072228 | 0 | 0 | 1 | 1 | 0 | 0.4 | 1 | 1.1 | 0.9
47 | 1 | 0.0027562 | 0.00069078 | 0 | 0 | 1 | 0.9999 | -0.0019266 | 0.4 | 1 | 1.1 | 0.9
48 | 1 | 0.0028726 | 0.00071995 | 0 | 0 | 1 | 0.99997 | -0.00050982 | 0.4 | 1 | 1.1 | 0.9
49 | 1 | 0.0031059 | 0.00077842 | 0 | 0 | 1 | 0.99713 | -0.054799 | 0.4 | 1 | 1.1 | 0.9
100 | 1 | 0.0037708 | 0.00094505 | 0 | 0 | 1 | 0.99119 | -0.16917 | 0.4 | 1 | 1.1 | 0.9
164 | 1 | 0.0065477 | 0.001641 | 0 | 0 | 1 | 0.99167 | -0.15974 | 0.4 | 1 | 1.1 | 0.9
98 | 1 | 0.0026588 | 0.00066635 | 0 | 0 | 1 | 0.99112 | -0.17047 | 0.4 | 1 | 1.1 | 0.9
50 | 1 | 0.0074999 | 0.0018796 | 0 | 0 | 1 | 0.9981 | -0.036074 | 0.4 | 1 | 1.1 | 0.9
51 | 1 | 0.0024145 | 0.00060513 | 0 | 0 | 1 | 0.99688 | -0.059541 | 0.4 | 1 | 1.1 | 0.9
111 | 1 | 0.0024609 | 0.00061675 | 0 | 0 | 1 | 0.99764 | -0.04475 | 0.4 | 1 | 1.1 | 0.9
120 | 1 | 0.0046737 | 0.0011713 | 0 | 0 | 1 | 0.99425 | -0.11006 | 0.4 | 1 | 1.1 | 0.9
158 | 1 | 0.0017407 | 0.00043627 | 0 | 0 | 1 | 0.99673 | -0.061991 | 0.4 | 1 | 1.1 | 0.9
121 | 1 | 0 | 0 | 0 | 0 | 1 | 0.99362 | -0.12205 | 0.4 | 1 | 1.1 | 0.9
52 | 1 | 0.0026226 | 0.00065729 | 0 | 0 | 1 | 0.98713 | -0.24775 | 0.4 | 1 | 1.1 | 0.9
53 | 1 | 0.0035372 | 0.00088652 | 0 | 0 | 1 | 0.98746 | -0.24135 | 0.4 | 1 | 1.1 | 0.9
54 | 1 | 0 | 0 | 0 | 0 | 1 | 0.98687 | -0.25271 | 0.4 | 1 | 1.1 | 0.9
55 | 1 | 0 | 0 | 0 | 0 | 1 | 0.98788 | -0.23313 | 0.4 | 1 | 1.1 | 0.9
56 | 1 | 0 | 0 | 0 | 0 | 1 | 0.9866 | -0.25801 | 0.4 | 1 | 1.1 | 0.9
57 | 1 | 0.0095923 | 0.002404 | 0 | 0 | 1 | 0.98674 | -0.25534 | 0.4 | 1 | 1.1 | 0.9
58 | 1 | 0.0045895 | 0.0011502 | 0 | 0 | 1 | 0.98833 | -0.22442 | 0.4 | 1 | 1.1 | 0.9
59 | 1 | 0.0012696 | 0.00031819 | 0 | 0 | 1 | 0.98777 | -0.23527 | 0.4 | 1 | 1.1 | 0.9
60 | 1 | 0 | 0 | 0 | 0 | 1 | 0.98639 | -0.26204 | 0.4 | 1 | 1.1 | 0.9
61 | 1 | 0.0066622 | 0.0016697 | 0 | 0 | 1 | 0.98634 | -0.2631 | 0.4 | 1 | 1.1 | 0.9
116 | 1 | 0.012272 | 0.0030757 | 0 | 0 | 1 | 0.98882 | -0.21479 | 0.4 | 1 | 1.1 | 0.9
159 | 1 | 0.0095923 | 0.0024041 | 0 | 0 | 1 | 0.9875 | -0.2406 | 0.4 | 1 | 1.1 | 0.9
191 | 1 | 0.001989 | 0.00049848 | 0 | 0 | 1 | 0.98632 | -0.26341 | 0.4 | 1 | 1.1 | 0.9
190 | 1 | 0.0025837 | 0.00064753 | 0 | 0 | 1 | 0.98629 | -0.264 | 0.4 | 1 | 1.1 | 0.9
117 | 1 | 0.0021042 | 0.00052736 | 0 | 0 | 1 | 0.98934 | -0.2048 | 0.4 | 1 | 1.1 | 0.9
160 | 1 | 0.0023615 | 0.00059184 | 0 | 0 | 1 | 0.98749 | -0.24065 | 0.4 | 1 | 1.1 | 0.9
193 | 1 | 0.0018899 | 0.00047365 | 0 | 0 | 1 | 0.98622 | -0.26547 | 0.4 | 1 | 1.1 | 0.9
62 | 1 | 0.0042547 | 0.0010663 | 0 | 0 | 1 | 0.97508 | -0.48115 | 0.4 | 1 | 1.1 | 0.9
63 | 1 | 0.0042441 | 0.0010637 | 0 | 0 | 1 | 0.97508 | -0.48124 | 0.4 | 1 | 1.1 | 0.9
64 | 1 | 0 | 0 | 0 | 0 | 1 | 0.97535 | -0.47589 | 0.4 | 1 | 1.1 | 0.9
65 | 1 | 0.0022303 | 0.00055898 | 0 | 0 | 1 | 0.97525 | -0.47774 | 0.4 | 1 | 1.1 | 0.9
69 | 1 | 0 | 0 | 0 | 0 | 1 | 0.97575 | -0.46803 | 0.4 | 1 | 1.1 | 0.9
179 | 1 | 0.0013495 | 0.00033822 | 0 | 0 | 1 | 0.97597 | -0.46354 | 0.4 | 1 | 1.1 | 0.9
70 | 1 | 0.0051967 | 0.0013024 | 0 | 0 | 1 | 0.99334 | -0.1272 | 0.4 | 1 | 1.1 | 0.9
72 | 1 | 0.0044731 | 0.0011211 | 0 | 0 | 1 | 0.99461 | -0.10276 | 0.4 | 1 | 1.1 | 0.9
74 | 1 | 0.0045956 | 0.0011518 | 0 | 0 | 1 | 0.99569 | -0.081871 | 0.4 | 1 | 1.1 | 0.9
75 | 1 | 0 | 0 | 0 | 0 | 1 | 0.99586 | -0.07865 | 0.4 | 1 | 1.1 | 0.9
153 | 1 | 0.0024313 | 0.00060933 | 0 | 0 | 1 | 0.99333 | -0.12677 | 0.4 | 1 | 1.1 | 0.9
129 | 1 | 0.0018355 | 0.00046002 | 0 | 0 | 1 | 0.99202 | -0.15272 | 0.4 | 1 | 1.1 | 0.9
149 | 1 | 0.005065 | 0.0012694 | 0 | 0 | 1 | 0.99097 | -0.17201 | 0.4 | 1 | 1.1 | 0.9
150 | 1 | 0.0026195 | 0.00065651 | 0 | 0 | 1 | 0.98875 | -0.21468 | 0.4 | 1 | 1.1 | 0.9
151 | 1 | 0.002153 | 0.00053959 | 0 | 0 | 1 | 0.99099 | -0.17171 | 0.4 | 1 | 1.1 | 0.9
166 | 1 | 0 | 0 | 0 | 0 | 1 | 0.97609 | -0.46128 | 0.4 | 1 | 1.1 | 0.9
93 | 1 | 0.0027066 | 0.00067834 | 0 | 0 | 1 | 0.98031 | -0.37851 | 0.4 | 1 | 1.1 | 0.9
188 | 1 | 0.012692 | 0.003181 | 0 | 0 | 1 | 0.98186 | -0.34823 | 0.4 | 1 | 1.1 | 0.9
99 | 1 | 0.0025956 | 0.00065053 | 0 | 0 | 1 | 0.99108 | -0.17124 | 0.4 | 1 | 1.1 | 0.9
118 | 1 | 0.0032709 | 0.00081977 | 0 | 0 | 1 | 0.99076 | -0.17728 | 0.4 | 1 | 1.1 | 0.9
119 | 1 | 0.0031082 | 0.00077898 | 0 | 0 | 1 | 0.99113 | -0.17012 | 0.4 | 1 | 1.1 | 0.9
125 | 1 | 0.0020255 | 0.00050765 | 0 | 0 | 1 | 0.99196 | -0.15405 | 0.4 | 1 | 1.1 | 0.9
139 | 1 | 0.0018575 | 0.00046554 | 0 | 0 | 1 | 0.99061 | -0.18031 | 0.4 | 1 | 1.1 | 0.9
122 | 1 | 0.004008 | 0.0010045 | 0 | 0 | 1 | 0.99299 | -0.1343 | 0.4 | 1 | 1.1 | 0.9
123 | 1 | 0.0031846 | 0.00079813 | 0 | 0 | 1 | 0.99269 | -0.14003 | 0.4 | 1 | 1.1 | 0.9
124 | 1 | 0.0027775 | 0.00069612 | 0 | 0 | 1 | 0.99276 | -0.13864 | 0.4 | 1 | 1.1 | 0.9
146 | 1 | 0.0020676 | 0.00051818 | 0 | 0 | 1 | 0.99236 | -0.1464 | 0.4 | 1 | 1.1 | 0.9
136 | 1 | 0.0017717 | 0.00044404 | 0 | 0 | 1 | 0.99053 | -0.18182 | 0.4 | 1 | 1.1 | 0.9
137 | 1 | 0.0017756 | 0.00044501 | 0 | 0 | 1 | 0.99053 | -0.18182 | 0.4 | 1 | 1.1 | 0.9
138 | 1 | 0.0018418 | 0.0004616 | 0 | 0 | 1 | 0.99061 | -0.18031 | 0.4 | 1 | 1.1 | 0.9
180 | 1 | 0.0017133 | 0.00042939 | 0 | 0 | 1 | 0.99058 | -0.18072 | 0.4 | 1 | 1.1 | 0.9
147 | 1 | 0.0042563 | 0.0010667 | 0 | 0 | 1 | 0.99214 | -0.15067 | 0.4 | 1 | 1.1 | 0.9
148 | 1 | 0.001734 | 0.00043457 | 0 | 0 | 1 | 0.99202 | -0.15307 | 0.4 | 1 | 1.1 | 0.9
194 | 1 | 0.0021929 | 0.0005496 | 0 | 0 | 1 | 0.98619 | -0.26598 | 0.4 | 1 | 1.1 | 0.9
178 | 1 | 0.0053179 | 0.0013328 | 0 | 0 | 1 | 0.98586 | -0.27057 | 0.4 | 1 | 1.1 | 0.9
189 | 1 | 0.0019135 | 0.00047956 | 0 | 0 | 1 | 0.98558 | -0.27593 | 0.4 | 1 | 1.1 | 0.9
177 | 1 | 0.0028179 | 0.00070622 | 0 | 0 | 1 | 0.98695 | -0.24944 | 0.4 | 1 | 1.1 | 0.9
185 | 1 | 0.0071401 | 0.0017895 | 0 | 0 | 1 | 0.98328 | -0.32063 | 0.4 | 1 | 1.1 | 0.9
186 | 1 | 0.0023477 | 0.00058838 | 0 | 0 | 1 | 0.98287 | -0.32864 | 0.4 | 1 | 1.1 | 0.9
187 | 1 | 0.001866 | 0.00046766 | 0 | 0 | 1 | 0.98451 | -0.29665 | 0.4 | 1 | 1.1 | 0.9
155 | 1 | 0.0062893 | 0.0015763 | 0 | 0 | 1 | 0.97695 | -0.44441 | 0.4 | 1 | 1.1 | 0.9
154 | 1 | 0.0040011 | 0.0010028 | 0 | 0 | 1 | 0.98839 | -0.2217 | 0.4 | 1 | 1.1 | 0.9
156 | 1 | 0.0010943 | 0.00027427 | 0 | 0 | 1 | 0.97637 | -0.45571 | 0.4 | 1 | 1.1 | 0.9
152 | 1 | 0.0039331 | 0.00098574 | 0 | 0 | 1 | 0.98841 | -0.22126 | 0.4 | 1 | 1.1 | 0.9
157 | 1 | 0 | 0 | 0 | 0 | 1 | 0.97627 | -0.45774 | 0.4 | 1 | 1.1 | 0.9

## generator_data
GEN_BUS | PG | QG | QMAX | QMIN | VG | MBASE | GEN_STATUS | PMAX | PMIN
46 | 0.32182 | 0.081994 | 10 | -10 | 1 | 100 | 1 | 10 | 0

## branch_data
F_BUS | T_BUS | BR_R | BR_X | BR_B | RATE_A | RATE_B | RATE_C | TAP | SHIFT | BR_STATUS | ANGMIN | ANGMAX | P_in | Q_in | P_out | Q_out
1 | 2 | 1.4755 | 0.94431 | 2.4777e-09 | 0 | 0 | 0 | 0 | 0 | 1 | -90 | 90 | -0.00979 | -0.0024529 | 0.0097915 | 0.0024537
1 | 3 | 0.058328 | 0.03733 | 9.7948e-11 | 0 | 0 | 0 | 0 | 0 | 1 | -90 | 90 | 0.0069267 | 0.0017353 | -0.0069267 | -0.0017353
2 | 4 | 0.77257 | 0.49445 | 1.2974e-09 | 0 | 0 | 0 | 0 | 0 | 1 | -90 | 90 | -0.011832 | -0.002965 | 0.011833 | 0.0029656
3 | 5 | 1.8042 | 1.1547 | 3.0297e-09 | 0 | 0 | 0 | 0 | 0 | 1 | -90 | 90 | 0.0048346 | 0.001211 | -0.0048342 | -0.0012109
4 | 6 | 0.89685 | 0.57399 | 1.5061e-09 | 0 | 0 | 0 | 0 | 0 | 1 | -90 | 90 | -0.016106 | -0.0040366 | 0.016108 | 0.0040381
5 | 132 | 4.6437 | 2.972 | 7.798e-09 | 0 | 0 | 0 | 0 | 0 | 1 | -90 | 90 | 0.0020819 | 0.00052113 | -0.0020817 | -0.00052174
6 | 142 | 1.1674 | 0.74714 | 1.9604e-09 | 0 | 0 | 0 | 0 | 0 | 1 | -90 | 90 | 0.030333 | 0.007632 | -0.030321 | -0.0076246
6 | 140 | 0.55597 | 0.35582 | 9.3362e-10 | 0 | 0 | 0 | 0 | 0 | 1 | -90 | 90 | -0.046441 | -0.01167 | 0.046455 | 0.011679
142 | 143 | 2.335 | 1.4944 | 3.921e-09 | 0 | 0 | 0 | 0 | 0 | 1 | -90 | 90 | 0.028745 | 0.0072295 | -0.028723 | -0.0072162
140 | 141 | 2.0534 | 1.3141 | 3.4481e-09 | 0 | 0 | 0 | 0 | 0 | 1 | -90 | 90 | -0.04925 | -0.012379 | 0.049305 | 0.012414
143 | 155 | 2.0807 | 1.3317 | 3.4941e-09 | 0 | 0 | 0 | 0 | 0 | 1 | -90 | 90 | 0.027902 | 0.0070104 | -0.027884 | -0.0069992
141 | 188 | 2.2731 | 1.4548 | 3.8171e-09 | 0 | 0 | 0 | 0 | 0 | 1 | -90 | 90 | -0.055825 | -0.014048 | 0.055904 | 0.014098
141 | 93 | 1.5076 | 0.96487 | 2.5317e-09 | 0 | 0 | 0 | 0 | 0 | 1 | -90 | 90 | 0.0027067 | 0.00067819 | -0.0027066 | -0.00067835
102 | 101 | 0.16729 | 0.10706 | 2.8092e-10 | 0 | 0 | 0 | 0 | 0 | 1 | -90 | 90 | -0.0021105 | -0.00052895 | 0.0021105 | 0.00052892
101 | 99 | 0.058418 | 0.037387 | 9.8099e-11 | 0 | 0 | 0 | 0 | 0 | 1 | -90 | 90 | -0.0041415 | -0.0010379 | 0.0041415 | 0.0010379
32 | 33 | 1.0798 | 0.69107 | 1.8133e-09 | 0 | 0 | 0 | 0 | 0 | 1 | -90 | 90 | 0.024993 | 0.0062715 | -0.024985 | -0.006267
32 | 34 | 3.007 | 1.9245 | 5.0496e-09 | 0 | 0 | 0 | 0 | 0 | 1 | -90 | 90 | -0.027436 | -0.0068839 | 0.027461 | 0.0068991
33 | 35 | 1.0826 | 0.69285 | 1.8179e-09 | 0 | 0 | 0 | 0 | 0 | 1 | -90 | 90 | 0.023262 | 0.0058351 | -0.023256 | -0.0058312
34 | 36 | 2.1528 | 1.3778 | 3.6151e-09 | 0 | 0 | 0 | 0 | 0 | 1 | -90 | 90 | -0.027461 | -0.0068991 | 0.027478 | 0.0069099
35 | 37 | 0.25824 | 0.16528 | 4.3366e-10 | 0 | 0 | 0 | 0 | 0 | 1 | -90 | 90 | 0.020256 | 0.0050794 | -0.020255 | -0.0050787
36 | 73 | 0.64831 | 0.41492 | 1.0887e-09 | 0 | 0 | 0 | 0 | 0 | 1 | -90 | 90 | -0.030627 | -0.0076984 | 0.030634 | 0.0077025
36 | 131 | 1.5064 | 0.9641 | 2.5297e-09 | 0 | 0 | 0 | 0 | 0 | 1 | -90 | 90 | 0.0031488 | 0.00078844 | -0.0031486 | -0.00078859
165 | 67 | 1.3366 | 0.8554 | 2.2445e-09 | 0 | 0 | 0 | 0 | 0 | 1 | -90 | 90 | -0.0016174 | -0.00040539 | 0.0016175 | 0.0004052
67 | 65 | 1.5282 | 0.97808 | 2.5663e-09 | 0 | 0 | 0 | 0 | 0 | 1 | -90 | 90 | -0.0016175 | -0.0004052 | 0.0016175 | 0.00040498
37 | 176 | 1.7084 | 1.0934 | 2.8688e-09 | 0 | 0 | 0 | 0 | 0 | 1 | -90 | 90 | 0.018898 | 0.0047387 | -0.018892 | -0.0047347
68 | 66 | 2.4277 | 1.5537 | 4.0768e-09 | 0 | 0 | 0 | 0 | 0 | 1 | -90 | 90 | -0.0067707 | -0.001697 | 0.006772 | 0.0016974
66 | 69 | 1.4651 | 0.93765 | 2.4603e-09 | 0 | 0 | 0 | 0 | 0 | 1 | -90 | 90 | -0.019122 | -0.0047927 | 0.019128 | 0.0047963
66 | 64 | 0.44859 | 0.2871 | 7.5331e-10 | 0 | 0 | 0 | 0 | 0 | 1 | -90 | 90 | 0.01235 | 0.0030953 | -0.012349 | -0.0030949
73 | 71 | 1.2908 | 0.82613 | 2.1676e-09 | 0 | 0 | 0 | 0 | 0 | 1 | -90 | 90 | -0.031877 | -0.0080142 | 0.031892 | 0.008023
131 | 130 | 1.3674 | 0.87511 | 2.2962e-09 | 0 | 0 | 0 | 0 | 0 | 1 | -90 | 90 | 0.0031486 | 0.00078859 | -0.0031485 | -0.00078872
71 | 70 | 1.1568 | 0.74033 | 1.9425e-09 | 0 | 0 | 0 | 0 | 0 | 1 | -90 | 90 | -0.033237 | -0.0083602 | 0.033251 | 0.0083688
130 | 129 | 2.4022 | 1.5374 | 4.0339e-09 | 0 | 0 | 0 | 0 | 0 | 1 | -90 | 90 | 0.0018356 | 0.00045968 | -0.0018355 | -0.00046002
45 | 46 | 0.043349 | 0.027743 | 1.4559e-10 | 0 | 0 | 0 | 0 | 0 | 1 | -90 | 90 | -0.14468 | -0.036718 | 0.14469 | 0.036724
45 | 47 | 0.018381 | 0.011764 | 3.0866e-11 | 0 | 0 | 0 | 0 | 0 | 1 | -90 | 90 | 0.13251 | 0.033668 | -0.13251 | -0.033666
46 | 48 | 0.013287 | 0.0085034 | 4.4623e-11 | 0 | 0 | 0 | 0 | 0 | 1 | -90 | 90 | 0.17424 | 0.044548 | -0.17424 | -0.044545
47 | 49 | 1.8377 | 1.1761 | 3.0859e-09 | 0 | 0 | 0 | 0 | 0 | 1 | -90 | 90 | 0.12975 | 0.032975 | -0.12942 | -0.032764
48 | 50 | 0.9408 | 0.60211 | 3.1597e-09 | 0 | 0 | 0 | 0 | 0 | 1 | -90 | 90 | 0.17137 | 0.043825 | -0.17107 | -0.043637
49 | 51 | 0.16839 | 0.10777 | 2.8277e-10 | 0 | 0 | 0 | 0 | 0 | 1 | -90 | 90 | 0.12632 | 0.031986 | -0.12629 | -0.031968
100 | 164 | 3.1568 | 2.0204 | 5.3011e-09 | 0 | 0 | 0 | 0 | 0 | 1 | -90 | 90 | -0.013168 | -0.0033002 | 0.013173 | 0.0033035
100 | 98 | 0.60523 | 0.38735 | 1.0164e-09 | 0 | 0 | 0 | 0 | 0 | 1 | -90 | 90 | 0.0093967 | 0.0023552 | -0.0093961 | -0.0023549
164 | 148 | 1.4914 | 0.95452 | 2.5045e-09 | 0 | 0 | 0 | 0 | 0 | 1 | -90 | 90 | -0.019721 | -0.0049445 | 0.019727 | 0.0049483
98 | 99 | 0.50713 | 0.32456 | 8.5161e-10 | 0 | 0 | 0 | 0 | 0 | 1 | -90 | 90 | 0.0067374 | 0.0016885 | -0.0067371 | -0.0016885
50 | 111 | 0.23959 | 0.15334 | 8.0468e-10 | 0 | 0 | 0 | 0 | 0 | 1 | -90 | 90 | 0.16357 | 0.041758 | -0.1635 | -0.041714
51 | 120 | 1.8239 | 1.1673 | 3.0628e-09 | 0 | 0 | 0 | 0 | 0 | 1 | -90 | 90 | 0.12387 | 0.031363 | -0.12357 | -0.031171
111 | 158 | 0.48286 | 0.30903 | 1.6217e-09 | 0 | 0 | 0 | 0 | 0 | 1 | -90 | 90 | 0.16104 | 0.041097 | -0.16091 | -0.041011
120 | 121 | 0.44838 | 0.28696 | 7.5295e-10 | 0 | 0 | 0 | 0 | 0 | 1 | -90 | 90 | 0.1189 | 0.03 | -0.11883 | -0.029956
158 | 75 | 0.47084 | 0.30134 | 1.5813e-09 | 0 | 0 | 0 | 0 | 0 | 1 | -90 | 90 | 0.15917 | 0.040575 | -0.15904 | -0.040493
121 | 122 | 1.567 | 1.0029 | 2.6314e-09 | 0 | 0 | 0 | 0 | 0 | 1 | -90 | 90 | 0.034615 | 0.0086961 | -0.034595 | -0.0086834
121 | 123 | 0.9486 | 0.6071 | 1.5929e-09 | 0 | 0 | 0 | 0 | 0 | 1 | -90 | 90 | 0.084217 | 0.02126 | -0.084144 | -0.021214
52 | 53 | 1.0156 | 0.64996 | 1.7054e-09 | 0 | 0 | 0 | 0 | 0 | 1 | -90 | 90 | -0.027548 | -0.0069078 | 0.027556 | 0.006913
52 | 54 | 0.87006 | 0.55684 | 1.4611e-09 | 0 | 0 | 0 | 0 | 0 | 1 | -90 | 90 | 0.024925 | 0.0062505 | -0.024919 | -0.0062468
53 | 55 | 1.1565 | 0.74019 | 1.9422e-09 | 0 | 0 | 0 | 0 | 0 | 1 | -90 | 90 | -0.031093 | -0.0077995 | 0.031106 | 0.0078071
54 | 56 | 1.508 | 0.9651 | 2.5323e-09 | 0 | 0 | 0 | 0 | 0 | 1 | -90 | 90 | 0.015326 | 0.0038422 | -0.015322 | -0.00384
54 | 57 | 1.1942 | 0.7643 | 2.0054e-09 | 0 | 0 | 0 | 0 | 0 | 1 | -90 | 90 | 0.0095934 | 0.0024046 | -0.0095922 | -0.0024041
55 | 58 | 0.86 | 0.5504 | 1.4442e-09 | 0 | 0 | 0 | 0 | 0 | 1 | -90 | 90 | -0.044333 | -0.011124 | 0.044352 | 0.011135
55 | 59 | 0.70835 | 0.45334 | 1.1895e-09 | 0 | 0 | 0 | 0 | 0 | 1 | -90 | 90 | 0.013228 | 0.0033165 | -0.013226 | -0.0033157
56 | 60 | 2.9005 | 1.8563 | 4.8708e-09 | 0 | 0 | 0 | 0 | 0 | 1 | -90 | 90 | 0.0060738 | 0.0015219 | -0.0060726 | -0.0015216
56 | 61 | 2.4045 | 1.5389 | 4.0379e-09 | 0 | 0 | 0 | 0 | 0 | 1 | -90 | 90 | 0.0092482 | 0.0023181 | -0.0092459 | -0.0023171
58 | 116 | 0.8626 | 0.55206 | 1.4485e-09 | 0 | 0 | 0 | 0 | 0 | 1 | -90 | 90 | -0.048941 | -0.012285 | 0.048964 | 0.0123
59 | 159 | 1.9514 | 1.2489 | 3.2769e-09 | 0 | 0 | 0 | 0 | 0 | 1 | -90 | 90 | 0.011957 | 0.0029975 | -0.011954 | -0.0029959
60 | 191 | 0.98402 | 0.62977 | 1.6524e-09 | 0 | 0 | 0 | 0 | 0 | 1 | -90 | 90 | 0.0060726 | 0.0015216 | -0.0060722 | -0.0015215
61 | 190 | 1.5078 | 0.96497 | 2.532e-09 | 0 | 0 | 0 | 0 | 0 | 1 | -90 | 90 | 0.0025838 | 0.00064736 | -0.0025837 | -0.00064754
116 | 117 | 0.71618 | 0.45835 | 1.2027e-09 | 0 | 0 | 0 | 0 | 0 | 1 | -90 | 90 | -0.061236 | -0.015375 | 0.061265 | 0.015394
159 | 160 | 0.094626 | 0.060561 | 1.589e-10 | 0 | 0 | 0 | 0 | 0 | 1 | -90 | 90 | 0.0023615 | 0.00059183 | -0.0023615 | -0.00059184
191 | 193 | 2.1922 | 1.403 | 3.6813e-09 | 0 | 0 | 0 | 0 | 0 | 1 | -90 | 90 | 0.0040832 | 0.001023 | -0.0040828 | -0.0010231
117 | 118 | 1.9115 | 1.2234 | 3.21e-09 | 0 | 0 | 0 | 0 | 0 | 1 | -90 | 90 | -0.063369 | -0.015921 | 0.063453 | 0.015974
193 | 194 | 1.0115 | 0.64733 | 1.6985e-09 | 0 | 0 | 0 | 0 | 0 | 1 | -90 | 90 | 0.002193 | 0.00054947 | -0.0021929 | -0.0005496
62 | 63 | 0.09277 | 0.059373 | 1.5579e-10 | 0 | 0 | 0 | 0 | 0 | 1 | -90 | 90 | 0.0042441 | 0.0010637 | -0.004244 | -0.0010637
62 | 64 | 2.6365 | 1.6874 | 4.4274e-09 | 0 | 0 | 0 | 0 | 0 | 1 | -90 | 90 | -0.0084987 | -0.0021301 | 0.0085008 | 0.002131
64 | 65 | 2.0482 | 1.3108 | 3.4395e-09 | 0 | 0 | 0 | 0 | 0 | 1 | -90 | 90 | 0.0038482 | 0.00096387 | -0.0038478 | -0.00096398
69 | 179 | 1.0009 | 0.64056 | 1.6807e-09 | 0 | 0 | 0 | 0 | 0 | 1 | -90 | 90 | -0.019128 | -0.0047963 | 0.019132 | 0.0047987
179 | 166 | 0.4718 | 0.30195 | 7.9228e-10 | 0 | 0 | 0 | 0 | 0 | 1 | -90 | 90 | -0.020481 | -0.0051369 | 0.020483 | 0.0051383
70 | 72 | 2.8212 | 1.8056 | 4.7376e-09 | 0 | 0 | 0 | 0 | 0 | 1 | -90 | 90 | -0.038447 | -0.0096712 | 0.038492 | 0.0096995
72 | 74 | 2.1653 | 1.3858 | 3.6362e-09 | 0 | 0 | 0 | 0 | 0 | 1 | -90 | 90 | -0.042965 | -0.010821 | 0.043008 | 0.010848
74 | 75 | 0.30186 | 0.19319 | 5.069e-10 | 0 | 0 | 0 | 0 | 0 | 1 | -90 | 90 | -0.047604 | -0.011999 | 0.047611 | 0.012004
75 | 153 | 1.9399 | 1.2415 | 3.2576e-09 | 0 | 0 | 0 | 0 | 0 | 1 | -90 | 90 | 0.11143 | 0.028489 | -0.11117 | -0.028324
153 | 151 | 1.8438 | 1.1801 | 3.0963e-09 | 0 | 0 | 0 | 0 | 0 | 1 | -90 | 90 | 0.10874 | 0.027715 | -0.1085 | -0.027565
149 | 150 | 1.8677 | 1.1954 | 3.1364e-09 | 0 | 0 | 0 | 0 | 0 | 1 | -90 | 90 | 0.10129 | 0.025755 | -0.10108 | -0.025622
149 | 151 | 0.012459 | 0.0079737 | 2.0922e-11 | 0 | 0 | 0 | 0 | 0 | 1 | -90 | 90 | -0.10635 | -0.027024 | 0.10635 | 0.027025
150 | 152 | 0.2951 | 0.18886 | 4.9555e-10 | 0 | 0 | 0 | 0 | 0 | 1 | -90 | 90 | 0.098458 | 0.024966 | -0.098427 | -0.024946
166 | 157 | 0.73844 | 0.4726 | 1.24e-09 | 0 | 0 | 0 | 0 | 0 | 1 | -90 | 90 | -0.020483 | -0.0051383 | 0.020487 | 0.0051404
188 | 186 | 1.2392 | 0.79307 | 2.0809e-09 | 0 | 0 | 0 | 0 | 0 | 1 | -90 | 90 | -0.068596 | -0.017279 | 0.06866 | 0.01732
118 | 119 | 0.47354 | 0.30306 | 7.9519e-10 | 0 | 0 | 0 | 0 | 0 | 1 | -90 | 90 | -0.066724 | -0.016794 | 0.066747 | 0.016809
119 | 125 | 0.90069 | 0.57644 | 1.5125e-09 | 0 | 0 | 0 | 0 | 0 | 1 | -90 | 90 | -0.078819 | -0.019835 | 0.07888 | 0.019874
119 | 139 | 5.0058 | 3.2037 | 8.406e-09 | 0 | 0 | 0 | 0 | 0 | 1 | -90 | 90 | 0.0089646 | 0.0022473 | -0.0089603 | -0.0022453
125 | 123 | 0.76726 | 0.49104 | 1.2884e-09 | 0 | 0 | 0 | 0 | 0 | 1 | -90 | 90 | -0.080905 | -0.020381 | 0.08096 | 0.020416
139 | 180 | 1.0367 | 0.66352 | 1.741e-09 | 0 | 0 | 0 | 0 | 0 | 1 | -90 | 90 | 0.0017133 | 0.00042924 | -0.0017133 | -0.00042939
139 | 138 | 0.001546 | 0.00098941 | 2.5961e-12 | 0 | 0 | 0 | 0 | 0 | 1 | -90 | 90 | 0.0053894 | 0.0013505 | -0.0053894 | -0.0013505
122 | 124 | 0.62832 | 0.40212 | 1.0551e-09 | 0 | 0 | 0 | 0 | 0 | 1 | -90 | 90 | 0.030587 | 0.0076789 | -0.030581 | -0.007675
124 | 146 | 1.2343 | 0.78997 | 2.0728e-09 | 0 | 0 | 0 | 0 | 0 | 1 | -90 | 90 | 0.027803 | 0.0069788 | -0.027793 | -0.0069725
146 | 147 | 0.73245 | 0.46877 | 1.23e-09 | 0 | 0 | 0 | 0 | 0 | 1 | -90 | 90 | 0.025725 | 0.0064543 | -0.02572 | -0.0064511
136 | 137 | 0.0023984 | 0.001535 | 4.0275e-12 | 0 | 0 | 0 | 0 | 0 | 1 | -90 | 90 | -0.0017717 | -0.00044404 | 0.0017717 | 0.00044404
137 | 138 | 1.8663 | 1.1944 | 3.1339e-09 | 0 | 0 | 0 | 0 | 0 | 1 | -90 | 90 | -0.0035474 | -0.00088905 | 0.0035476 | 0.00088891
147 | 148 | 0.49374 | 0.31599 | 8.2912e-10 | 0 | 0 | 0 | 0 | 0 | 1 | -90 | 90 | 0.021464 | 0.0053843 | -0.021461 | -0.0053828
178 | 189 | 0.28613 | 0.18313 | 4.8049e-10 | 0 | 0 | 0 | 0 | 0 | 1 | -90 | 90 | 0.082145 | 0.020784 | -0.082124 | -0.02077
178 | 177 | 1.0597 | 0.6782 | 1.7795e-09 | 0 | 0 | 0 | 0 | 0 | 1 | -90 | 90 | -0.087463 | -0.022116 | 0.087552 | 0.022173
189 | 187 | 1.1303 | 0.72341 | 1.8981e-09 | 0 | 0 | 0 | 0 | 0 | 1 | -90 | 90 | 0.080211 | 0.020291 | -0.080131 | -0.02024
177 | 154 | 1.351 | 0.86461 | 2.2686e-09 | 0 | 0 | 0 | 0 | 0 | 1 | -90 | 90 | -0.09037 | -0.022879 | 0.09049 | 0.022956
185 | 186 | 0.49061 | 0.31399 | 8.2387e-10 | 0 | 0 | 0 | 0 | 0 | 1 | -90 | 90 | 0.071035 | 0.017925 | -0.071008 | -0.017908
185 | 187 | 1.3363 | 0.85522 | 2.244e-09 | 0 | 0 | 0 | 0 | 0 | 1 | -90 | 90 | -0.078175 | -0.019715 | 0.078265 | 0.019772
155 | 156 | 2.2408 | 1.4341 | 3.7628e-09 | 0 | 0 | 0 | 0 | 0 | 1 | -90 | 90 | 0.021595 | 0.0054229 | -0.021583 | -0.0054158
154 | 152 | 0.020543 | 0.013147 | 3.4497e-11 | 0 | 0 | 0 | 0 | 0 | 1 | -90 | 90 | -0.094492 | -0.023959 | 0.094494 | 0.02396
156 | 157 | 0.42437 | 0.2716 | 7.1263e-10 | 0 | 0 | 0 | 0 | 0 | 1 | -90 | 90 | 0.020489 | 0.0051416 | -0.020487 | -0.0051404