## bus_data
BUS_I | BUS_TYPE | Pd | Qd | Gs | Bs | area | Vm | Va | baseKV | zone | Vmax | Vmin
7 | 1 | 0.0035933 | 0.00090056 | 0 | 0 | 1 | 0.98969 | -0.19639 | 0.4 | 1 | 1.1 | 0.9
8 | 1 | 0 | 0 | 0 | 0 | 1 | 0.98972 | -0.19585 | 0.4 | 1 | 1.1 | 0.9
9 | 1 | 0 | 0 | 0 | 0 | 1 | 0.99096 | -0.17216 | 0.4 | 1 | 1.1 | 0.9
10 | 1 | 0.0021318 | 0.00053429 | 0 | 0 | 1 | 0.98806 | -0.22765 | 0.4 | 1 | 1.1 | 0.9
14 | 1 | 0.0071963 | 0.0018036 | 0 | 0 | 1 | 0.9916 | -0.15991 | 0.4 | 1 | 1.1 | 0.9
15 | 1 | 0.013392 | 0.0033563 | 0 | 0 | 1 | 0.99063 | -0.17854 | 0.4 | 1 | 1.1 | 0.9
16 | 1 | 0 | 0 | 0 | 0 | 1 | 0.98797 | -0.2295 | 0.4 | 1 | 1.1 | 0.9
11 | 1 | 0 | 0 | 0 | 0 | 1 | 0.98707 | -0.24786 | 0.4 | 1 | 1.1 | 0.9
12 | 1 | 0.0039549 | 0.0009912 | 0 | 0 | 1 | 0.98749 | -0.23965 | 0.4 | 1 | 1.1 | 0.9
13 | 1 | 0.0040791 | 0.0010223 | 0 | 0 | 1 | 0.98681 | -0.2529 | 0.4 | 1 | 1.1 | 0.9
17 | 1 | 0 | 0 | 0 | 0 | 1 | 0.98785 | -0.23267 | 0.4 | 1 | 1.1 | 0.9
18 | 1 | 0 | 0 | 0 | 0 | 1 | 0.98656 | -0.25776 | 0.4 | 1 | 1.1 | 0.9
84 | 1 | 0 | 0 | 0 | 0 | 1 | 0.99236 | -0.14529 | 0.4 | 1 | 1.1 | 0.9
96 | 1 | 0.0090138 | 0.0022591 | 0 | 0 | 1 | 0.98758 | -0.237 | 0.4 | 1 | 1.1 | 0.9
91 | 1 | 0.0037534 | 0.0009407 | 0 | 0 | 1 | 0.98715 | -0.24514 | 0.4 | 1 | 1.1 | 0.9
106 | 1 | 0.0035305 | 0.00088483 | 0 | 0 | 1 | 0.98781 | -0.23355 | 0.4 | 1 | 1.1 | 0.9
104 | 1 | 0.0012205 | 0.00030588 | 0 | 0 | 1 | 0.98816 | -0.22663 | 0.4 | 1 | 1.1 | 0.9
184 | 1 | 0.0028531 | 0.00071506 | 0 | 0 | 1 | 0.9864 | -0.26091 | 0.4 | 1 | 1.1 | 0.9
182 | 1 | 0.0029736 | 0.00074525 | 0 | 0 | 1 | 0.98631 | -0.26261 | 0.4 | 1 | 1.1 | 0.9
19 | 1 | 0.0029316 | 0.00073473 | 0 | 0 | 1 | 0.98555 | -0.27756 | 0.4 | 1 | 1.1 | 0.9
20 | 1 | 0.001202 | 0.00030126 | 0 | 0 | 1 | 0.98555 | -0.2774 | 0.4 | 1 | 1.1 | 0.9
21 | 1 | 0.0025281 | 0.00063359 | 0 | 0 | 1 | 0.98546 | -0.27917 | 0.4 | 1 | 1.1 | 0.9
22 | 1 | 0.0025509 | 0.00063931 | 0 | 0 | 1 | 0.98564 | -0.27571 | 0.4 | 1 | 1.1 | 0.9
23 | 1 | 0.0026111 | 0.0006544 | 0 | 0 | 1 | 0.98546 | -0.27931 | 0.4 | 1 | 1.1 | 0.9
24 | 1 | 0 | 0 | 0 | 0 | 1 | 0.98593 | -0.27006 | 0.4 | 1 | 1.1 | 0.9
144 | 1 | 0.0083624 | 0.0020958 | 0 | 0 | 1 | 0.98601 | -0.26846 | 0.4 | 1 | 1.1 | 0.9
128 | 1 | 0.0082598 | 0.0020701 | 0 | 0 | 1 | 0.98569 | -0.27478 | 0.4 | 1 | 1.1 | 0.9
25 | 1 | 0.0024761 | 0.00062056 | 0 | 0 | 1 | 0.98617 | -0.26411 | 0.4 | 1 | 1.1 | 0.9
26 | 1 | 0.0017596 | 0.000441 | 0 | 0 | 1 | 0.98617 | -0.26422 | 0.4 | 1 | 1.1 | 0.9
27 | 1 | 0.0024332 | 0.00060981 | 0 | 0 | 1 | 0.98618 | -0.26402 | 0.4 | 1 | 1.1 | 0.9
28 | 1 | 0.0021629 | 0.00054208 | 0 | 0 | 1 | 0.98616 | -0.26437 | 0.4 | 1 | 1.1 | 0.9
29 | 1 | 0.0031146 | 0.0007806 | 0 | 0 | 1 | 0.98638 | -0.26002 | 0.4 | 1 | 1.1 | 0.9
30 | 1 | 0.0010308 | 0.00025835 | 0 | 0 | 1 | 0.98616 | -0.26446 | 0.4 | 1 | 1.1 | 0.9
31 | 1 | 0 | 0 | 0 | 0 | 1 | 0.98654 | -0.25694 | 0.4 | 1 | 1.1 | 0.9
88 | 1 | 0.0017011 | 0.00042632 | 0 | 0 | 1 | 0.98536 | -0.27974 | 0.4 | 1 | 1.1 | 0.9
38 | 1 | 0.0017655 | 0.00044247 | 0 | 0 | 1 | 0.97126 | -0.55535 | 0.4 | 1 | 1.1 | 0.9
39 | 1 | 0.00093944 | 0.00023545 | 0 | 0 | 1 | 0.97132 | -0.55413 | 0.4 | 1 | 1.1 | 0.9
40 | 1 | 0.0035548 | 0.00089093 | 0 | 0 | 1 | 0.97117 | -0.55714 | 0.4 | 1 | 1.1 | 0.9
41 | 1 | 0.0020295 | 0.00050865 | 0 | 0 | 1 | 0.97147 | -0.55121 | 0.4 | 1 | 1.1 | 0.9
42 | 1 | 0 | 0 | 0 | 0 | 1 | 0.97104 | -0.55977 | 0.4 | 1 | 1.1 | 0.9
43 | 1 | 0.0013197 | 0.00033075 | 0 | 0 | 1 | 0.97149 | -0.55083 | 0.4 | 1 | 1.1 | 0.9
44 | 1 | 0.0028571 | 0.00071606 | 0 | 0 | 1 | 0.97096 | -0.56121 | 0.4 | 1 | 1.1 | 0.9
107 | 1 | 0.0026771 | 0.00067094 | 0 | 0 | 1 | 0.97193 | -0.5421 | 0.4 | 1 | 1.1 | 0.9
76 | 3 | 0.020269 | 0.0050798 | 0 | 0 | 1 | 1 | 0 | 0.4 | 1 | 1.1 | 0.9
77 | 1 | 0 | 0 | 0 | 0 | 1 | 0.99345 | -0.12445 | 0.4 | 1 | 1.1 | 0.9
78 | 1 | 0.00075708 | 0.00018974 | 0 | 0 | 1 | 0.99126 | -0.16664 | 0.4 | 1 | 1.1 | 0.9
79 | 1 | 0 | 0 | 0 | 0 | 1 | 0.99287 | -0.13559 | 0.4 | 1 | 1.1 | 0.9
83 | 1 | 0.0035177 | 0.00088161 | 0 | 0 | 1 | 0.98966 | -0.19763 | 0.4 | 1 | 1.1 | 0.9
85 | 1 | 0.0012765 | 0.00031992 | 0 | 0 | 1 | 0.99078 | -0.17601 | 0.4 | 1 | 1.1 | 0.9
81 | 1 | 0.017023 | 0.0042663 | 0 | 0 | 1 | 0.97325 | -0.51608 | 0.4 | 1 | 1.1 | 0.9
86 | 1 | 0 | 0 | 0 | 0 | 1 | 0.97375 | -0.50627 | 0.4 | 1 | 1.1 | 0.9
82 | 1 | 0.0027151 | 0.00068046 | 0 | 0 | 1 | 0.97447 | -0.49194 | 0.4 | 1 | 1.1 | 0.9
87 | 1 | 0 | 0 | 0 | 0 | 1 | 0.97455 | -0.49039 | 0.4 | 1 | 1.1 | 0.9
169 | 1 | 0 | 0 | 0 | 0 | 1 | 0.98772 | -0.23514 | 0.4 | 1 | 1.1 | 0.9
134 | 1 | 0.0018301 | 0.00045866 | 0 | 0 | 1 | 0.99066 | -0.17823 | 0.4 | 1 | 1.1 | 0.9
126 | 1 | 0.018624 | 0.0046675 | 0 | 0 | 1 | 0.97393 | -0.50263 | 0.4 | 1 | 1.1 | 0.9
114 | 1 | 0.001282 | 0.00032129 | 0 | 0 | 1 | 0.97476 | -0.48628 | 0.4 | 1 | 1.1 | 0.9
112 | 1 | 0.001079 | 0.00027043 | 0 | 0 | 1 | 0.97439 | -0.49358 | 0.4 | 1 | 1.1 | 0.9
89 | 1 | 0.003484 | 0.00087317 | 0 | 0 | 1 | 0.98277 | -0.32984 | 0.4 | 1 | 1.1 | 0.9
90 | 1 | 0 | 0 | 0 | 0 | 1 | 0.98244 | -0.33622 | 0.4 | 1 | 1.1 | 0.9
92 | 1 | 0 | 0 | 0 | 0 | 1 | 0.9786 | -0.41095 | 0.4 | 1 | 1.1 | 0.9
167 | 1 | 0.0042979 | 0.0010772 | 0 | 0 | 1 | 0.97848 | -0.41327 | 0.4 | 1 | 1.1 | 0.9
168 | 1 | 0 | 0 | 0 | 0 | 1 | 0.9779 | -0.42453 | 0.4 | 1 | 1.1 | 0.9
97 | 1 | 0.0091069 | 0.0022824 | 0 | 0 | 1 | 0.97772 | -0.42825 | 0.4 | 1 | 1.1 | 0.9
103 | 1 | 0.0018584 | 0.00046576 | 0 | 0 | 1 | 0.98902 | -0.20998 | 0.4 | 1 | 1.1 | 0.9
105 | 1 | 0.0030754 | 0.00077077 | 0 | 0 | 1 | 0.98931 | -0.20437 | 0.4 | 1 | 1.1 | 0.9
108 | 1 | 0 | 0 | 0 | 0 | 1 | 0.97239 | -0.53298 | 0.4 | 1 | 1.1 | 0.9
109 | 1 | 0.0016077 | 0.00040293 | 0 | 0 | 1 | 0.97279 | -0.52514 | 0.4 | 1 | 1.1 | 0.9
110 | 1 | 0 | 0 | 0 | 0 | 1 | 0.97346 | -0.51189 | 0.4 | 1 | 1.1 | 0.9
113 | 1 | 0.001392 | 0.00034886 | 0 | 0 | 1 | 0.97406 | -0.50006 | 0.4 | 1 | 1.1 | 0.9
115 | 1 | 0.0027606 | 0.00069187 | 0 | 0 | 1 | 0.97483 | -0.48494 | 0.4 | 1 | 1.1 | 0.9
161 | 1 | 0.0024027 | 0.00060217 | 0 | 0 | 1 | 0.97515 | -0.4786 | 0.4 | 1 | 1.1 | 0.9
127 | 1 | 0 | 0 | 0 | 0 | 1 | 0.97548 | -0.47206 | 0.4 | 1 | 1.1 | 0.9
162 | 1 | 0.0012009 | 0.00030097 | 0 | 0 | 1 | 0.97572 | -0.46729 | 0.4 | 1 | 1.1 | 0.9
133 | 1 | 0.0019966 | 0.00050039 | 0 | 0 | 1 | 0.99041 | -0.183 | 0.4 | 1 | 1.1 | 0.9
135 | 1 | 0.010388 | 0.0026034 | 0 | 0 | 1 | 0.99031 | -0.18496 | 0.4 | 1 | 1.1 | 0.9
145 | 1 | 0.0020643 | 0.00051737 | 0 | 0 | 1 | 0.98669 | -0.25524 | 0.4 | 1 | 1.1 | 0.9
171 | 1 | 0.0080532 | 0.0020183 | 0 | 0 | 1 | 0.98712 | -0.24694 | 0.4 | 1 | 1.1 | 0.9
163 | 1 | 0.0010909 | 0.0002734 | 0 | 0 | 1 | 0.97721 | -0.43812 | 0.4 | 1 | 1.1 | 0.9
170 | 1 | 0.0029789 | 0.00074658 | 0 | 0 | 1 | 0.98765 | -0.2366 | 0.4 | 1 | 1.1 | 0.9
174 | 1 | 0.0024685 | 0.00061866 | 0 | 0 | 1 | 0.98736 | -0.24214 | 0.4 | 1 | 1.1 | 0.9
172 | 1 | 0.0043845 | 0.0010989 | 0 | 0 | 1 | 0.98727 | -0.24404 | 0.4 | 1 | 1.1 | 0.9
173 | 1 | 0.003882 | 0.00097291 | 0 | 0 | 1 | 0.98709 | -0.24741 | 0.4 | 1 | 1.1 | 0.9
181 | 1 | 0.0021175 | 0.00053068 | 0 | 0 | 1 | 0.98631 | -0.26262 | 0.4 | 1 | 1.1 | 0.9
183 | 1 | 0.0024818 | 0.00062199 | 0 | 0 | 1 | 0.98627 | -0.26343 | 0.4 | 1 | 1.1 | 0.9
198 | 1 | 0.0030718 | 0.00076987 | 0 | 0 | 1 | 0.98616 | -0.26567 | 0.4 | 1 | 1.1 | 0.9
192 | 1 | 0 | 0 | 0 | 0 | 1 | 0.98603 | -0.26813 | 0.4 | 1 | 1.1 | 0.9
197 | 1 | 0.0034688 | 0.00086935 | 0 | 0 | 1 | 0.9859 | -0.27068 | 0.4 | 1 | 1.1 | 0.9
195 | 1 | 0.0020791 | 0.00052108 | 0 | 0 | 1 | 0.98585 | -0.27163 | 0.4 | 1 | 1.1 | 0.9
196 | 1 | 0.0029599 | 0.00074183 | 0 | 0 | 1 | 0.98589 | -0.27087 | 0.4 | 1 | 1.1 | 0.9

## generator_data
GEN_BUS | PG | QG | QMAX | QMIN | VG | MBASE | GEN_STATUS | PMAX | PMIN
76 | 0.27288 | 0.069878 | 10 | -10 | 1 | 100 | 1 | 10 | 0

## branch_data
F_BUS | T_BUS | BR_R | BR_X | BR_B | RATE_A | RATE_B | RATE_C | TAP | SHIFT | BR_STATUS | ANGMIN | ANGMAX | P_in | Q_in | P_out | Q_out
7 | 8 | 0.65997 | 0.42238 | 1.1083e-09 | 0 | 0 | 0 | 0 | 0 | 1 | -90 | 90 | -0.0035932 | -0.00090056 | 0.0035933 | 0.00090051
8 | 9 | 0.89492 | 0.57275 | 3.0056e-09 | 0 | 0 | 0 | 0 | 0 | 1 | -90 | 90 | -0.11765 | -0.029969 | 0.11778 | 0.030054
8 | 10 | 1.2353 | 0.79059 | 4.1488e-09 | 0 | 0 | 0 | 0 | 0 | 1 | -90 | 90 | 0.11405 | 0.029068 | -0.11388 | -0.028957
9 | 14 | 0.41557 | 0.26596 | 1.3957e-09 | 0 | 0 | 0 | 0 | 0 | 1 | -90 | 90 | -0.13118 | -0.033413 | 0.13126 | 0.033462
9 | 15 | 2.0962 | 1.3416 | 3.5201e-09 | 0 | 0 | 0 | 0 | 0 | 1 | -90 | 90 | 0.013396 | 0.0033586 | -0.013392 | -0.0033563
10 | 16 | 0.073294 | 0.046908 | 2.4616e-10 | 0 | 0 | 0 | 0 | 0 | 1 | -90 | 90 | 0.11175 | 0.028422 | -0.11174 | -0.028416
14 | 84 | 0.47061 | 0.30119 | 1.5806e-09 | 0 | 0 | 0 | 0 | 0 | 1 | -90 | 90 | -0.13845 | -0.035266 | 0.13855 | 0.035328
16 | 96 | 3.6392 | 2.3291 | 6.1113e-09 | 0 | 0 | 0 | 0 | 0 | 1 | -90 | 90 | 0.009017 | 0.0022606 | -0.0090138 | -0.0022591
16 | 91 | 0.67267 | 0.43051 | 2.2592e-09 | 0 | 0 | 0 | 0 | 0 | 1 | -90 | 90 | 0.10272 | 0.026156 | -0.10264 | -0.026106
11 | 12 | 1.3749 | 0.87991 | 2.3088e-09 | 0 | 0 | 0 | 0 | 0 | 1 | -90 | 90 | -0.026105 | -0.0065482 | 0.026115 | 0.0065545
11 | 13 | 0.8438 | 0.54003 | 1.417e-09 | 0 | 0 | 0 | 0 | 0 | 1 | -90 | 90 | 0.026105 | 0.0065482 | -0.026098 | -0.0065444
12 | 17 | 1.0156 | 0.65001 | 1.7055e-09 | 0 | 0 | 0 | 0 | 0 | 1 | -90 | 90 | -0.03007 | -0.0075457 | 0.03008 | 0.007552
13 | 18 | 0.96414 | 0.61705 | 1.619e-09 | 0 | 0 | 0 | 0 | 0 | 1 | -90 | 90 | 0.022019 | 0.005522 | -0.022014 | -0.0055189
17 | 106 | 1.0991 | 0.70345 | 1.8458e-09 | 0 | 0 | 0 | 0 | 0 | 1 | -90 | 90 | 0.0035307 | 0.00088475 | -0.0035305 | -0.00088484
17 | 104 | 0.78617 | 0.50315 | 1.3202e-09 | 0 | 0 | 0 | 0 | 0 | 1 | -90 | 90 | -0.033611 | -0.0084367 | 0.03362 | 0.0084428
18 | 184 | 0.95292 | 0.60987 | 1.6002e-09 | 0 | 0 | 0 | 0 | 0 | 1 | -90 | 90 | 0.01444 | 0.0036205 | -0.014437 | -0.0036193
18 | 182 | 2.7921 | 1.787 | 4.6887e-09 | 0 | 0 | 0 | 0 | 0 | 1 | -90 | 90 | 0.0075746 | 0.0018984 | -0.0075728 | -0.0018978
84 | 79 | 0.31289 | 0.20025 | 1.0509e-09 | 0 | 0 | 0 | 0 | 0 | 1 | -90 | 90 | -0.13855 | -0.035328 | 0.13861 | 0.03537
91 | 31 | 0.52598 | 0.33663 | 1.7665e-09 | 0 | 0 | 0 | 0 | 0 | 1 | -90 | 90 | 0.09889 | 0.025166 | -0.098834 | -0.02513
104 | 103 | 2.0963 | 1.3416 | 3.5202e-09 | 0 | 0 | 0 | 0 | 0 | 1 | -90 | 90 | -0.034841 | -0.0087487 | 0.034868 | 0.0087661
184 | 198 | 1.7898 | 1.1455 | 3.0055e-09 | 0 | 0 | 0 | 0 | 0 | 1 | -90 | 90 | 0.011584 | 0.0029042 | -0.011582 | -0.0029028
182 | 181 | 0.014449 | 0.0092474 | 2.4264e-11 | 0 | 0 | 0 | 0 | 0 | 1 | -90 | 90 | 0.0045993 | 0.0011525 | -0.0045993 | -0.0011525
19 | 20 | 0.086045 | 0.055069 | 1.4449e-10 | 0 | 0 | 0 | 0 | 0 | 1 | -90 | 90 | -0.0080711 | -0.0020227 | 0.0080712 | 0.0020228
19 | 21 | 1.3578 | 0.869 | 2.2801e-09 | 0 | 0 | 0 | 0 | 0 | 1 | -90 | 90 | 0.0051395 | 0.001288 | -0.0051391 | -0.001288
20 | 22 | 0.79505 | 0.50883 | 1.3351e-09 | 0 | 0 | 0 | 0 | 0 | 1 | -90 | 90 | -0.0092732 | -0.002324 | 0.009274 | 0.0023244
21 | 23 | 0.24057 | 0.15397 | 4.0399e-10 | 0 | 0 | 0 | 0 | 0 | 1 | -90 | 90 | 0.0026111 | 0.00065438 | -0.0026111 | -0.0006544
22 | 24 | 2.0809 | 1.3318 | 3.4944e-09 | 0 | 0 | 0 | 0 | 0 | 1 | -90 | 90 | -0.011825 | -0.0029637 | 0.011828 | 0.0029654
24 | 144 | 0.34825 | 0.22288 | 5.8481e-10 | 0 | 0 | 0 | 0 | 0 | 1 | -90 | 90 | -0.02009 | -0.0050363 | 0.020091 | 0.0050372
24 | 128 | 2.4871 | 1.5918 | 4.1766e-09 | 0 | 0 | 0 | 0 | 0 | 1 | -90 | 90 | 0.0082616 | 0.0020709 | -0.0082597 | -0.0020701
144 | 145 | 2.0263 | 1.2968 | 3.4027e-09 | 0 | 0 | 0 | 0 | 0 | 1 | -90 | 90 | -0.028453 | -0.007133 | 0.028471 | 0.0071442
25 | 26 | 0.10088 | 0.064561 | 1.694e-10 | 0 | 0 | 0 | 0 | 0 | 1 | -90 | 90 | 0.0049534 | 0.0012414 | -0.0049534 | -0.0012414
25 | 27 | 0.048371 | 0.030958 | 8.1228e-11 | 0 | 0 | 0 | 0 | 0 | 1 | -90 | 90 | -0.0074295 | -0.0018619 | 0.0074295 | 0.0018619
26 | 28 | 0.20118 | 0.12876 | 3.3784e-10 | 0 | 0 | 0 | 0 | 0 | 1 | -90 | 90 | 0.0031938 | 0.00080036 | -0.0031937 | -0.00080038
27 | 29 | 1.7699 | 1.1327 | 2.9722e-09 | 0 | 0 | 0 | 0 | 0 | 1 | -90 | 90 | -0.0098626 | -0.0024718 | 0.0098645 | 0.0024727
28 | 30 | 0.38819 | 0.24844 | 6.5187e-10 | 0 | 0 | 0 | 0 | 0 | 1 | -90 | 90 | 0.0010308 | 0.00025829 | -0.0010308 | -0.00025835
29 | 31 | 1.0352 | 0.66255 | 1.7384e-09 | 0 | 0 | 0 | 0 | 0 | 1 | -90 | 90 | -0.012979 | -0.0032533 | 0.012981 | 0.0032543
31 | 88 | 1.1699 | 0.74872 | 3.9291e-09 | 0 | 0 | 0 | 0 | 0 | 1 | -90 | 90 | 0.085853 | 0.021876 | -0.085759 | -0.021816
88 | 89 | 2.6126 | 1.6721 | 4.3873e-09 | 0 | 0 | 0 | 0 | 0 | 1 | -90 | 90 | 0.084057 | 0.021389 | -0.083855 | -0.02126
38 | 39 | 0.6302 | 0.40333 | 1.0583e-09 | 0 | 0 | 0 | 0 | 0 | 1 | -90 | 90 | -0.0081783 | -0.0020491 | 0.0081788 | 0.0020493
38 | 40 | 1.1791 | 0.75463 | 1.98e-09 | 0 | 0 | 0 | 0 | 0 | 1 | -90 | 90 | 0.0064129 | 0.0016066 | -0.0064123 | -0.0016065
39 | 41 | 1.3536 | 0.8663 | 2.2731e-09 | 0 | 0 | 0 | 0 | 0 | 1 | -90 | 90 | -0.0091182 | -0.0022848 | 0.0091194 | 0.0022854
40 | 42 | 3.898 | 2.4947 | 6.5458e-09 | 0 | 0 | 0 | 0 | 0 | 1 | -90 | 90 | 0.0028576 | 0.00071549 | -0.0028572 | -0.00071588
41 | 43 | 0.14317 | 0.091629 | 2.4042e-10 | 0 | 0 | 0 | 0 | 0 | 1 | -90 | 90 | -0.011149 | -0.002794 | 0.011149 | 0.0027942
42 | 44 | 2.1198 | 1.3566 | 3.5596e-09 | 0 | 0 | 0 | 0 | 0 | 1 | -90 | 90 | 0.0028572 | 0.00071588 | -0.002857 | -0.00071609
43 | 107 | 2.9625 | 1.896 | 4.9748e-09 | 0 | 0 | 0 | 0 | 0 | 1 | -90 | 90 | -0.012469 | -0.0031249 | 0.012474 | 0.0031278
107 | 108 | 2.5528 | 1.6338 | 4.2868e-09 | 0 | 0 | 0 | 0 | 0 | 1 | -90 | 90 | -0.015151 | -0.0037987 | 0.015158 | 0.0038025
76 | 77 | 2.2274 | 1.4255 | 7.4808e-09 | 0 | 0 | 0 | 0 | 0 | 1 | -90 | 90 | 0.25261 | 0.064798 | -0.2511 | -0.063829
77 | 78 | 3.2925 | 2.1072 | 5.529e-09 | 0 | 0 | 0 | 0 | 0 | 1 | -90 | 90 | 0.056908 | 0.014397 | -0.056793 | -0.014324
77 | 79 | 0.25625 | 0.164 | 8.6063e-10 | 0 | 0 | 0 | 0 | 0 | 1 | -90 | 90 | 0.19419 | 0.049433 | -0.19408 | -0.049366
78 | 83 | 2.4424 | 1.5631 | 4.1015e-09 | 0 | 0 | 0 | 0 | 0 | 1 | -90 | 90 | 0.056036 | 0.014134 | -0.055953 | -0.014081
79 | 85 | 3.2275 | 2.0656 | 5.4198e-09 | 0 | 0 | 0 | 0 | 0 | 1 | -90 | 90 | 0.055469 | 0.013996 | -0.055362 | -0.013928
83 | 169 | 3.1434 | 2.0117 | 5.2785e-09 | 0 | 0 | 0 | 0 | 0 | 1 | -90 | 90 | 0.052436 | 0.0132 | -0.052342 | -0.01314
85 | 134 | 0.18104 | 0.11586 | 3.0401e-10 | 0 | 0 | 0 | 0 | 0 | 1 | -90 | 90 | 0.054086 | 0.013608 | -0.05408 | -0.013605
81 | 86 | 2.4499 | 1.5679 | 4.114e-09 | 0 | 0 | 0 | 0 | 0 | 1 | -90 | 90 | -0.017022 | -0.0042664 | 0.01703 | 0.0042712
86 | 126 | 0.9087 | 0.58157 | 1.526e-09 | 0 | 0 | 0 | 0 | 0 | 1 | -90 | 90 | -0.01703 | -0.0042711 | 0.017033 | 0.0042729
82 | 87 | 2.4325 | 1.5568 | 4.0848e-09 | 0 | 0 | 0 | 0 | 0 | 1 | -90 | 90 | -0.002715 | -0.00068049 | 0.0027152 | 0.00068023
87 | 114 | 0.7958 | 0.50931 | 1.3364e-09 | 0 | 0 | 0 | 0 | 0 | 1 | -90 | 90 | -0.021986 | -0.0055252 | 0.02199 | 0.0055278
87 | 112 | 0.70641 | 0.4521 | 1.1862e-09 | 0 | 0 | 0 | 0 | 0 | 1 | -90 | 90 | 0.019271 | 0.004845 | -0.019268 | -0.0048432
169 | 170 | 0.46344 | 0.2966 | 7.7824e-10 | 0 | 0 | 0 | 0 | 0 | 1 | -90 | 90 | 0.013719 | 0.0034391 | -0.013718 | -0.0034386
169 | 171 | 1.3373 | 0.85588 | 2.2457e-09 | 0 | 0 | 0 | 0 | 0 | 1 | -90 | 90 | 0.038623 | 0.0097011 | -0.038601 | -0.0096874
134 | 105 | 2.8904 | 1.8498 | 4.8537e-09 | 0 | 0 | 0 | 0 | 0 | 1 | -90 | 90 | 0.039862 | 0.01004 | -0.039812 | -0.010009
134 | 133 | 1.6941 | 1.0842 | 2.8448e-09 | 0 | 0 | 0 | 0 | 0 | 1 | -90 | 90 | 0.012388 | 0.0031058 | -0.012385 | -0.0031043
126 | 127 | 3.6519 | 2.3372 | 6.1325e-09 | 0 | 0 | 0 | 0 | 0 | 1 | -90 | 90 | -0.035656 | -0.0089405 | 0.035708 | 0.0089732
114 | 115 | 0.24589 | 0.15737 | 4.1291e-10 | 0 | 0 | 0 | 0 | 0 | 1 | -90 | 90 | -0.023272 | -0.0058491 | 0.023273 | 0.00585
112 | 113 | 1.5192 | 0.97226 | 2.5511e-09 | 0 | 0 | 0 | 0 | 0 | 1 | -90 | 90 | 0.018189 | 0.0045728 | -0.018183 | -0.0045694
89 | 90 | 0.34656 | 0.2218 | 5.8196e-10 | 0 | 0 | 0 | 0 | 0 | 1 | -90 | 90 | 0.080371 | 0.020387 | -0.080346 | -0.020371
90 | 92 | 4.0385 | 2.5846 | 6.7818e-09 | 0 | 0 | 0 | 0 | 0 | 1 | -90 | 90 | 0.080346 | 0.020372 | -0.080059 | -0.020188
92 | 167 | 2.31 | 1.4784 | 3.8791e-09 | 0 | 0 | 0 | 0 | 0 | 1 | -90 | 90 | 0.0042983 | 0.0010771 | -0.0042979 | -0.0010772
92 | 168 | 0.77219 | 0.4942 | 1.2967e-09 | 0 | 0 | 0 | 0 | 0 | 1 | -90 | 90 | 0.07576 | 0.019111 | -0.075711 | -0.01908
168 | 97 | 1.7475 | 1.1184 | 2.9345e-09 | 0 | 0 | 0 | 0 | 0 | 1 | -90 | 90 | 0.0091084 | 0.0022832 | -0.0091068 | -0.0022825
168 | 163 | 0.87748 | 0.56159 | 1.4735e-09 | 0 | 0 | 0 | 0 | 0 | 1 | -90 | 90 | 0.066603 | 0.016797 | -0.066559 | -0.016769
103 | 105 | 0.6712 | 0.42957 | 1.1271e-09 | 0 | 0 | 0 | 0 | 0 | 1 | -90 | 90 | -0.036727 | -0.0092318 | 0.036737 | 0.009238
108 | 109 | 2.1937 | 1.404 | 3.6838e-09 | 0 | 0 | 0 | 0 | 0 | 1 | -90 | 90 | -0.015158 | -0.0038025 | 0.015163 | 0.0038058
109 | 110 | 3.3548 | 2.147 | 5.6335e-09 | 0 | 0 | 0 | 0 | 0 | 1 | -90 | 90 | -0.016771 | -0.0042087 | 0.016782 | 0.004215
110 | 113 | 3.0014 | 1.9209 | 5.0402e-09 | 0 | 0 | 0 | 0 | 0 | 1 | -90 | 90 | -0.016782 | -0.004215 | 0.016791 | 0.0042205
115 | 161 | 1.0399 | 0.66554 | 1.7463e-09 | 0 | 0 | 0 | 0 | 0 | 1 | -90 | 90 | -0.026034 | -0.0065419 | 0.026042 | 0.0065468
161 | 127 | 0.98237 | 0.62872 | 1.6497e-09 | 0 | 0 | 0 | 0 | 0 | 1 | -90 | 90 | -0.028445 | -0.007149 | 0.028453 | 0.0071545
127 | 162 | 0.31748 | 0.20319 | 5.3313e-10 | 0 | 0 | 0 | 0 | 0 | 1 | -90 | 90 | -0.064162 | -0.016128 | 0.064176 | 0.016137
162 | 163 | 1.9109 | 1.223 | 3.2089e-09 | 0 | 0 | 0 | 0 | 0 | 1 | -90 | 90 | -0.065377 | -0.016438 | 0.065469 | 0.016496
133 | 135 | 0.83113 | 0.53192 | 1.3957e-09 | 0 | 0 | 0 | 0 | 0 | 1 | -90 | 90 | 0.010389 | 0.0026039 | -0.010388 | -0.0026034
145 | 171 | 1.1865 | 0.75935 | 1.9924e-09 | 0 | 0 | 0 | 0 | 0 | 1 | -90 | 90 | -0.030536 | -0.0076615 | 0.030548 | 0.0076691
170 | 174 | 2.2575 | 1.4448 | 3.7909e-09 | 0 | 0 | 0 | 0 | 0 | 1 | -90 | 90 | 0.010739 | 0.002692 | -0.010736 | -0.0026906
174 | 172 | 1.0061 | 0.64389 | 1.6895e-09 | 0 | 0 | 0 | 0 | 0 | 1 | -90 | 90 | 0.0082679 | 0.0020719 | -0.0082671 | -0.0020716
172 | 173 | 3.7888 | 2.4249 | 6.3625e-09 | 0 | 0 | 0 | 0 | 0 | 1 | -90 | 90 | 0.0038826 | 0.0009727 | -0.003882 | -0.00097292
181 | 183 | 1.4076 | 0.90083 | 2.3637e-09 | 0 | 0 | 0 | 0 | 0 | 1 | -90 | 90 | 0.0024818 | 0.00062182 | -0.0024817 | -0.00062199
198 | 192 | 1.261 | 0.80701 | 2.1175e-09 | 0 | 0 | 0 | 0 | 0 | 1 | -90 | 90 | 0.0085099 | 0.0021329 | -0.0085089 | -0.0021325
192 | 197 | 1.3075 | 0.8368 | 2.1956e-09 | 0 | 0 | 0 | 0 | 0 | 1 | -90 | 90 | 0.0085089 | 0.0021325 | -0.0085079 | -0.0021321
197 | 196 | 0.15864 | 0.10153 | 2.664e-10 | 0 | 0 | 0 | 0 | 0 | 1 | -90 | 90 | 0.0050391 | 0.0012627 | -0.0050391 | -0.0012627
195 | 196 | 1.6004 | 1.0243 | 2.6876e-09 | 0 | 0 | 0 | 0 | 0 | 1 | -90 | 90 | -0.0020791 | -0.00052108 | 0.0020792 | 0.00052087