## bus_data
BUS_I | BUS_TYPE | Pd | Qd | Gs | Bs | area | Vm | Va | baseKV | zone | Vmax | Vmin
6 | 1 | 0.018032 | 0.0045192 | 0 | 0 | 1 | 0.99349 | -0.12486 | 0.4 | 1 | 1.1 | 0.9
7 | 1 | 0.026724 | 0.0066976 | 0 | 0 | 1 | 0.99395 | -0.11597 | 0.4 | 1 | 1.1 | 0.9
9 | 1 | 0 | 0 | 0 | 0 | 1 | 0.99465 | -0.1024 | 0.4 | 1 | 1.1 | 0.9
52 | 1 | 0 | 0 | 0 | 0 | 1 | 0.9956 | -0.08414 | 0.4 | 1 | 1.1 | 0.9
89 | 1 | 0.074862 | 0.018762 | 0 | 0 | 1 | 0.99251 | -0.14376 | 0.4 | 1 | 1.1 | 0.9
15 | 1 | 0 | 0 | 0 | 0 | 1 | 0.99173 | -0.15864 | 0.4 | 1 | 1.1 | 0.9
16 | 1 | 0 | 0 | 0 | 0 | 1 | 0.992 | -0.15332 | 0.4 | 1 | 1.1 | 0.9
68 | 1 | 0.0029172 | 0.00073111 | 0 | 0 | 1 | 0.99081 | -0.17655 | 0.4 | 1 | 1.1 | 0.9
54 | 1 | 0.0042314 | 0.0010605 | 0 | 0 | 1 | 0.99156 | -0.16201 | 0.4 | 1 | 1.1 | 0.9
70 | 1 | 0 | 0 | 0 | 0 | 1 | 0.9934 | -0.12626 | 0.4 | 1 | 1.1 | 0.9
74 | 1 | 0.0018856 | 0.00047259 | 0 | 0 | 1 | 0.99173 | -0.15871 | 0.4 | 1 | 1.1 | 0.9
23 | 1 | 0.0025547 | 0.00064027 | 0 | 0 | 1 | 0.98349 | -0.31817 | 0.4 | 1 | 1.1 | 0.9
25 | 1 | 0 | 0 | 0 | 0 | 1 | 0.9836 | -0.31592 | 0.4 | 1 | 1.1 | 0.9
24 | 1 | 0.00197 | 0.00049373 | 0 | 0 | 1 | 0.99972 | -0.0054186 | 0.4 | 1 | 1.1 | 0.9
26 | 1 | 0.0016384 | 0.00041063 | 0 | 0 | 1 | 0.99978 | -0.0042621 | 0.4 | 1 | 1.1 | 0.9
27 | 1 | 0 | 0 | 0 | 0 | 1 | 0.98324 | -0.323 | 0.4 | 1 | 1.1 | 0.9
28 | 1 | 0 | 0 | 0 | 0 | 1 | 0.98414 | -0.30546 | 0.4 | 1 | 1.1 | 0.9
53 | 1 | 0.0040515 | 0.0010154 | 0 | 0 | 1 | 0.99986 | -0.0026834 | 0.4 | 1 | 1.1 | 0.9
84 | 1 | 0.0035665 | 0.00089386 | 0 | 0 | 1 | 0.9827 | -0.33354 | 0.4 | 1 | 1.1 | 0.9
44 | 1 | 0.0028479 | 0.00071374 | 0 | 0 | 1 | 0.98462 | -0.29613 | 0.4 | 1 | 1.1 | 0.9
39 | 1 | 0.0030878 | 0.00077388 | 0 | 0 | 1 | 0.98688 | -0.25221 | 0.4 | 1 | 1.1 | 0.9
40 | 1 | 0 | 0 | 0 | 0 | 1 | 0.9869 | -0.25169 | 0.4 | 1 | 1.1 | 0.9
42 | 1 | 0 | 0 | 0 | 0 | 1 | 0.98598 | -0.2696 | 0.4 | 1 | 1.1 | 0.9
43 | 1 | 0.0023419 | 0.00058694 | 0 | 0 | 1 | 0.98759 | -0.23834 | 0.4 | 1 | 1.1 | 0.9
41 | 1 | 0 | 0 | 0 | 0 | 1 | 0.98522 | -0.28439 | 0.4 | 1 | 1.1 | 0.9
115 | 1 | 0.0079858 | 0.0020014 | 0 | 0 | 1 | 0.98574 | -0.27441 | 0.4 | 1 | 1.1 | 0.9
99 | 1 | 0.0010662 | 0.00026722 | 0 | 0 | 1 | 0.98823 | -0.22597 | 0.4 | 1 | 1.1 | 0.9
49 | 3 | 0.0084663 | 0.0021219 | 0 | 0 | 1 | 1 | 0 | 0.4 | 1 | 1.1 | 0.9
50 | 1 | 0.013367 | 0.0033501 | 0 | 0 | 1 | 0.99752 | -0.047261 | 0.4 | 1 | 1.1 | 0.9
51 | 1 | 0.0044637 | 0.0011187 | 0 | 0 | 1 | 0.99997 | -0.00053761 | 0.4 | 1 | 1.1 | 0.9
57 | 1 | 0 | 0 | 0 | 0 | 1 | 0.99061 | -0.1803 | 0.4 | 1 | 1.1 | 0.9
69 | 1 | 0.0015847 | 0.00039715 | 0 | 0 | 1 | 0.9905 | -0.18253 | 0.4 | 1 | 1.1 | 0.9
62 | 1 | 0.00082775 | 0.00020745 | 0 | 0 | 1 | 0.99133 | -0.16646 | 0.4 | 1 | 1.1 | 0.9
63 | 1 | 0.0020703 | 0.00051886 | 0 | 0 | 1 | 0.99135 | -0.16609 | 0.4 | 1 | 1.1 | 0.9
65 | 1 | 0.0019137 | 0.00047962 | 0 | 0 | 1 | 0.99137 | -0.16566 | 0.4 | 1 | 1.1 | 0.9
73 | 1 | 0.0013699 | 0.00034334 | 0 | 0 | 1 | 0.99147 | -0.16359 | 0.4 | 1 | 1.1 | 0.9
67 | 1 | 0 | 0 | 0 | 0 | 1 | 0.98559 | -0.27725 | 0.4 | 1 | 1.1 | 0.9
116 | 1 | 0.0049323 | 0.0012361 | 0 | 0 | 1 | 0.98554 | -0.27815 | 0.4 | 1 | 1.1 | 0.9
75 | 1 | 0.0034153 | 0.00085596 | 0 | 0 | 1 | 0.9903 | -0.18637 | 0.4 | 1 | 1.1 | 0.9
114 | 1 | 0.0082714 | 0.002073 | 0 | 0 | 1 | 0.99248 | -0.14404 | 0.4 | 1 | 1.1 | 0.9
76 | 1 | 0.007 | 0.0017544 | 0 | 0 | 1 | 0.99016 | -0.18903 | 0.4 | 1 | 1.1 | 0.9
81 | 1 | 0.0027171 | 0.00068096 | 0 | 0 | 1 | 0.98196 | -0.34799 | 0.4 | 1 | 1.1 | 0.9
82 | 1 | 0.0035625 | 0.00089285 | 0 | 0 | 1 | 0.98229 | -0.34156 | 0.4 | 1 | 1.1 | 0.9
83 | 1 | 0.0027178 | 0.00068114 | 0 | 0 | 1 | 0.98154 | -0.35636 | 0.4 | 1 | 1.1 | 0.9
85 | 1 | 0.0019934 | 0.0004996 | 0 | 0 | 1 | 0.98142 | -0.35855 | 0.4 | 1 | 1.1 | 0.9
111 | 1 | 0.0020404 | 0.00051138 | 0 | 0 | 1 | 0.98133 | -0.36039 | 0.4 | 1 | 1.1 | 0.9
100 | 1 | 0.0029992 | 0.00075168 | 0 | 0 | 1 | 0.98826 | -0.2255 | 0.4 | 1 | 1.1 | 0.9
101 | 1 | 0.0053935 | 0.0013517 | 0 | 0 | 1 | 0.98997 | -0.19232 | 0.4 | 1 | 1.1 | 0.9
112 | 1 | 0.0063083 | 0.001581 | 0 | 0 | 1 | 0.98125 | -0.36185 | 0.4 | 1 | 1.1 | 0.9

## generator_data
GEN_BUS | PG | QG | QMAX | QMIN | VG | MBASE | GEN_STATUS | PMAX | PMIN
49 | 0.24707 | 0.062644 | 10 | -10 | 1 | 100 | 1 | 10 | 0

## branch_data
F_BUS | T_BUS | BR_R | BR_X | BR_B | RATE_A | RATE_B | RATE_C | TAP | SHIFT | BR_STATUS | ANGMIN | ANGMAX | P_in | Q_in | P_out | Q_out
6 | 7 | 2.1814 | 1.3961 | 3.6632e-09 | 0 | 0 | 0 | 0 | 0 | 1 | -90 | 90 | -0.018032 | -0.0045192 | 0.018039 | 0.0045237
7 | 9 | 1.3434 | 0.85978 | 2.2559e-09 | 0 | 0 | 0 | 0 | 0 | 1 | -90 | 90 | -0.044763 | -0.011221 | 0.044792 | 0.01124
9 | 52 | 0.67758 | 0.43365 | 1.1378e-09 | 0 | 0 | 0 | 0 | 0 | 1 | -90 | 90 | -0.1198 | -0.030096 | 0.11991 | 0.030163
9 | 89 | 2.4445 | 1.5645 | 4.105e-09 | 0 | 0 | 0 | 0 | 0 | 1 | -90 | 90 | 0.07501 | 0.018856 | -0.074862 | -0.018762
52 | 70 | 2.0376 | 1.304 | 3.4216e-09 | 0 | 0 | 0 | 0 | 0 | 1 | -90 | 90 | 0.092316 | 0.023402 | -0.092129 | -0.023283
52 | 50 | 0.77712 | 0.49736 | 2.61e-09 | 0 | 0 | 0 | 0 | 0 | 1 | -90 | 90 | -0.21222 | -0.053565 | 0.2126 | 0.053805
15 | 16 | 1.2259 | 0.7846 | 2.0587e-09 | 0 | 0 | 0 | 0 | 0 | 1 | -90 | 90 | -0.019168 | -0.0048093 | 0.019173 | 0.0048122
15 | 68 | 5.2868 | 3.3836 | 8.878e-09 | 0 | 0 | 0 | 0 | 0 | 1 | -90 | 90 | 0.014936 | 0.003749 | -0.014923 | -0.0037417
15 | 54 | 3.5055 | 2.2435 | 5.8866e-09 | 0 | 0 | 0 | 0 | 0 | 1 | -90 | 90 | 0.004232 | 0.0010603 | -0.0042314 | -0.0010605
16 | 70 | 4.3902 | 2.8098 | 7.3724e-09 | 0 | 0 | 0 | 0 | 0 | 1 | -90 | 90 | -0.027244 | -0.0068349 | 0.02728 | 0.0068567
16 | 74 | 2.9472 | 1.8862 | 4.9492e-09 | 0 | 0 | 0 | 0 | 0 | 1 | -90 | 90 | 0.0080713 | 0.0020226 | -0.0080693 | -0.0020218
68 | 57 | 1.3717 | 0.87789 | 2.3034e-09 | 0 | 0 | 0 | 0 | 0 | 1 | -90 | 90 | 0.012006 | 0.0030106 | -0.012004 | -0.0030094
70 | 114 | 1.22 | 0.78082 | 2.0488e-09 | 0 | 0 | 0 | 0 | 0 | 1 | -90 | 90 | 0.06485 | 0.016426 | -0.064794 | -0.016391
74 | 73 | 3.4725 | 2.2224 | 5.8313e-09 | 0 | 0 | 0 | 0 | 0 | 1 | -90 | 90 | 0.0061836 | 0.0015492 | -0.0061822 | -0.0015489
23 | 25 | 3.8175 | 2.4432 | 6.4107e-09 | 0 | 0 | 0 | 0 | 0 | 1 | -90 | 90 | -0.0025547 | -0.00064028 | 0.002555 | 0.00063983
25 | 27 | 1.3394 | 0.8572 | 2.2492e-09 | 0 | 0 | 0 | 0 | 0 | 1 | -90 | 90 | 0.022945 | 0.0057638 | -0.022937 | -0.005759
25 | 28 | 1.7819 | 1.1404 | 2.9922e-09 | 0 | 0 | 0 | 0 | 0 | 1 | -90 | 90 | -0.0255 | -0.0064036 | 0.025513 | 0.0064114
24 | 26 | 2.6293 | 1.6828 | 4.4153e-09 | 0 | 0 | 0 | 0 | 0 | 1 | -90 | 90 | -0.00197 | -0.00049373 | 0.0019701 | 0.00049336
26 | 53 | 1.9595 | 1.2541 | 3.2906e-09 | 0 | 0 | 0 | 0 | 0 | 1 | -90 | 90 | -0.0036085 | -0.00090399 | 0.0036088 | 0.00090383
27 | 84 | 1.9932 | 1.2757 | 3.3471e-09 | 0 | 0 | 0 | 0 | 0 | 1 | -90 | 90 | 0.022937 | 0.005759 | -0.022926 | -0.005752
28 | 44 | 1.5909 | 1.0182 | 2.6715e-09 | 0 | 0 | 0 | 0 | 0 | 1 | -90 | 90 | -0.025513 | -0.0064114 | 0.025524 | 0.0064184
53 | 51 | 1.2551 | 0.80324 | 2.1076e-09 | 0 | 0 | 0 | 0 | 0 | 1 | -90 | 90 | -0.0076603 | -0.0019192 | 0.0076611 | 0.0019195
84 | 82 | 1.7936 | 1.1479 | 3.0119e-09 | 0 | 0 | 0 | 0 | 0 | 1 | -90 | 90 | 0.019359 | 0.0048581 | -0.019352 | -0.0048537
44 | 41 | 1.8038 | 1.1544 | 3.0291e-09 | 0 | 0 | 0 | 0 | 0 | 1 | -90 | 90 | -0.028372 | -0.0071322 | 0.028388 | 0.0071421
39 | 40 | 0.73142 | 0.46811 | 1.2282e-09 | 0 | 0 | 0 | 0 | 0 | 1 | -90 | 90 | -0.0030878 | -0.00077388 | 0.0030879 | 0.00077381
40 | 42 | 1.8941 | 1.2123 | 3.1808e-09 | 0 | 0 | 0 | 0 | 0 | 1 | -90 | 90 | 0.041365 | 0.010416 | -0.04133 | -0.010394
40 | 43 | 1.3163 | 0.8424 | 2.2103e-09 | 0 | 0 | 0 | 0 | 0 | 1 | -90 | 90 | -0.044453 | -0.01119 | 0.044481 | 0.011208
42 | 115 | 1.6222 | 1.0382 | 2.7241e-09 | 0 | 0 | 0 | 0 | 0 | 1 | -90 | 90 | 0.012922 | 0.0032393 | -0.012919 | -0.0032376
42 | 41 | 2.2738 | 1.4552 | 3.8182e-09 | 0 | 0 | 0 | 0 | 0 | 1 | -90 | 90 | 0.028408 | 0.0071545 | -0.028388 | -0.0071421
43 | 99 | 1.1595 | 0.74207 | 1.9471e-09 | 0 | 0 | 0 | 0 | 0 | 1 | -90 | 90 | -0.046823 | -0.011795 | 0.046851 | 0.011812
115 | 67 | 2.504 | 1.6025 | 4.2049e-09 | 0 | 0 | 0 | 0 | 0 | 1 | -90 | 90 | 0.0049332 | 0.0012362 | -0.0049325 | -0.0012362
99 | 100 | 0.042893 | 0.027452 | 7.2029e-11 | 0 | 0 | 0 | 0 | 0 | 1 | -90 | 90 | -0.047917 | -0.01208 | 0.047918 | 0.01208
49 | 50 | 0.94076 | 0.60209 | 3.1596e-09 | 0 | 0 | 0 | 0 | 0 | 1 | -90 | 90 | 0.22648 | 0.057483 | -0.22596 | -0.057155
49 | 51 | 0.19872 | 0.12718 | 3.337e-10 | 0 | 0 | 0 | 0 | 0 | 1 | -90 | 90 | 0.012125 | 0.0030384 | -0.012125 | -0.0030382
57 | 69 | 0.81797 | 0.5235 | 1.3736e-09 | 0 | 0 | 0 | 0 | 0 | 1 | -90 | 90 | 0.012004 | 0.0030094 | -0.012003 | -0.0030087
69 | 75 | 1.6206 | 1.0372 | 2.7214e-09 | 0 | 0 | 0 | 0 | 0 | 1 | -90 | 90 | 0.010418 | 0.0026116 | -0.010416 | -0.0026106
62 | 63 | 1.9671 | 1.2589 | 3.3033e-09 | 0 | 0 | 0 | 0 | 0 | 1 | -90 | 90 | -0.00082775 | -0.00020745 | 0.00082776 | 0.00020714
63 | 65 | 0.64958 | 0.41573 | 1.0908e-09 | 0 | 0 | 0 | 0 | 0 | 1 | -90 | 90 | -0.002898 | -0.000726 | 0.0028981 | 0.00072593
65 | 73 | 1.9026 | 1.2177 | 3.195e-09 | 0 | 0 | 0 | 0 | 0 | 1 | -90 | 90 | -0.0048118 | -0.0012055 | 0.0048123 | 0.0012055
67 | 116 | 0.79904 | 0.51139 | 1.3418e-09 | 0 | 0 | 0 | 0 | 0 | 1 | -90 | 90 | 0.0049325 | 0.0012362 | -0.0049323 | -0.0012362
75 | 76 | 1.6692 | 1.0683 | 2.8031e-09 | 0 | 0 | 0 | 0 | 0 | 1 | -90 | 90 | 0.0070009 | 0.0017547 | -0.007 | -0.0017544
114 | 101 | 3.7881 | 2.4244 | 6.3612e-09 | 0 | 0 | 0 | 0 | 0 | 1 | -90 | 90 | 0.056523 | 0.014318 | -0.056392 | -0.014235
81 | 82 | 1.7621 | 1.1278 | 2.9591e-09 | 0 | 0 | 0 | 0 | 0 | 1 | -90 | 90 | -0.015784 | -0.003958 | 0.015789 | 0.0039608
81 | 83 | 2.7665 | 1.7706 | 4.6457e-09 | 0 | 0 | 0 | 0 | 0 | 1 | -90 | 90 | 0.013067 | 0.003277 | -0.013062 | -0.0032741
83 | 85 | 0.91489 | 0.58553 | 1.5363e-09 | 0 | 0 | 0 | 0 | 0 | 1 | -90 | 90 | 0.010344 | 0.002593 | -0.010343 | -0.0025925
85 | 111 | 0.95496 | 0.61117 | 1.6036e-09 | 0 | 0 | 0 | 0 | 0 | 1 | -90 | 90 | 0.0083499 | 0.0020929 | -0.0083491 | -0.0020925
111 | 112 | 0.99429 | 0.63635 | 1.6697e-09 | 0 | 0 | 0 | 0 | 0 | 1 | -90 | 90 | 0.0063087 | 0.0015812 | -0.0063083 | -0.001581
100 | 101 | 2.868 | 1.8355 | 4.8161e-09 | 0 | 0 | 0 | 0 | 0 | 1 | -90 | 90 | -0.050918 | -0.012832 | 0.050999 | 0.012883