## bus_data
BUS_I | BUS_TYPE | Pd | Qd | Gs | Bs | area | Vm | Va | baseKV | zone | Vmax | Vmin
1 | 1 | 0.0033755 | 0.00084597 | 0 | 0 | 1 | 0.99379 | -0.11765 | 0.4 | 1 | 1.1 | 0.9
2 | 1 | 0.002256 | 0.0005654 | 0 | 0 | 1 | 0.99379 | -0.11774 | 0.4 | 1 | 1.1 | 0.9
3 | 1 | 0.0035008 | 0.00087739 | 0 | 0 | 1 | 0.99385 | -0.11658 | 0.4 | 1 | 1.1 | 0.9
4 | 1 | 0.0022618 | 0.00056686 | 0 | 0 | 1 | 0.99375 | -0.11845 | 0.4 | 1 | 1.1 | 0.9
5 | 1 | 0.0013495 | 0.00033821 | 0 | 0 | 1 | 0.99457 | -0.1029 | 0.4 | 1 | 1.1 | 0.9
6 | 1 | 0.0036709 | 0.00092 | 0 | 0 | 1 | 0.99272 | -0.13808 | 0.4 | 1 | 1.1 | 0.9
7 | 1 | 0.0022479 | 0.00056337 | 0 | 0 | 1 | 0.99462 | -0.1019 | 0.4 | 1 | 1.1 | 0.9
44 | 1 | 0.0072545 | 0.0018181 | 0 | 0 | 1 | 0.99062 | -0.17823 | 0.4 | 1 | 1.1 | 0.9
156 | 1 | 0.0022512 | 0.00056421 | 0 | 0 | 1 | 0.99467 | -0.10088 | 0.4 | 1 | 1.1 | 0.9
105 | 1 | 0 | 0 | 0 | 0 | 1 | 0.98953 | -0.19911 | 0.4 | 1 | 1.1 | 0.9
112 | 1 | 0.0022512 | 0.00056421 | 0 | 0 | 1 | 0.99473 | -0.09986 | 0.4 | 1 | 1.1 | 0.9
8 | 1 | 0.0010385 | 0.00026027 | 0 | 0 | 1 | 0.99201 | -0.15357 | 0.4 | 1 | 1.1 | 0.9
9 | 1 | 0.0010011 | 0.00025089 | 0 | 0 | 1 | 0.99198 | -0.15419 | 0.4 | 1 | 1.1 | 0.9
10 | 1 | 0.0010225 | 0.00025626 | 0 | 0 | 1 | 0.99204 | -0.15289 | 0.4 | 1 | 1.1 | 0.9
11 | 1 | 0.00062964 | 0.0001578 | 0 | 0 | 1 | 0.99188 | -0.15609 | 0.4 | 1 | 1.1 | 0.9
12 | 1 | 0.00162 | 0.000406 | 0 | 0 | 1 | 0.99208 | -0.15211 | 0.4 | 1 | 1.1 | 0.9
13 | 1 | 0.0016087 | 0.00040319 | 0 | 0 | 1 | 0.99166 | -0.16025 | 0.4 | 1 | 1.1 | 0.9
14 | 1 | 0 | 0 | 0 | 0 | 1 | 0.99305 | -0.13335 | 0.4 | 1 | 1.1 | 0.9
91 | 1 | 0.0010213 | 0.00025596 | 0 | 0 | 1 | 0.99163 | -0.16097 | 0.4 | 1 | 1.1 | 0.9
16 | 1 | 0 | 0 | 0 | 0 | 1 | 0.99252 | -0.1436 | 0.4 | 1 | 1.1 | 0.9
63 | 1 | 0.001601 | 0.00040126 | 0 | 0 | 1 | 0.99387 | -0.11752 | 0.4 | 1 | 1.1 | 0.9
92 | 1 | 0.0013739 | 0.00034433 | 0 | 0 | 1 | 0.99162 | -0.16104 | 0.4 | 1 | 1.1 | 0.9
15 | 1 | 0.012005 | 0.0030087 | 0 | 0 | 1 | 0.99221 | -0.1496 | 0.4 | 1 | 1.1 | 0.9
64 | 1 | 0.0024985 | 0.0006262 | 0 | 0 | 1 | 0.9948 | -0.099758 | 0.4 | 1 | 1.1 | 0.9
18 | 1 | 0.0020196 | 0.00050616 | 0 | 0 | 1 | 0.9879 | -0.23332 | 0.4 | 1 | 1.1 | 0.9
19 | 1 | 0 | 0 | 0 | 0 | 1 | 0.9878 | -0.23517 | 0.4 | 1 | 1.1 | 0.9
182 | 1 | 0.0036842 | 0.00092335 | 0 | 0 | 1 | 0.98907 | -0.21055 | 0.4 | 1 | 1.1 | 0.9
119 | 1 | 0 | 0 | 0 | 0 | 1 | 0.98765 | -0.23812 | 0.4 | 1 | 1.1 | 0.9
180 | 1 | 0.0013678 | 0.0003428 | 0 | 0 | 1 | 0.98916 | -0.20878 | 0.4 | 1 | 1.1 | 0.9
117 | 1 | 0.0065612 | 0.0016444 | 0 | 0 | 1 | 0.98755 | -0.24005 | 0.4 | 1 | 1.1 | 0.9
20 | 1 | 0.0022312 | 0.00055919 | 0 | 0 | 1 | 0.98618 | -0.26353 | 0.4 | 1 | 1.1 | 0.9
21 | 1 | 0.002247 | 0.00056315 | 0 | 0 | 1 | 0.98632 | -0.26074 | 0.4 | 1 | 1.1 | 0.9
22 | 1 | 0 | 0 | 0 | 0 | 1 | 0.98525 | -0.2815 | 0.4 | 1 | 1.1 | 0.9
23 | 1 | 0.0011141 | 0.00027923 | 0 | 0 | 1 | 0.98686 | -0.25033 | 0.4 | 1 | 1.1 | 0.9
24 | 1 | 0 | 0 | 0 | 0 | 1 | 0.98522 | -0.2819 | 0.4 | 1 | 1.1 | 0.9
25 | 1 | 0.0012908 | 0.00032352 | 0 | 0 | 1 | 0.98355 | -0.31415 | 0.4 | 1 | 1.1 | 0.9
26 | 1 | 0.0064869 | 0.0016258 | 0 | 0 | 1 | 0.9884 | -0.22081 | 0.4 | 1 | 1.1 | 0.9
27 | 1 | 0.0012349 | 0.00030949 | 0 | 0 | 1 | 0.9852 | -0.28247 | 0.4 | 1 | 1.1 | 0.9
28 | 1 | 0.0013495 | 0.00033821 | 0 | 0 | 1 | 0.98215 | -0.34133 | 0.4 | 1 | 1.1 | 0.9
107 | 1 | 0.0045145 | 0.0011314 | 0 | 0 | 1 | 0.98873 | -0.21457 | 0.4 | 1 | 1.1 | 0.9
157 | 1 | 0.0013495 | 0.00033821 | 0 | 0 | 1 | 0.98215 | -0.34139 | 0.4 | 1 | 1.1 | 0.9
158 | 1 | 0.0013475 | 0.00033771 | 0 | 0 | 1 | 0.98215 | -0.34145 | 0.4 | 1 | 1.1 | 0.9
29 | 1 | 0.0014277 | 0.00035782 | 0 | 0 | 1 | 0.97774 | -0.42738 | 0.4 | 1 | 1.1 | 0.9
30 | 1 | 0.0020933 | 0.00052463 | 0 | 0 | 1 | 0.97775 | -0.42721 | 0.4 | 1 | 1.1 | 0.9
32 | 1 | 0.0008082 | 0.00020255 | 0 | 0 | 1 | 0.9778 | -0.42614 | 0.4 | 1 | 1.1 | 0.9
33 | 1 | 0.0020093 | 0.00050357 | 0 | 0 | 1 | 0.97787 | -0.42481 | 0.4 | 1 | 1.1 | 0.9
140 | 1 | 0.00083764 | 0.00020993 | 0 | 0 | 1 | 0.9779 | -0.42424 | 0.4 | 1 | 1.1 | 0.9
138 | 1 | 0.00061764 | 0.0001548 | 0 | 0 | 1 | 0.97803 | -0.42173 | 0.4 | 1 | 1.1 | 0.9
34 | 1 | 0 | 0 | 0 | 0 | 1 | 0.97128 | -0.55444 | 0.4 | 1 | 1.1 | 0.9
35 | 1 | 0.0023125 | 0.00057958 | 0 | 0 | 1 | 0.97093 | -0.56136 | 0.4 | 1 | 1.1 | 0.9
36 | 1 | 0.0031341 | 0.00078547 | 0 | 0 | 1 | 0.97191 | -0.54192 | 0.4 | 1 | 1.1 | 0.9
134 | 1 | 0 | 0 | 0 | 0 | 1 | 0.97084 | -0.563 | 0.4 | 1 | 1.1 | 0.9
114 | 1 | 0.0012015 | 0.00030112 | 0 | 0 | 1 | 0.97229 | -0.53443 | 0.4 | 1 | 1.1 | 0.9
132 | 1 | 0 | 0 | 0 | 0 | 1 | 0.97036 | -0.57265 | 0.4 | 1 | 1.1 | 0.9
115 | 1 | 0.0019003 | 0.00047626 | 0 | 0 | 1 | 0.97235 | -0.53324 | 0.4 | 1 | 1.1 | 0.9
37 | 1 | 0.0018382 | 0.00046069 | 0 | 0 | 1 | 0.97083 | -0.56336 | 0.4 | 1 | 1.1 | 0.9
38 | 1 | 0.0020666 | 0.00051794 | 0 | 0 | 1 | 0.97092 | -0.56153 | 0.4 | 1 | 1.1 | 0.9
39 | 1 | 0.0073079 | 0.0018315 | 0 | 0 | 1 | 0.97078 | -0.56433 | 0.4 | 1 | 1.1 | 0.9
40 | 1 | 0.0039043 | 0.0009785 | 0 | 0 | 1 | 0.97101 | -0.55965 | 0.4 | 1 | 1.1 | 0.9
41 | 1 | 0.0027441 | 0.00068774 | 0 | 0 | 1 | 0.97075 | -0.56481 | 0.4 | 1 | 1.1 | 0.9
42 | 1 | 0 | 0 | 0 | 0 | 1 | 0.9713 | -0.55402 | 0.4 | 1 | 1.1 | 0.9
43 | 1 | 0.0011889 | 0.00029796 | 0 | 0 | 1 | 0.97073 | -0.56516 | 0.4 | 1 | 1.1 | 0.9
54 | 1 | 0.0049217 | 0.0012335 | 0 | 0 | 1 | 0.971 | -0.55987 | 0.4 | 1 | 1.1 | 0.9
86 | 1 | 0.0030083 | 0.00075395 | 0 | 0 | 1 | 0.9714 | -0.55193 | 0.4 | 1 | 1.1 | 0.9
52 | 1 | 0.0017415 | 0.00043646 | 0 | 0 | 1 | 0.9707 | -0.56576 | 0.4 | 1 | 1.1 | 0.9
53 | 1 | 0 | 0 | 0 | 0 | 1 | 0.97098 | -0.56034 | 0.4 | 1 | 1.1 | 0.9
85 | 1 | 0.0035257 | 0.00088363 | 0 | 0 | 1 | 0.97213 | -0.53749 | 0.4 | 1 | 1.1 | 0.9
102 | 1 | 0 | 0 | 0 | 0 | 1 | 0.98895 | -0.21045 | 0.4 | 1 | 1.1 | 0.9
45 | 1 | 0.0010305 | 0.00025827 | 0 | 0 | 1 | 0.99657 | -0.065759 | 0.4 | 1 | 1.1 | 0.9
46 | 1 | 0.0013318 | 0.00033377 | 0 | 0 | 1 | 0.99604 | -0.075883 | 0.4 | 1 | 1.1 | 0.9
47 | 1 | 0.0010343 | 0.00025921 | 0 | 0 | 1 | 0.99658 | -0.065531 | 0.4 | 1 | 1.1 | 0.9
48 | 1 | 0.0013341 | 0.00033435 | 0 | 0 | 1 | 0.99585 | -0.079454 | 0.4 | 1 | 1.1 | 0.9
49 | 1 | 0.0012367 | 0.00030994 | 0 | 0 | 1 | 0.99679 | -0.061475 | 0.4 | 1 | 1.1 | 0.9
50 | 1 | 0.0013293 | 0.00033315 | 0 | 0 | 1 | 0.99567 | -0.08292 | 0.4 | 1 | 1.1 | 0.9
51 | 1 | 0.0012367 | 0.00030994 | 0 | 0 | 1 | 0.99683 | -0.060695 | 0.4 | 1 | 1.1 | 0.9
66 | 1 | 0.0013285 | 0.00033296 | 0 | 0 | 1 | 0.9955 | -0.086317 | 0.4 | 1 | 1.1 | 0.9
79 | 1 | 0.0010265 | 0.00025727 | 0 | 0 | 1 | 0.99687 | -0.059878 | 0.4 | 1 | 1.1 | 0.9
65 | 1 | 0.0016155 | 0.00040488 | 0 | 0 | 1 | 0.99529 | -0.090306 | 0.4 | 1 | 1.1 | 0.9
77 | 1 | 0.0010314 | 0.00025849 | 0 | 0 | 1 | 0.99718 | -0.053938 | 0.4 | 1 | 1.1 | 0.9
55 | 1 | 0.0024658 | 0.00061798 | 0 | 0 | 1 | 0.97097 | -0.56056 | 0.4 | 1 | 1.1 | 0.9
56 | 1 | 0.0028938 | 0.00072525 | 0 | 0 | 1 | 0.98749 | -0.23889 | 0.4 | 1 | 1.1 | 0.9
57 | 1 | 0.0029013 | 0.00072712 | 0 | 0 | 1 | 0.9876 | -0.2367 | 0.4 | 1 | 1.1 | 0.9
58 | 1 | 0.0028987 | 0.00072648 | 0 | 0 | 1 | 0.98748 | -0.23892 | 0.4 | 1 | 1.1 | 0.9
59 | 1 | 0.0029272 | 0.00073364 | 0 | 0 | 1 | 0.9876 | -0.23666 | 0.4 | 1 | 1.1 | 0.9
60 | 1 | 0.0028301 | 0.00070929 | 0 | 0 | 1 | 0.9874 | -0.24053 | 0.4 | 1 | 1.1 | 0.9
61 | 1 | 0.0029107 | 0.00072949 | 0 | 0 | 1 | 0.98775 | -0.23371 | 0.4 | 1 | 1.1 | 0.9
62 | 1 | 0 | 0 | 0 | 0 | 1 | 0.98726 | -0.24321 | 0.4 | 1 | 1.1 | 0.9
124 | 1 | 0.0029313 | 0.00073466 | 0 | 0 | 1 | 0.98776 | -0.23365 | 0.4 | 1 | 1.1 | 0.9
120 | 1 | 0.0035097 | 0.00087961 | 0 | 0 | 1 | 0.98706 | -0.24716 | 0.4 | 1 | 1.1 | 0.9
125 | 1 | 0.0029072 | 0.00072863 | 0 | 0 | 1 | 0.98795 | -0.22996 | 0.4 | 1 | 1.1 | 0.9
121 | 1 | 0.0047346 | 0.0011866 | 0 | 0 | 1 | 0.98706 | -0.24725 | 0.4 | 1 | 1.1 | 0.9
181 | 1 | 0 | 0 | 0 | 0 | 1 | 0.98977 | -0.19685 | 0.4 | 1 | 1.1 | 0.9
183 | 1 | 0.0082861 | 0.0020767 | 0 | 0 | 1 | 0.99063 | -0.18025 | 0.4 | 1 | 1.1 | 0.9
67 | 1 | 0.0027237 | 0.00068262 | 0 | 0 | 1 | 0.97567 | -0.46781 | 0.4 | 1 | 1.1 | 0.9
68 | 1 | 0.00087552 | 0.00021943 | 0 | 0 | 1 | 0.97629 | -0.45574 | 0.4 | 1 | 1.1 | 0.9
69 | 1 | 0.0024661 | 0.00061807 | 0 | 0 | 1 | 0.97462 | -0.48845 | 0.4 | 1 | 1.1 | 0.9
70 | 1 | 0 | 0 | 0 | 0 | 1 | 0.97721 | -0.43767 | 0.4 | 1 | 1.1 | 0.9
71 | 1 | 0.00064895 | 0.00016264 | 0 | 0 | 1 | 0.97456 | -0.48971 | 0.4 | 1 | 1.1 | 0.9
72 | 1 | 0.0025216 | 0.00063197 | 0 | 0 | 1 | 0.97708 | -0.44024 | 0.4 | 1 | 1.1 | 0.9
73 | 1 | 0 | 0 | 0 | 0 | 1 | 0.97843 | -0.41371 | 0.4 | 1 | 1.1 | 0.9
74 | 1 | 0.0011834 | 0.00029659 | 0 | 0 | 1 | 0.97718 | -0.43827 | 0.4 | 1 | 1.1 | 0.9
75 | 1 | 0 | 0 | 0 | 0 | 1 | 0.9736 | -0.50852 | 0.4 | 1 | 1.1 | 0.9
95 | 1 | 0.0019618 | 0.00049167 | 0 | 0 | 1 | 0.97691 | -0.44366 | 0.4 | 1 | 1.1 | 0.9
139 | 1 | 0.001403 | 0.00035163 | 0 | 0 | 1 | 0.97922 | -0.39829 | 0.4 | 1 | 1.1 | 0.9
136 | 1 | 0.0019172 | 0.0004805 | 0 | 0 | 1 | 0.97824 | -0.41748 | 0.4 | 1 | 1.1 | 0.9
87 | 1 | 0.0014251 | 0.00035716 | 0 | 0 | 1 | 0.97336 | -0.51339 | 0.4 | 1 | 1.1 | 0.9
88 | 1 | 0.0015758 | 0.00039493 | 0 | 0 | 1 | 0.9734 | -0.51249 | 0.4 | 1 | 1.1 | 0.9
84 | 1 | 0.002277 | 0.00057066 | 0 | 0 | 1 | 0.97262 | -0.52781 | 0.4 | 1 | 1.1 | 0.9
96 | 1 | 0.0068851 | 0.0017256 | 0 | 0 | 1 | 0.97676 | -0.44645 | 0.4 | 1 | 1.1 | 0.9
141 | 1 | 0.001403 | 0.00035163 | 0 | 0 | 1 | 0.97924 | -0.39803 | 0.4 | 1 | 1.1 | 0.9
137 | 1 | 0.0018915 | 0.00047406 | 0 | 0 | 1 | 0.97809 | -0.42058 | 0.4 | 1 | 1.1 | 0.9
146 | 1 | 0.0020925 | 0.00052442 | 0 | 0 | 1 | 0.98198 | -0.34475 | 0.4 | 1 | 1.1 | 0.9
147 | 1 | 0 | 0 | 0 | 0 | 1 | 0.98199 | -0.34446 | 0.4 | 1 | 1.1 | 0.9
89 | 1 | 0.0020104 | 0.00050386 | 0 | 0 | 1 | 0.97298 | -0.52073 | 0.4 | 1 | 1.1 | 0.9
90 | 1 | 0.0024859 | 0.00062303 | 0 | 0 | 1 | 0.97319 | -0.51671 | 0.4 | 1 | 1.1 | 0.9
76 | 1 | 0.00099852 | 0.00025025 | 0 | 0 | 1 | 0.99751 | -0.047727 | 0.4 | 1 | 1.1 | 0.9
78 | 1 | 0.0028079 | 0.00070373 | 0 | 0 | 1 | 0.99866 | -0.025608 | 0.4 | 1 | 1.1 | 0.9
80 | 1 | 0.001403 | 0.00035163 | 0 | 0 | 1 | 0.99862 | -0.026471 | 0.4 | 1 | 1.1 | 0.9
81 | 1 | 0.0014028 | 0.00035156 | 0 | 0 | 1 | 0.99893 | -0.020534 | 0.4 | 1 | 1.1 | 0.9
82 | 1 | 0.0012367 | 0.00030994 | 0 | 0 | 1 | 0.99825 | -0.033605 | 0.4 | 1 | 1.1 | 0.9
83 | 1 | 0.001403 | 0.00035162 | 0 | 0 | 1 | 0.99909 | -0.017364 | 0.4 | 1 | 1.1 | 0.9
176 | 1 | 0.0021242 | 0.00053238 | 0 | 0 | 1 | 0.99785 | -0.041235 | 0.4 | 1 | 1.1 | 0.9
126 | 3 | 0.0010615 | 0.00026605 | 0 | 0 | 1 | 1 | 0 | 0.4 | 1 | 1.1 | 0.9
177 | 1 | 0.0012375 | 0.00031014 | 0 | 0 | 1 | 0.9978 | -0.042234 | 0.4 | 1 | 1.1 | 0.9
127 | 1 | 0.0010306 | 0.00025828 | 0 | 0 | 1 | 0.9987 | -0.024525 | 0.4 | 1 | 1.1 | 0.9
97 | 1 | 0.0014954 | 0.00037479 | 0 | 0 | 1 | 0.9729 | -0.52244 | 0.4 | 1 | 1.1 | 0.9
122 | 1 | 0.0020634 | 0.00051714 | 0 | 0 | 1 | 0.97303 | -0.51985 | 0.4 | 1 | 1.1 | 0.9
98 | 1 | 0.00073497 | 0.0001842 | 0 | 0 | 1 | 0.97278 | -0.52464 | 0.4 | 1 | 1.1 | 0.9
123 | 1 | 0.0030168 | 0.00075608 | 0 | 0 | 1 | 0.97295 | -0.52147 | 0.4 | 1 | 1.1 | 0.9
93 | 1 | 0.0010388 | 0.00026036 | 0 | 0 | 1 | 0.9916 | -0.16144 | 0.4 | 1 | 1.1 | 0.9
94 | 1 | 0.0022271 | 0.00055815 | 0 | 0 | 1 | 0.99158 | -0.1619 | 0.4 | 1 | 1.1 | 0.9
99 | 1 | 0.00082902 | 0.00020777 | 0 | 0 | 1 | 0.97261 | -0.52818 | 0.4 | 1 | 1.1 | 0.9
116 | 1 | 0.0010722 | 0.00026872 | 0 | 0 | 1 | 0.97238 | -0.53265 | 0.4 | 1 | 1.1 | 0.9
100 | 1 | 0.0015504 | 0.00038857 | 0 | 0 | 1 | 0.98892 | -0.21105 | 0.4 | 1 | 1.1 | 0.9
104 | 1 | 0.0043028 | 0.0010784 | 0 | 0 | 1 | 0.98827 | -0.22364 | 0.4 | 1 | 1.1 | 0.9
106 | 1 | 0.0078878 | 0.0019769 | 0 | 0 | 1 | 0.98796 | -0.22973 | 0.4 | 1 | 1.1 | 0.9
108 | 1 | 0.006127 | 0.0015356 | 0 | 0 | 1 | 0.99586 | -0.078322 | 0.4 | 1 | 1.1 | 0.9
109 | 1 | 0.0017059 | 0.00042754 | 0 | 0 | 1 | 0.99775 | -0.042473 | 0.4 | 1 | 1.1 | 0.9
110 | 1 | 0.0033716 | 0.00084501 | 0 | 0 | 1 | 0.9956 | -0.083189 | 0.4 | 1 | 1.1 | 0.9
111 | 1 | 0.00078519 | 0.00019679 | 0 | 0 | 1 | 0.99777 | -0.042124 | 0.4 | 1 | 1.1 | 0.9
113 | 1 | 0.001023 | 0.00025639 | 0 | 0 | 1 | 0.99779 | -0.041769 | 0.4 | 1 | 1.1 | 0.9
155 | 1 | 0.0013433 | 0.00033665 | 0 | 0 | 1 | 0.99781 | -0.0413 | 0.4 | 1 | 1.1 | 0.9
154 | 1 | 0.0013468 | 0.00033754 | 0 | 0 | 1 | 0.99784 | -0.040759 | 0.4 | 1 | 1.1 | 0.9
130 | 1 | 0.00112 | 0.0002807 | 0 | 0 | 1 | 0.97276 | -0.52523 | 0.4 | 1 | 1.1 | 0.9
142 | 1 | 0.0022232 | 0.00055719 | 0 | 0 | 1 | 0.97275 | -0.52541 | 0.4 | 1 | 1.1 | 0.9
128 | 1 | 0.0010667 | 0.00026733 | 0 | 0 | 1 | 0.99869 | -0.024758 | 0.4 | 1 | 1.1 | 0.9
129 | 1 | 0.0010363 | 0.00025973 | 0 | 0 | 1 | 0.99864 | -0.025739 | 0.4 | 1 | 1.1 | 0.9
152 | 1 | 0.0010071 | 0.0002524 | 0 | 0 | 1 | 0.99857 | -0.026987 | 0.4 | 1 | 1.1 | 0.9
143 | 1 | 0.0017571 | 0.00044037 | 0 | 0 | 1 | 0.97274 | -0.52551 | 0.4 | 1 | 1.1 | 0.9
131 | 1 | 0.0012083 | 0.00030282 | 0 | 0 | 1 | 0.97033 | -0.57319 | 0.4 | 1 | 1.1 | 0.9
133 | 1 | 0.0012873 | 0.00032263 | 0 | 0 | 1 | 0.97023 | -0.57526 | 0.4 | 1 | 1.1 | 0.9
135 | 1 | 0.0031504 | 0.00078957 | 0 | 0 | 1 | 0.97019 | -0.576 | 0.4 | 1 | 1.1 | 0.9
153 | 1 | 0.0012556 | 0.00031467 | 0 | 0 | 1 | 0.97016 | -0.57661 | 0.4 | 1 | 1.1 | 0.9
179 | 1 | 0.001403 | 0.00035163 | 0 | 0 | 1 | 0.97925 | -0.39777 | 0.4 | 1 | 1.1 | 0.9
162 | 1 | 0.001403 | 0.00035163 | 0 | 0 | 1 | 0.97927 | -0.3975 | 0.4 | 1 | 1.1 | 0.9
144 | 1 | 0.0018684 | 0.00046825 | 0 | 0 | 1 | 0.9727 | -0.52633 | 0.4 | 1 | 1.1 | 0.9
148 | 1 | 0.0013495 | 0.00033821 | 0 | 0 | 1 | 0.98214 | -0.34156 | 0.4 | 1 | 1.1 | 0.9
149 | 1 | 0.0013468 | 0.00033754 | 0 | 0 | 1 | 0.98069 | -0.36967 | 0.4 | 1 | 1.1 | 0.9
150 | 1 | 0.0013495 | 0.00033821 | 0 | 0 | 1 | 0.98214 | -0.3415 | 0.4 | 1 | 1.1 | 0.9
151 | 1 | 0.0013479 | 0.00033782 | 0 | 0 | 1 | 0.98069 | -0.36983 | 0.4 | 1 | 1.1 | 0.9
159 | 1 | 0.0013456 | 0.00033723 | 0 | 0 | 1 | 0.98068 | -0.37 | 0.4 | 1 | 1.1 | 0.9
160 | 1 | 0.0013485 | 0.00033798 | 0 | 0 | 1 | 0.98067 | -0.37017 | 0.4 | 1 | 1.1 | 0.9
161 | 1 | 0.0013497 | 0.00033826 | 0 | 0 | 1 | 0.98066 | -0.37032 | 0.4 | 1 | 1.1 | 0.9
163 | 1 | 0.00072092 | 0.00018068 | 0 | 0 | 1 | 0.99727 | -0.052479 | 0.4 | 1 | 1.1 | 0.9
164 | 1 | 0.0007527 | 0.00018864 | 0 | 0 | 1 | 0.99726 | -0.052508 | 0.4 | 1 | 1.1 | 0.9
165 | 1 | 0.0020171 | 0.00050554 | 0 | 0 | 1 | 0.99727 | -0.0524 | 0.4 | 1 | 1.1 | 0.9
166 | 1 | 0.0007528 | 0.00018867 | 0 | 0 | 1 | 0.99726 | -0.052626 | 0.4 | 1 | 1.1 | 0.9
167 | 1 | 0.00071989 | 0.00018042 | 0 | 0 | 1 | 0.9973 | -0.051896 | 0.4 | 1 | 1.1 | 0.9
168 | 1 | 0.0007528 | 0.00018867 | 0 | 0 | 1 | 0.99732 | -0.051391 | 0.4 | 1 | 1.1 | 0.9
174 | 1 | 0.0007524 | 0.00018857 | 0 | 0 | 1 | 0.99737 | -0.050499 | 0.4 | 1 | 1.1 | 0.9
172 | 1 | 0.001185 | 0.00029698 | 0 | 0 | 1 | 0.99738 | -0.05035 | 0.4 | 1 | 1.1 | 0.9
169 | 1 | 0.0019047 | 0.00047735 | 0 | 0 | 1 | 0.99745 | -0.048972 | 0.4 | 1 | 1.1 | 0.9
170 | 1 | 0.0011839 | 0.00029671 | 0 | 0 | 1 | 0.99744 | -0.049147 | 0.4 | 1 | 1.1 | 0.9
171 | 1 | 0.00075279 | 0.00018867 | 0 | 0 | 1 | 0.9975 | -0.047963 | 0.4 | 1 | 1.1 | 0.9
173 | 1 | 0.0012362 | 0.00030982 | 0 | 0 | 1 | 0.99759 | -0.04617 | 0.4 | 1 | 1.1 | 0.9
175 | 1 | 0.0013417 | 0.00033626 | 0 | 0 | 1 | 0.9976 | -0.046086 | 0.4 | 1 | 1.1 | 0.9
178 | 1 | 0.0013398 | 0.00033579 | 0 | 0 | 1 | 0.99771 | -0.043824 | 0.4 | 1 | 1.1 | 0.9

## generator_data
GEN_BUS | PG | QG | QMAX | QMIN | VG | MBASE | GEN_STATUS | PMAX | PMIN
126 | 0.34055 | 0.087107 | 10 | -10 | 1 | 100 | 1 | 10 | 0

## branch_data
F_BUS | T_BUS | BR_R | BR_X | BR_B | RATE_A | RATE_B | RATE_C | TAP | SHIFT | BR_STATUS | ANGMIN | ANGMAX | P_in | Q_in | P_out | Q_out
1 | 2 | 0.0018148 | 0.0011615 | 6.0951e-12 | 0 | 0 | 0 | 0 | 0 | 1 | -90 | 90 | 0.21064 | 0.053833 | -0.21064 | -0.053832
1 | 3 | 0.022541 | 0.014426 | 7.5704e-11 | 0 | 0 | 0 | 0 | 0 | 1 | -90 | 90 | -0.21402 | -0.054679 | 0.21403 | 0.054686
2 | 4 | 0.01535 | 0.0098242 | 5.1555e-11 | 0 | 0 | 0 | 0 | 0 | 1 | -90 | 90 | 0.20839 | 0.053267 | -0.20838 | -0.053262
3 | 5 | 0.28198 | 0.18047 | 9.4705e-10 | 0 | 0 | 0 | 0 | 0 | 1 | -90 | 90 | -0.21753 | -0.055563 | 0.21767 | 0.055655
4 | 6 | 0.42664 | 0.27305 | 1.4329e-09 | 0 | 0 | 0 | 0 | 0 | 1 | -90 | 90 | 0.20612 | 0.052696 | -0.20592 | -0.052571
5 | 7 | 0.020637 | 0.013208 | 6.9312e-11 | 0 | 0 | 0 | 0 | 0 | 1 | -90 | 90 | -0.21902 | -0.055994 | 0.21903 | 0.056
6 | 44 | 0.88574 | 0.56688 | 2.9748e-09 | 0 | 0 | 0 | 0 | 0 | 1 | -90 | 90 | 0.20225 | 0.051651 | -0.20186 | -0.0514
7 | 156 | 0.020637 | 0.013208 | 6.9311e-11 | 0 | 0 | 0 | 0 | 0 | 1 | -90 | 90 | -0.22128 | -0.056564 | 0.22129 | 0.056571
44 | 105 | 0.47665 | 0.30506 | 1.6009e-09 | 0 | 0 | 0 | 0 | 0 | 1 | -90 | 90 | 0.1946 | 0.049582 | -0.19441 | -0.049457
156 | 112 | 0.020531 | 0.01314 | 6.8953e-11 | 0 | 0 | 0 | 0 | 0 | 1 | -90 | 90 | -0.22354 | -0.057135 | 0.22355 | 0.057142
105 | 102 | 1.1007 | 0.70445 | 1.8484e-09 | 0 | 0 | 0 | 0 | 0 | 1 | -90 | 90 | 0.045263 | 0.011372 | -0.045238 | -0.011357
105 | 107 | 0.46029 | 0.29459 | 1.5459e-09 | 0 | 0 | 0 | 0 | 0 | 1 | -90 | 90 | 0.14915 | 0.038085 | -0.14903 | -0.038014
112 | 110 | 0.33195 | 0.21245 | 1.1149e-09 | 0 | 0 | 0 | 0 | 0 | 1 | -90 | 90 | -0.22581 | -0.057706 | 0.22599 | 0.057823
8 | 9 | 0.087864 | 0.056233 | 1.4755e-10 | 0 | 0 | 0 | 0 | 0 | 1 | -90 | 90 | 0.030881 | 0.0077585 | -0.03088 | -0.0077579
8 | 10 | 0.094905 | 0.060739 | 1.5937e-10 | 0 | 0 | 0 | 0 | 0 | 1 | -90 | 90 | -0.03192 | -0.0080188 | 0.031921 | 0.0080194
9 | 11 | 0.28208 | 0.18053 | 4.7369e-10 | 0 | 0 | 0 | 0 | 0 | 1 | -90 | 90 | 0.029879 | 0.007507 | -0.029876 | -0.0075053
10 | 12 | 0.10462 | 0.066954 | 1.7568e-10 | 0 | 0 | 0 | 0 | 0 | 1 | -90 | 90 | -0.032943 | -0.0082757 | 0.032944 | 0.0082765
11 | 13 | 0.62726 | 0.40144 | 1.0533e-09 | 0 | 0 | 0 | 0 | 0 | 1 | -90 | 90 | 0.029247 | 0.0073475 | -0.029241 | -0.0073439
12 | 14 | 2.3993 | 1.5356 | 4.0291e-09 | 0 | 0 | 0 | 0 | 0 | 1 | -90 | 90 | -0.034564 | -0.0086825 | 0.034595 | 0.0087019
13 | 91 | 0.11537 | 0.073836 | 1.9373e-10 | 0 | 0 | 0 | 0 | 0 | 1 | -90 | 90 | 0.027632 | 0.0069407 | -0.027631 | -0.0069402
14 | 16 | 3.7706 | 2.4132 | 6.3318e-09 | 0 | 0 | 0 | 0 | 0 | 1 | -90 | 90 | 0.012014 | 0.0030137 | -0.012008 | -0.0030106
14 | 63 | 1.506 | 0.96387 | 2.5291e-09 | 0 | 0 | 0 | 0 | 0 | 1 | -90 | 90 | -0.046609 | -0.011716 | 0.046645 | 0.011738
91 | 92 | 0.011534 | 0.0073818 | 1.9369e-11 | 0 | 0 | 0 | 0 | 0 | 1 | -90 | 90 | 0.02661 | 0.0066842 | -0.02661 | -0.0066841
16 | 15 | 2.2073 | 1.4127 | 3.7067e-09 | 0 | 0 | 0 | 0 | 0 | 1 | -90 | 90 | 0.012008 | 0.0030106 | -0.012005 | -0.0030087
63 | 64 | 1.6353 | 1.0466 | 2.7462e-09 | 0 | 0 | 0 | 0 | 0 | 1 | -90 | 90 | -0.048246 | -0.012139 | 0.048287 | 0.012165
92 | 93 | 0.070139 | 0.044889 | 1.1778e-10 | 0 | 0 | 0 | 0 | 0 | 1 | -90 | 90 | 0.025236 | 0.0063398 | -0.025235 | -0.0063395
64 | 65 | 0.82862 | 0.53031 | 1.3915e-09 | 0 | 0 | 0 | 0 | 0 | 1 | -90 | 90 | -0.050785 | -0.012791 | 0.050808 | 0.012806
18 | 19 | 1.2311 | 0.78789 | 2.0673e-09 | 0 | 0 | 0 | 0 | 0 | 1 | -90 | 90 | 0.0065632 | 0.001645 | -0.0065627 | -0.0016448
18 | 182 | 11.6176 | 7.4353 | 1.9509e-08 | 0 | 0 | 0 | 0 | 0 | 1 | -90 | 90 | -0.0085828 | -0.0021512 | 0.0085922 | 0.0021552
19 | 119 | 1.9648 | 1.2574 | 3.2994e-09 | 0 | 0 | 0 | 0 | 0 | 1 | -90 | 90 | 0.0065627 | 0.0016448 | -0.0065617 | -0.0016446
182 | 180 | 0.63161 | 0.40423 | 1.0606e-09 | 0 | 0 | 0 | 0 | 0 | 1 | -90 | 90 | -0.012276 | -0.0030786 | 0.012277 | 0.0030791
119 | 117 | 1.284 | 0.82175 | 2.1562e-09 | 0 | 0 | 0 | 0 | 0 | 1 | -90 | 90 | 0.0065617 | 0.0016446 | -0.0065611 | -0.0016444
180 | 181 | 3.8379 | 2.4562 | 6.4448e-09 | 0 | 0 | 0 | 0 | 0 | 1 | -90 | 90 | -0.013645 | -0.0034219 | 0.013653 | 0.0034263
20 | 21 | 0.091609 | 0.05863 | 3.0767e-10 | 0 | 0 | 0 | 0 | 0 | 1 | -90 | 90 | -0.13434 | -0.034206 | 0.13436 | 0.034217
20 | 22 | 0.59856 | 0.38308 | 2.0103e-09 | 0 | 0 | 0 | 0 | 0 | 1 | -90 | 90 | 0.13211 | 0.033647 | -0.132 | -0.033574
21 | 23 | 0.33593 | 0.215 | 1.1282e-09 | 0 | 0 | 0 | 0 | 0 | 1 | -90 | 90 | -0.13661 | -0.03478 | 0.13668 | 0.034824
22 | 24 | 1.3998 | 0.8959 | 2.3507e-09 | 0 | 0 | 0 | 0 | 0 | 1 | -90 | 90 | 0.0012349 | 0.00030897 | -0.0012349 | -0.00030918
22 | 25 | 1.0953 | 0.701 | 3.6787e-09 | 0 | 0 | 0 | 0 | 0 | 1 | -90 | 90 | 0.13076 | 0.033265 | -0.13056 | -0.033134
23 | 26 | 0.94643 | 0.60572 | 3.1786e-09 | 0 | 0 | 0 | 0 | 0 | 1 | -90 | 90 | -0.13779 | -0.035103 | 0.13799 | 0.035229
24 | 27 | 2.0264 | 1.2969 | 3.4028e-09 | 0 | 0 | 0 | 0 | 0 | 1 | -90 | 90 | 0.0012349 | 0.00030918 | -0.0012349 | -0.00030949
25 | 28 | 0.91793 | 0.58747 | 3.0829e-09 | 0 | 0 | 0 | 0 | 0 | 1 | -90 | 90 | 0.12927 | 0.03281 | -0.1291 | -0.032703
26 | 107 | 0.19138 | 0.12248 | 6.4275e-10 | 0 | 0 | 0 | 0 | 0 | 1 | -90 | 90 | -0.14448 | -0.036855 | 0.14452 | 0.036882
28 | 157 | 0.0018875 | 0.001208 | 6.3393e-12 | 0 | 0 | 0 | 0 | 0 | 1 | -90 | 90 | 0.12775 | 0.032365 | -0.12775 | -0.032364
157 | 158 | 0.002008 | 0.0012851 | 6.7439e-12 | 0 | 0 | 0 | 0 | 0 | 1 | -90 | 90 | 0.1264 | 0.032026 | -0.1264 | -0.032026
158 | 150 | 0.0020077 | 0.001285 | 6.7431e-12 | 0 | 0 | 0 | 0 | 0 | 1 | -90 | 90 | 0.12505 | 0.031688 | -0.12505 | -0.031688
29 | 30 | 0.49523 | 0.31695 | 8.3162e-10 | 0 | 0 | 0 | 0 | 0 | 1 | -90 | 90 | -0.0014277 | -0.00035783 | 0.0014277 | 0.00035776
30 | 32 | 1.3059 | 0.83579 | 2.193e-09 | 0 | 0 | 0 | 0 | 0 | 1 | -90 | 90 | -0.003521 | -0.0008824 | 0.0035211 | 0.00088231
32 | 33 | 1.3207 | 0.84524 | 2.2178e-09 | 0 | 0 | 0 | 0 | 0 | 1 | -90 | 90 | -0.0043293 | -0.0010849 | 0.0043296 | 0.0010848
33 | 140 | 0.38311 | 0.24519 | 6.4335e-10 | 0 | 0 | 0 | 0 | 0 | 1 | -90 | 90 | -0.0063388 | -0.0015884 | 0.006339 | 0.0015885
140 | 138 | 1.5003 | 0.9602 | 2.5194e-09 | 0 | 0 | 0 | 0 | 0 | 1 | -90 | 90 | -0.0071766 | -0.0017984 | 0.0071775 | 0.0017987
138 | 137 | 0.62862 | 0.40232 | 1.0556e-09 | 0 | 0 | 0 | 0 | 0 | 1 | -90 | 90 | -0.0077951 | -0.0019535 | 0.0077956 | 0.0019537
34 | 35 | 3.1731 | 2.0308 | 5.3285e-09 | 0 | 0 | 0 | 0 | 0 | 1 | -90 | 90 | 0.0092215 | 0.0023117 | -0.0092184 | -0.0023102
34 | 36 | 5.7438 | 3.676 | 9.6453e-09 | 0 | 0 | 0 | 0 | 0 | 1 | -90 | 90 | -0.0092215 | -0.0023116 | 0.009227 | 0.0023143
35 | 134 | 1.0034 | 0.64218 | 1.685e-09 | 0 | 0 | 0 | 0 | 0 | 1 | -90 | 90 | 0.006906 | 0.0017306 | -0.0069054 | -0.0017304
36 | 114 | 2.5684 | 1.6438 | 4.313e-09 | 0 | 0 | 0 | 0 | 0 | 1 | -90 | 90 | -0.012361 | -0.0030998 | 0.012365 | 0.0031022
134 | 132 | 5.9047 | 3.779 | 9.9156e-09 | 0 | 0 | 0 | 0 | 0 | 1 | -90 | 90 | 0.0069054 | 0.0017304 | -0.0069022 | -0.0017293
114 | 115 | 0.37218 | 0.2382 | 6.2499e-10 | 0 | 0 | 0 | 0 | 0 | 1 | -90 | 90 | -0.013567 | -0.0034033 | 0.013568 | 0.0034037
132 | 133 | 1.9342 | 1.2379 | 3.2481e-09 | 0 | 0 | 0 | 0 | 0 | 1 | -90 | 90 | 0.005694 | 0.0014268 | -0.0056933 | -0.0014266
132 | 131 | 1.8841 | 1.2058 | 3.1639e-09 | 0 | 0 | 0 | 0 | 0 | 1 | -90 | 90 | 0.0012082 | 0.00030255 | -0.0012082 | -0.00030283
115 | 116 | 0.16237 | 0.10392 | 2.7266e-10 | 0 | 0 | 0 | 0 | 0 | 1 | -90 | 90 | -0.015468 | -0.00388 | 0.015468 | 0.0038803
37 | 38 | 0.52164 | 0.33385 | 8.7598e-10 | 0 | 0 | 0 | 0 | 0 | 1 | -90 | 90 | -0.014821 | -0.0037147 | 0.014822 | 0.0037154
37 | 39 | 0.31548 | 0.20191 | 5.2977e-10 | 0 | 0 | 0 | 0 | 0 | 1 | -90 | 90 | 0.012983 | 0.003254 | -0.012982 | -0.0032536
38 | 40 | 0.46927 | 0.30033 | 7.8803e-10 | 0 | 0 | 0 | 0 | 0 | 1 | -90 | 90 | -0.016889 | -0.0042334 | 0.01689 | 0.0042343
39 | 41 | 0.36059 | 0.23077 | 6.0552e-10 | 0 | 0 | 0 | 0 | 0 | 1 | -90 | 90 | 0.0056745 | 0.001422 | -0.0056744 | -0.001422
40 | 42 | 1.1455 | 0.73312 | 1.9236e-09 | 0 | 0 | 0 | 0 | 0 | 1 | -90 | 90 | -0.020794 | -0.0052128 | 0.0208 | 0.0052162
41 | 43 | 0.51148 | 0.32735 | 8.5892e-10 | 0 | 0 | 0 | 0 | 0 | 1 | -90 | 90 | 0.0029304 | 0.00073422 | -0.0029303 | -0.00073426
42 | 54 | 3.351 | 2.1446 | 5.6272e-09 | 0 | 0 | 0 | 0 | 0 | 1 | -90 | 90 | 0.0073893 | 0.0018522 | -0.0073872 | -0.0018514
42 | 86 | 0.31331 | 0.20052 | 5.2613e-10 | 0 | 0 | 0 | 0 | 0 | 1 | -90 | 90 | -0.028189 | -0.0070684 | 0.028192 | 0.0070701
43 | 52 | 1.4393 | 0.92117 | 2.417e-09 | 0 | 0 | 0 | 0 | 0 | 1 | -90 | 90 | 0.0017415 | 0.00043629 | -0.0017414 | -0.00043648
54 | 53 | 0.80031 | 0.5122 | 1.3439e-09 | 0 | 0 | 0 | 0 | 0 | 1 | -90 | 90 | 0.0024658 | 0.00061787 | -0.0024657 | -0.00061796
86 | 85 | 1.9595 | 1.2541 | 3.2905e-09 | 0 | 0 | 0 | 0 | 0 | 1 | -90 | 90 | -0.0312 | -0.0078241 | 0.031222 | 0.0078375
53 | 55 | 0.37193 | 0.23804 | 6.2458e-10 | 0 | 0 | 0 | 0 | 0 | 1 | -90 | 90 | 0.0024657 | 0.00061796 | -0.0024657 | -0.00061801
85 | 84 | 1.1814 | 0.75609 | 1.9839e-09 | 0 | 0 | 0 | 0 | 0 | 1 | -90 | 90 | -0.034747 | -0.0087212 | 0.034763 | 0.0087313
102 | 104 | 1.324 | 0.84734 | 2.2233e-09 | 0 | 0 | 0 | 0 | 0 | 1 | -90 | 90 | 0.043688 | 0.010969 | -0.04366 | -0.010951
102 | 100 | 1.6967 | 1.0859 | 2.8492e-09 | 0 | 0 | 0 | 0 | 0 | 1 | -90 | 90 | 0.0015504 | 0.00038832 | -0.0015504 | -0.00038857
45 | 46 | 0.78252 | 0.50081 | 1.3141e-09 | 0 | 0 | 0 | 0 | 0 | 1 | -90 | 90 | 0.057813 | 0.014587 | -0.057785 | -0.014569
45 | 47 | 0.017372 | 0.011118 | 2.9173e-11 | 0 | 0 | 0 | 0 | 0 | 1 | -90 | 90 | -0.058843 | -0.014845 | 0.058844 | 0.014845
46 | 48 | 0.28234 | 0.1807 | 4.7413e-10 | 0 | 0 | 0 | 0 | 0 | 1 | -90 | 90 | 0.056453 | 0.014235 | -0.056444 | -0.014229
47 | 49 | 0.30288 | 0.19384 | 5.0862e-10 | 0 | 0 | 0 | 0 | 0 | 1 | -90 | 90 | -0.059878 | -0.015104 | 0.05989 | 0.015112
48 | 50 | 0.28055 | 0.17955 | 4.7113e-10 | 0 | 0 | 0 | 0 | 0 | 1 | -90 | 90 | 0.055109 | 0.013895 | -0.0551 | -0.013889
49 | 51 | 0.057067 | 0.036523 | 9.5831e-11 | 0 | 0 | 0 | 0 | 0 | 1 | -90 | 90 | -0.061127 | -0.015422 | 0.061129 | 0.015423
50 | 66 | 0.2818 | 0.18035 | 4.7323e-10 | 0 | 0 | 0 | 0 | 0 | 1 | -90 | 90 | 0.053771 | 0.013556 | -0.053762 | -0.01355
51 | 79 | 0.058611 | 0.037511 | 9.8424e-11 | 0 | 0 | 0 | 0 | 0 | 1 | -90 | 90 | -0.062366 | -0.015733 | 0.062368 | 0.015735
66 | 65 | 0.33915 | 0.21706 | 5.6952e-10 | 0 | 0 | 0 | 0 | 0 | 1 | -90 | 90 | 0.052434 | 0.013217 | -0.052424 | -0.013211
79 | 77 | 0.41925 | 0.26832 | 7.0403e-10 | 0 | 0 | 0 | 0 | 0 | 1 | -90 | 90 | -0.063395 | -0.015992 | 0.063413 | 0.016003
77 | 76 | 0.43159 | 0.27622 | 7.2476e-10 | 0 | 0 | 0 | 0 | 0 | 1 | -90 | 90 | -0.064444 | -0.016262 | 0.064463 | 0.016274
56 | 57 | 0.5667 | 0.36269 | 9.5165e-10 | 0 | 0 | 0 | 0 | 0 | 1 | -90 | 90 | -0.01687 | -0.0042288 | 0.016872 | 0.0042298
56 | 58 | 0.0097995 | 0.0062717 | 1.6456e-11 | 0 | 0 | 0 | 0 | 0 | 1 | -90 | 90 | 0.013977 | 0.0035036 | -0.013977 | -0.0035035
57 | 59 | 0.0094435 | 0.0060438 | 1.5858e-11 | 0 | 0 | 0 | 0 | 0 | 1 | -90 | 90 | -0.019773 | -0.004957 | 0.019773 | 0.004957
58 | 60 | 0.63516 | 0.4065 | 1.0666e-09 | 0 | 0 | 0 | 0 | 0 | 1 | -90 | 90 | 0.011078 | 0.0027771 | -0.011077 | -0.0027766
59 | 61 | 0.56805 | 0.36355 | 9.5391e-10 | 0 | 0 | 0 | 0 | 0 | 1 | -90 | 90 | -0.022701 | -0.0056906 | 0.022704 | 0.0056926
60 | 62 | 1.4184 | 0.90778 | 2.3819e-09 | 0 | 0 | 0 | 0 | 0 | 1 | -90 | 90 | 0.0082469 | 0.0020673 | -0.0082458 | -0.0020669
61 | 124 | 0.010702 | 0.0068493 | 1.7972e-11 | 0 | 0 | 0 | 0 | 0 | 1 | -90 | 90 | -0.025614 | -0.0064221 | 0.025615 | 0.0064221
62 | 120 | 2.0948 | 1.3407 | 3.5177e-09 | 0 | 0 | 0 | 0 | 0 | 1 | -90 | 90 | 0.0082458 | 0.0020669 | -0.0082443 | -0.0020662
124 | 125 | 0.56595 | 0.36221 | 9.5038e-10 | 0 | 0 | 0 | 0 | 0 | 1 | -90 | 90 | -0.028546 | -0.0071568 | 0.028551 | 0.0071599
120 | 121 | 0.081214 | 0.051977 | 1.3638e-10 | 0 | 0 | 0 | 0 | 0 | 1 | -90 | 90 | 0.0047346 | 0.0011866 | -0.0047346 | -0.0011866
125 | 106 | 0.031377 | 0.020081 | 5.269e-11 | 0 | 0 | 0 | 0 | 0 | 1 | -90 | 90 | -0.031458 | -0.0078885 | 0.031458 | 0.0078888
181 | 183 | 5.3478 | 3.4226 | 8.9804e-09 | 0 | 0 | 0 | 0 | 0 | 1 | -90 | 90 | -0.013653 | -0.0034263 | 0.013664 | 0.0034323
183 | 94 | 3.6841 | 2.3579 | 6.1867e-09 | 0 | 0 | 0 | 0 | 0 | 1 | -90 | 90 | -0.02195 | -0.005509 | 0.021969 | 0.0055207
67 | 68 | 0.62837 | 0.40216 | 2.1104e-09 | 0 | 0 | 0 | 0 | 0 | 1 | -90 | 90 | -0.082243 | -0.020716 | 0.08229 | 0.020746
67 | 69 | 1.1101 | 0.71046 | 3.7283e-09 | 0 | 0 | 0 | 0 | 0 | 1 | -90 | 90 | 0.079519 | 0.020034 | -0.079441 | -0.019984
68 | 70 | 0.93271 | 0.59693 | 3.1325e-09 | 0 | 0 | 0 | 0 | 0 | 1 | -90 | 90 | -0.083166 | -0.020966 | 0.083238 | 0.021011
69 | 71 | 0.070301 | 0.044993 | 2.3611e-10 | 0 | 0 | 0 | 0 | 0 | 1 | -90 | 90 | 0.076975 | 0.019366 | -0.07697 | -0.019363
70 | 72 | 0.9689 | 0.6201 | 1.627e-09 | 0 | 0 | 0 | 0 | 0 | 1 | -90 | 90 | 0.011372 | 0.002851 | -0.011371 | -0.0028503
70 | 73 | 1.0761 | 0.68872 | 3.6142e-09 | 0 | 0 | 0 | 0 | 0 | 1 | -90 | 90 | -0.095793 | -0.024158 | 0.095903 | 0.024229
70 | 74 | 2.1727 | 1.3905 | 3.6485e-09 | 0 | 0 | 0 | 0 | 0 | 1 | -90 | 90 | 0.0011834 | 0.00029627 | -0.0011834 | -0.0002966
71 | 75 | 1.0505 | 0.6723 | 3.528e-09 | 0 | 0 | 0 | 0 | 0 | 1 | -90 | 90 | 0.076321 | 0.0192 | -0.076253 | -0.019157
72 | 95 | 1.6518 | 1.0571 | 2.7738e-09 | 0 | 0 | 0 | 0 | 0 | 1 | -90 | 90 | 0.0088491 | 0.0022183 | -0.0088476 | -0.0022176
73 | 139 | 0.61888 | 0.39608 | 2.0785e-09 | 0 | 0 | 0 | 0 | 0 | 1 | -90 | 90 | -0.10751 | -0.027138 | 0.10759 | 0.027189
73 | 136 | 1.3919 | 0.89083 | 2.3374e-09 | 0 | 0 | 0 | 0 | 0 | 1 | -90 | 90 | 0.011608 | 0.0029101 | -0.011606 | -0.002909
75 | 87 | 0.89756 | 0.57444 | 3.0145e-09 | 0 | 0 | 0 | 0 | 0 | 1 | -90 | 90 | 0.023058 | 0.0057905 | -0.023053 | -0.0057873
75 | 88 | 1.0477 | 0.67055 | 1.7594e-09 | 0 | 0 | 0 | 0 | 0 | 1 | -90 | 90 | 0.01612 | 0.0040429 | -0.016117 | -0.0040411
75 | 84 | 2.2139 | 1.4169 | 3.7177e-09 | 0 | 0 | 0 | 0 | 0 | 1 | -90 | 90 | 0.037075 | 0.0093234 | -0.03704 | -0.0093019
95 | 96 | 1.7317 | 1.1083 | 2.908e-09 | 0 | 0 | 0 | 0 | 0 | 1 | -90 | 90 | 0.0068859 | 0.0017259 | -0.006885 | -0.0017256
139 | 141 | 0.010281 | 0.0065796 | 3.4528e-11 | 0 | 0 | 0 | 0 | 0 | 1 | -90 | 90 | -0.10899 | -0.027541 | 0.109 | 0.027542
136 | 137 | 1.3743 | 0.87953 | 2.3078e-09 | 0 | 0 | 0 | 0 | 0 | 1 | -90 | 90 | 0.0096885 | 0.0024284 | -0.0096871 | -0.0024278
87 | 89 | 1.4428 | 0.9234 | 2.4229e-09 | 0 | 0 | 0 | 0 | 0 | 1 | -90 | 90 | 0.021628 | 0.0054302 | -0.02162 | -0.0054256
88 | 90 | 1.2302 | 0.78733 | 2.0658e-09 | 0 | 0 | 0 | 0 | 0 | 1 | -90 | 90 | 0.014541 | 0.0036461 | -0.014538 | -0.0036445
141 | 179 | 0.010281 | 0.0065797 | 3.4528e-11 | 0 | 0 | 0 | 0 | 0 | 1 | -90 | 90 | -0.1104 | -0.027893 | 0.1104 | 0.027894
146 | 147 | 0.60078 | 0.3845 | 1.0089e-09 | 0 | 0 | 0 | 0 | 0 | 1 | -90 | 90 | -0.0020925 | -0.00052443 | 0.0020925 | 0.00052436
147 | 148 | 0.1033 | 0.066113 | 3.4694e-10 | 0 | 0 | 0 | 0 | 0 | 1 | -90 | 90 | -0.12233 | -0.031 | 0.12235 | 0.031011
147 | 149 | 0.9116 | 0.58342 | 3.0616e-09 | 0 | 0 | 0 | 0 | 0 | 1 | -90 | 90 | 0.12024 | 0.030476 | -0.1201 | -0.030383
89 | 97 | 0.37089 | 0.23737 | 6.2282e-10 | 0 | 0 | 0 | 0 | 0 | 1 | -90 | 90 | 0.01961 | 0.0049217 | -0.019608 | -0.0049207
90 | 122 | 1.1093 | 0.70996 | 1.8628e-09 | 0 | 0 | 0 | 0 | 0 | 1 | -90 | 90 | 0.012053 | 0.0030214 | -0.012051 | -0.0030204
76 | 78 | 1.5158 | 0.9701 | 2.5454e-09 | 0 | 0 | 0 | 0 | 0 | 1 | -90 | 90 | -0.065462 | -0.016524 | 0.065531 | 0.016569
78 | 80 | 0.18003 | 0.11522 | 3.0231e-10 | 0 | 0 | 0 | 0 | 0 | 1 | -90 | 90 | 0.021435 | 0.0053784 | -0.021434 | -0.0053779
78 | 81 | 0.25385 | 0.16247 | 4.2629e-10 | 0 | 0 | 0 | 0 | 0 | 1 | -90 | 90 | -0.089774 | -0.022651 | 0.089795 | 0.022665
80 | 82 | 1.5927 | 1.0193 | 2.6745e-09 | 0 | 0 | 0 | 0 | 0 | 1 | -90 | 90 | 0.020031 | 0.0050262 | -0.020024 | -0.0050222
81 | 83 | 0.15616 | 0.099942 | 2.6223e-10 | 0 | 0 | 0 | 0 | 0 | 1 | -90 | 90 | -0.091198 | -0.023016 | 0.091212 | 0.023025
82 | 176 | 1.8143 | 1.1611 | 3.0467e-09 | 0 | 0 | 0 | 0 | 0 | 1 | -90 | 90 | 0.018787 | 0.0047122 | -0.01878 | -0.0047081
83 | 126 | 0.8435 | 0.53984 | 1.4165e-09 | 0 | 0 | 0 | 0 | 0 | 1 | -90 | 90 | -0.092615 | -0.023377 | 0.092692 | 0.023426
176 | 177 | 0.26786 | 0.17143 | 4.4981e-10 | 0 | 0 | 0 | 0 | 0 | 1 | -90 | 90 | 0.016656 | 0.0041758 | -0.016655 | -0.0041753
126 | 127 | 0.45219 | 0.2894 | 1.5187e-09 | 0 | 0 | 0 | 0 | 0 | 1 | -90 | 90 | 0.2468 | 0.063415 | -0.24651 | -0.063227
177 | 178 | 0.46032 | 0.29461 | 7.7301e-10 | 0 | 0 | 0 | 0 | 0 | 1 | -90 | 90 | 0.015418 | 0.0038652 | -0.015417 | -0.0038645
127 | 128 | 0.0043171 | 0.002763 | 1.4499e-11 | 0 | 0 | 0 | 0 | 0 | 1 | -90 | 90 | 0.24548 | 0.062969 | -0.24547 | -0.062967
97 | 98 | 0.51603 | 0.33026 | 8.6655e-10 | 0 | 0 | 0 | 0 | 0 | 1 | -90 | 90 | 0.018113 | 0.0045459 | -0.018111 | -0.0045448
122 | 123 | 0.68707 | 0.43972 | 1.1538e-09 | 0 | 0 | 0 | 0 | 0 | 1 | -90 | 90 | 0.0099873 | 0.0025033 | -0.0099866 | -0.0025029
98 | 99 | 0.8635 | 0.55264 | 1.45e-09 | 0 | 0 | 0 | 0 | 0 | 1 | -90 | 90 | 0.017376 | 0.0043606 | -0.017373 | -0.0043588
123 | 130 | 2.2887 | 1.4648 | 3.8433e-09 | 0 | 0 | 0 | 0 | 0 | 1 | -90 | 90 | 0.0069699 | 0.0017468 | -0.0069686 | -0.0017463
93 | 94 | 0.084385 | 0.054006 | 1.417e-10 | 0 | 0 | 0 | 0 | 0 | 1 | -90 | 90 | 0.024197 | 0.0060792 | -0.024196 | -0.0060788
99 | 116 | 1.146 | 0.73347 | 1.9245e-09 | 0 | 0 | 0 | 0 | 0 | 1 | -90 | 90 | 0.016544 | 0.0041511 | -0.01654 | -0.004149
104 | 106 | 0.67781 | 0.4338 | 1.1382e-09 | 0 | 0 | 0 | 0 | 0 | 1 | -90 | 90 | 0.039358 | 0.0098728 | -0.039346 | -0.0098656
108 | 109 | 0.68688 | 0.43961 | 2.3069e-09 | 0 | 0 | 0 | 0 | 0 | 1 | -90 | 90 | -0.23554 | -0.060238 | 0.23595 | 0.0605
108 | 110 | 0.095571 | 0.061165 | 3.2098e-10 | 0 | 0 | 0 | 0 | 0 | 1 | -90 | 90 | 0.22941 | 0.058702 | -0.22936 | -0.058668
109 | 111 | 0.006642 | 0.0042509 | 2.2308e-11 | 0 | 0 | 0 | 0 | 0 | 1 | -90 | 90 | -0.23766 | -0.060927 | 0.23766 | 0.06093
111 | 113 | 0.006754 | 0.0043226 | 2.2684e-11 | 0 | 0 | 0 | 0 | 0 | 1 | -90 | 90 | -0.23845 | -0.061126 | 0.23845 | 0.061129
113 | 155 | 0.0088716 | 0.0056778 | 2.9796e-11 | 0 | 0 | 0 | 0 | 0 | 1 | -90 | 90 | -0.23947 | -0.061385 | 0.23948 | 0.061389
155 | 154 | 0.010172 | 0.00651 | 3.4163e-11 | 0 | 0 | 0 | 0 | 0 | 1 | -90 | 90 | -0.24082 | -0.061726 | 0.24083 | 0.06173
154 | 152 | 0.25774 | 0.16495 | 8.6563e-10 | 0 | 0 | 0 | 0 | 0 | 1 | -90 | 90 | -0.24217 | -0.062067 | 0.24234 | 0.062171
130 | 142 | 0.1293 | 0.082754 | 2.1714e-10 | 0 | 0 | 0 | 0 | 0 | 1 | -90 | 90 | 0.0058486 | 0.0014656 | -0.0058486 | -0.0014656
142 | 143 | 0.11659 | 0.074615 | 1.9578e-10 | 0 | 0 | 0 | 0 | 0 | 1 | -90 | 90 | 0.0036254 | 0.0009084 | -0.0036254 | -0.00090841
128 | 129 | 0.01821 | 0.011654 | 6.1158e-11 | 0 | 0 | 0 | 0 | 0 | 1 | -90 | 90 | 0.24441 | 0.0627 | -0.24439 | -0.062692
129 | 152 | 0.023278 | 0.014898 | 7.8178e-11 | 0 | 0 | 0 | 0 | 0 | 1 | -90 | 90 | 0.24336 | 0.062432 | -0.24334 | -0.062423
143 | 144 | 1.8677 | 1.1953 | 3.1364e-09 | 0 | 0 | 0 | 0 | 0 | 1 | -90 | 90 | 0.0018684 | 0.00046802 | -0.0018683 | -0.00046827
133 | 135 | 0.70899 | 0.45375 | 1.1906e-09 | 0 | 0 | 0 | 0 | 0 | 1 | -90 | 90 | 0.004406 | 0.001104 | -0.0044059 | -0.001104
135 | 153 | 2.0181 | 1.2916 | 3.3889e-09 | 0 | 0 | 0 | 0 | 0 | 1 | -90 | 90 | 0.0012556 | 0.0003144 | -0.0012555 | -0.00031469
179 | 162 | 0.010281 | 0.0065798 | 3.4529e-11 | 0 | 0 | 0 | 0 | 0 | 1 | -90 | 90 | -0.1118 | -0.028246 | 0.1118 | 0.028247
162 | 161 | 1.0389 | 0.66487 | 3.489e-09 | 0 | 0 | 0 | 0 | 0 | 1 | -90 | 90 | -0.11321 | -0.028598 | 0.11335 | 0.028692
148 | 150 | 0.0018868 | 0.0012076 | 6.3369e-12 | 0 | 0 | 0 | 0 | 0 | 1 | -90 | 90 | -0.1237 | -0.03135 | 0.1237 | 0.03135
149 | 151 | 0.0059844 | 0.00383 | 2.0099e-11 | 0 | 0 | 0 | 0 | 0 | 1 | -90 | 90 | 0.11875 | 0.030046 | -0.11875 | -0.030045
151 | 159 | 0.0062051 | 0.0039713 | 2.084e-11 | 0 | 0 | 0 | 0 | 0 | 1 | -90 | 90 | 0.1174 | 0.029707 | -0.1174 | -0.029707
159 | 160 | 0.0061858 | 0.0039589 | 2.0775e-11 | 0 | 0 | 0 | 0 | 0 | 1 | -90 | 90 | 0.11605 | 0.02937 | -0.11605 | -0.029369
160 | 161 | 0.0059836 | 0.0038295 | 2.0096e-11 | 0 | 0 | 0 | 0 | 0 | 1 | -90 | 90 | 0.11471 | 0.029031 | -0.1147 | -0.029031
163 | 164 | 0.08839 | 0.05657 | 1.4843e-10 | 0 | 0 | 0 | 0 | 0 | 1 | -90 | 90 | 0.0015055 | 0.00037719 | -0.0015055 | -0.0003772
163 | 165 | 0.15766 | 0.1009 | 2.6475e-10 | 0 | 0 | 0 | 0 | 0 | 1 | -90 | 90 | -0.0022264 | -0.00055787 | 0.0022264 | 0.00055784
164 | 166 | 0.69549 | 0.44511 | 1.1679e-09 | 0 | 0 | 0 | 0 | 0 | 1 | -90 | 90 | 0.0007528 | 0.00018856 | -0.0007528 | -0.00018867
165 | 167 | 0.52879 | 0.33843 | 8.8799e-10 | 0 | 0 | 0 | 0 | 0 | 1 | -90 | 90 | -0.0042436 | -0.0010634 | 0.0042437 | 0.0010634
167 | 168 | 0.45407 | 0.2906 | 7.625e-10 | 0 | 0 | 0 | 0 | 0 | 1 | -90 | 90 | -0.0049635 | -0.0012438 | 0.0049637 | 0.0012438
168 | 174 | 0.69553 | 0.44514 | 1.168e-09 | 0 | 0 | 0 | 0 | 0 | 1 | -90 | 90 | -0.0057165 | -0.0014324 | 0.0057167 | 0.0014325
174 | 172 | 0.10289 | 0.065847 | 1.7277e-10 | 0 | 0 | 0 | 0 | 0 | 1 | -90 | 90 | -0.0064691 | -0.0016211 | 0.0064691 | 0.0016211
172 | 170 | 0.70061 | 0.44839 | 1.1765e-09 | 0 | 0 | 0 | 0 | 0 | 1 | -90 | 90 | -0.0076541 | -0.001918 | 0.0076545 | 0.0019182
169 | 170 | 0.088059 | 0.056358 | 1.4788e-10 | 0 | 0 | 0 | 0 | 0 | 1 | -90 | 90 | 0.0088385 | 0.002215 | -0.0088384 | -0.0022149
169 | 171 | 0.41898 | 0.26815 | 7.0359e-10 | 0 | 0 | 0 | 0 | 0 | 1 | -90 | 90 | -0.010743 | -0.0026923 | 0.010744 | 0.0026926
171 | 173 | 0.69553 | 0.44514 | 1.168e-09 | 0 | 0 | 0 | 0 | 0 | 1 | -90 | 90 | -0.011496 | -0.0028812 | 0.011497 | 0.0028817
173 | 175 | 0.029422 | 0.01883 | 4.9407e-11 | 0 | 0 | 0 | 0 | 0 | 1 | -90 | 90 | -0.012734 | -0.0031916 | 0.012734 | 0.0031916
175 | 178 | 0.71696 | 0.45886 | 1.204e-09 | 0 | 0 | 0 | 0 | 0 | 1 | -90 | 90 | -0.014075 | -0.0035278 | 0.014077 | 0.0035287