## bus_data
BUS_I | BUS_TYPE | Pd | Qd | Gs | Bs | area | Vm | Va | baseKV | zone | Vmax | Vmin
1 | 1 | 0.0015912 | 0.0003988 | 0 | 0 | 1 | 0.97957 | -0.39293 | 0.4 | 1 | 1.1 | 0.9
2 | 1 | 0.0013651 | 0.00034213 | 0 | 0 | 1 | 0.97959 | -0.3924 | 0.4 | 1 | 1.1 | 0.9
4 | 1 | 0.0010849 | 0.00027191 | 0 | 0 | 1 | 0.97966 | -0.39114 | 0.4 | 1 | 1.1 | 0.9
40 | 1 | 0.0014573 | 0.00036523 | 0 | 0 | 1 | 0.97966 | -0.3911 | 0.4 | 1 | 1.1 | 0.9
38 | 1 | 0.0036154 | 0.00090611 | 0 | 0 | 1 | 0.97976 | -0.3891 | 0.4 | 1 | 1.1 | 0.9
111 | 1 | 0.0030843 | 0.00077301 | 0 | 0 | 1 | 0.98571 | -0.27342 | 0.4 | 1 | 1.1 | 0.9
110 | 1 | 0.0014892 | 0.00037322 | 0 | 0 | 1 | 0.98577 | -0.27223 | 0.4 | 1 | 1.1 | 0.9
6 | 1 | 0.0024625 | 0.00061717 | 0 | 0 | 1 | 0.99974 | -0.0050676 | 0.4 | 1 | 1.1 | 0.9
7 | 1 | 0.0054988 | 0.0013781 | 0 | 0 | 1 | 0.99984 | -0.0031168 | 0.4 | 1 | 1.1 | 0.9
8 | 1 | 0.0026934 | 0.00067503 | 0 | 0 | 1 | 0.99961 | -0.0075505 | 0.4 | 1 | 1.1 | 0.9
9 | 3 | 0 | 0 | 0 | 0 | 1 | 1 | 0 | 0.4 | 1 | 1.1 | 0.9
10 | 1 | 0.0024972 | 0.00062585 | 0 | 0 | 1 | 0.99959 | -0.0078536 | 0.4 | 1 | 1.1 | 0.9
100 | 1 | 0.0010759 | 0.00026965 | 0 | 0 | 1 | 0.99974 | -0.0049221 | 0.4 | 1 | 1.1 | 0.9
27 | 1 | 0.0062356 | 0.0015628 | 0 | 0 | 1 | 0.9978 | -0.041526 | 0.4 | 1 | 1.1 | 0.9
19 | 1 | 0.0033731 | 0.00084539 | 0 | 0 | 1 | 0.99745 | -0.048524 | 0.4 | 1 | 1.1 | 0.9
24 | 1 | 0 | 0 | 0 | 0 | 1 | 0.99558 | -0.083613 | 0.4 | 1 | 1.1 | 0.9
11 | 1 | 0.0025283 | 0.00063365 | 0 | 0 | 1 | 0.99349 | -0.12413 | 0.4 | 1 | 1.1 | 0.9
12 | 1 | 0 | 0 | 0 | 0 | 1 | 0.99353 | -0.12318 | 0.4 | 1 | 1.1 | 0.9
13 | 1 | 0.0023622 | 0.00059202 | 0 | 0 | 1 | 0.99345 | -0.12484 | 0.4 | 1 | 1.1 | 0.9
14 | 1 | 0.0046694 | 0.0011703 | 0 | 0 | 1 | 0.99311 | -0.13137 | 0.4 | 1 | 1.1 | 0.9
15 | 1 | 0.0093846 | 0.002352 | 0 | 0 | 1 | 0.99364 | -0.12122 | 0.4 | 1 | 1.1 | 0.9
79 | 1 | 0.0086131 | 0.0021586 | 0 | 0 | 1 | 0.99307 | -0.13211 | 0.4 | 1 | 1.1 | 0.9
81 | 1 | 0.0095079 | 0.0023829 | 0 | 0 | 1 | 0.99459 | -0.10277 | 0.4 | 1 | 1.1 | 0.9
80 | 1 | 0.0082789 | 0.0020749 | 0 | 0 | 1 | 0.99301 | -0.13334 | 0.4 | 1 | 1.1 | 0.9
26 | 1 | 0.0023707 | 0.00059415 | 0 | 0 | 1 | 0.99477 | -0.099355 | 0.4 | 1 | 1.1 | 0.9
16 | 1 | 0.013168 | 0.0033001 | 0 | 0 | 1 | 0.99503 | -0.094985 | 0.4 | 1 | 1.1 | 0.9
17 | 1 | 0.0058673 | 0.0014705 | 0 | 0 | 1 | 0.9949 | -0.097469 | 0.4 | 1 | 1.1 | 0.9
18 | 1 | 0 | 0 | 0 | 0 | 1 | 0.99566 | -0.082768 | 0.4 | 1 | 1.1 | 0.9
21 | 1 | 0 | 0 | 0 | 0 | 1 | 0.99134 | -0.16604 | 0.4 | 1 | 1.1 | 0.9
106 | 1 | 0.087042 | 0.021815 | 0 | 0 | 1 | 0.9882 | -0.22685 | 0.4 | 1 | 1.1 | 0.9
33 | 1 | 0.0031289 | 0.00078418 | 0 | 0 | 1 | 0.97878 | -0.40721 | 0.4 | 1 | 1.1 | 0.9
34 | 1 | 0 | 0 | 0 | 0 | 1 | 0.97879 | -0.40698 | 0.4 | 1 | 1.1 | 0.9
22 | 1 | 0.0044667 | 0.0011195 | 0 | 0 | 1 | 0.9953 | -0.089069 | 0.4 | 1 | 1.1 | 0.9
23 | 1 | 0.0061743 | 0.0015474 | 0 | 0 | 1 | 0.99301 | -0.13251 | 0.4 | 1 | 1.1 | 0.9
25 | 1 | 0 | 0 | 0 | 0 | 1 | 0.98869 | -0.21534 | 0.4 | 1 | 1.1 | 0.9
70 | 1 | 0.0072087 | 0.0018067 | 0 | 0 | 1 | 0.9871 | -0.24618 | 0.4 | 1 | 1.1 | 0.9
71 | 1 | 0.005316 | 0.0013323 | 0 | 0 | 1 | 0.98767 | -0.23503 | 0.4 | 1 | 1.1 | 0.9
68 | 1 | 0.001976 | 0.00049524 | 0 | 0 | 1 | 0.9878 | -0.23261 | 0.4 | 1 | 1.1 | 0.9
97 | 1 | 0.0035651 | 0.0008935 | 0 | 0 | 1 | 0.98666 | -0.2546 | 0.4 | 1 | 1.1 | 0.9
45 | 1 | 0.0029385 | 0.00073647 | 0 | 0 | 1 | 0.987 | -0.2479 | 0.4 | 1 | 1.1 | 0.9
69 | 1 | 0.0043167 | 0.0010819 | 0 | 0 | 1 | 0.98718 | -0.24462 | 0.4 | 1 | 1.1 | 0.9
28 | 1 | 0.0029046 | 0.00072795 | 0 | 0 | 1 | 0.98271 | -0.33073 | 0.4 | 1 | 1.1 | 0.9
29 | 1 | 0.0020544 | 0.00051488 | 0 | 0 | 1 | 0.98199 | -0.34462 | 0.4 | 1 | 1.1 | 0.9
30 | 1 | 0.007169 | 0.0017967 | 0 | 0 | 1 | 0.98301 | -0.32489 | 0.4 | 1 | 1.1 | 0.9
31 | 1 | 0.0057824 | 0.0014492 | 0 | 0 | 1 | 0.98154 | -0.3534 | 0.4 | 1 | 1.1 | 0.9
32 | 1 | 0.0026202 | 0.00065668 | 0 | 0 | 1 | 0.98349 | -0.31567 | 0.4 | 1 | 1.1 | 0.9
62 | 1 | 0 | 0 | 0 | 0 | 1 | 0.98057 | -0.37224 | 0.4 | 1 | 1.1 | 0.9
44 | 1 | 0 | 0 | 0 | 0 | 1 | 0.98487 | -0.289 | 0.4 | 1 | 1.1 | 0.9
54 | 1 | 0 | 0 | 0 | 0 | 1 | 0.98004 | -0.3827 | 0.4 | 1 | 1.1 | 0.9
46 | 1 | 0.0036234 | 0.00090811 | 0 | 0 | 1 | 0.98479 | -0.29041 | 0.4 | 1 | 1.1 | 0.9
42 | 1 | 0.0035645 | 0.00089335 | 0 | 0 | 1 | 0.98545 | -0.27781 | 0.4 | 1 | 1.1 | 0.9
36 | 1 | 0.0045749 | 0.0011466 | 0 | 0 | 1 | 0.97869 | -0.40898 | 0.4 | 1 | 1.1 | 0.9
37 | 1 | 0.00087168 | 0.00021846 | 0 | 0 | 1 | 0.9789 | -0.4048 | 0.4 | 1 | 1.1 | 0.9
53 | 1 | 0 | 0 | 0 | 0 | 1 | 0.97902 | -0.4026 | 0.4 | 1 | 1.1 | 0.9
55 | 1 | 0 | 0 | 0 | 0 | 1 | 0.97879 | -0.40708 | 0.4 | 1 | 1.1 | 0.9
51 | 1 | 0.0014321 | 0.00035891 | 0 | 0 | 1 | 0.97933 | -0.39642 | 0.4 | 1 | 1.1 | 0.9
39 | 1 | 0.0014953 | 0.00037476 | 0 | 0 | 1 | 0.97981 | -0.38815 | 0.4 | 1 | 1.1 | 0.9
41 | 1 | 0.0025065 | 0.00062819 | 0 | 0 | 1 | 0.97995 | -0.38535 | 0.4 | 1 | 1.1 | 0.9
60 | 1 | 0 | 0 | 0 | 0 | 1 | 0.9801 | -0.38253 | 0.4 | 1 | 1.1 | 0.9
93 | 1 | 0.0023537 | 0.00058989 | 0 | 0 | 1 | 0.9798 | -0.38826 | 0.4 | 1 | 1.1 | 0.9
58 | 1 | 0 | 0 | 0 | 0 | 1 | 0.98084 | -0.36787 | 0.4 | 1 | 1.1 | 0.9
43 | 1 | 0.0031772 | 0.00079629 | 0 | 0 | 1 | 0.98573 | -0.2723 | 0.4 | 1 | 1.1 | 0.9
83 | 1 | 0.0035933 | 0.00090057 | 0 | 0 | 1 | 0.98478 | -0.29071 | 0.4 | 1 | 1.1 | 0.9
47 | 1 | 0.002427 | 0.00060827 | 0 | 0 | 1 | 0.97947 | -0.39477 | 0.4 | 1 | 1.1 | 0.9
48 | 1 | 0.0036896 | 0.00092469 | 0 | 0 | 1 | 0.97953 | -0.39367 | 0.4 | 1 | 1.1 | 0.9
50 | 1 | 0.0041877 | 0.0010495 | 0 | 0 | 1 | 0.97954 | -0.39349 | 0.4 | 1 | 1.1 | 0.9
82 | 1 | 0 | 0 | 0 | 0 | 1 | 0.97966 | -0.39108 | 0.4 | 1 | 1.1 | 0.9
91 | 1 | 0.0068158 | 0.0017082 | 0 | 0 | 1 | 0.97948 | -0.39458 | 0.4 | 1 | 1.1 | 0.9
52 | 1 | 0.0045585 | 0.0011425 | 0 | 0 | 1 | 0.97952 | -0.39281 | 0.4 | 1 | 1.1 | 0.9
103 | 1 | 0 | 0 | 0 | 0 | 1 | 0.97725 | -0.43713 | 0.4 | 1 | 1.1 | 0.9
107 | 1 | 0.003915 | 0.0009812 | 0 | 0 | 1 | 0.97873 | -0.40814 | 0.4 | 1 | 1.1 | 0.9
112 | 1 | 0.00081106 | 0.00020327 | 0 | 0 | 1 | 0.97723 | -0.43745 | 0.4 | 1 | 1.1 | 0.9
102 | 1 | 0.0089822 | 0.0022512 | 0 | 0 | 1 | 0.97677 | -0.44652 | 0.4 | 1 | 1.1 | 0.9
90 | 1 | 0.0023653 | 0.00059279 | 0 | 0 | 1 | 0.97842 | -0.41424 | 0.4 | 1 | 1.1 | 0.9
56 | 1 | 0.0038952 | 0.00097623 | 0 | 0 | 1 | 0.98055 | -0.37357 | 0.4 | 1 | 1.1 | 0.9
57 | 1 | 0.0068229 | 0.00171 | 0 | 0 | 1 | 0.98047 | -0.37521 | 0.4 | 1 | 1.1 | 0.9
59 | 1 | 0.0028989 | 0.00072653 | 0 | 0 | 1 | 0.9804 | -0.37663 | 0.4 | 1 | 1.1 | 0.9
61 | 1 | 0.0038692 | 0.00096971 | 0 | 0 | 1 | 0.98142 | -0.35666 | 0.4 | 1 | 1.1 | 0.9
104 | 1 | 0.003449 | 0.0008644 | 0 | 0 | 1 | 0.98033 | -0.37794 | 0.4 | 1 | 1.1 | 0.9
84 | 1 | 0.0028371 | 0.00071104 | 0 | 0 | 1 | 0.98142 | -0.35663 | 0.4 | 1 | 1.1 | 0.9
85 | 1 | 0.0035209 | 0.00088242 | 0 | 0 | 1 | 0.98277 | -0.33023 | 0.4 | 1 | 1.1 | 0.9
64 | 1 | 0.0030203 | 0.00075696 | 0 | 0 | 1 | 0.98663 | -0.25546 | 0.4 | 1 | 1.1 | 0.9
65 | 1 | 0.0022235 | 0.00055726 | 0 | 0 | 1 | 0.98682 | -0.25178 | 0.4 | 1 | 1.1 | 0.9
66 | 1 | 0.0022395 | 0.00056128 | 0 | 0 | 1 | 0.98659 | -0.25615 | 0.4 | 1 | 1.1 | 0.9
67 | 1 | 0 | 0 | 0 | 0 | 1 | 0.9869 | -0.25017 | 0.4 | 1 | 1.1 | 0.9
76 | 1 | 0 | 0 | 0 | 0 | 1 | 0.98679 | -0.25221 | 0.4 | 1 | 1.1 | 0.9
78 | 1 | 0.0033918 | 0.00085007 | 0 | 0 | 1 | 0.98597 | -0.26818 | 0.4 | 1 | 1.1 | 0.9
75 | 1 | 0.0021527 | 0.00053952 | 0 | 0 | 1 | 0.9867 | -0.25399 | 0.4 | 1 | 1.1 | 0.9
98 | 1 | 0.0078268 | 0.0019616 | 0 | 0 | 1 | 0.98491 | -0.28851 | 0.4 | 1 | 1.1 | 0.9
72 | 1 | 0.0046127 | 0.0011561 | 0 | 0 | 1 | 0.97591 | -0.46348 | 0.4 | 1 | 1.1 | 0.9
73 | 1 | 0 | 0 | 0 | 0 | 1 | 0.97601 | -0.46142 | 0.4 | 1 | 1.1 | 0.9
74 | 1 | 0.0017188 | 0.00043078 | 0 | 0 | 1 | 0.97549 | -0.47159 | 0.4 | 1 | 1.1 | 0.9
101 | 1 | 0.0011662 | 0.00029227 | 0 | 0 | 1 | 0.9766 | -0.44994 | 0.4 | 1 | 1.1 | 0.9
96 | 1 | 0 | 0 | 0 | 0 | 1 | 0.97351 | -0.51066 | 0.4 | 1 | 1.1 | 0.9
94 | 1 | 0.079326 | 0.019881 | 0 | 0 | 1 | 0.97222 | -0.53602 | 0.4 | 1 | 1.1 | 0.9
108 | 1 | 0.0068079 | 0.0017062 | 0 | 0 | 1 | 0.98584 | -0.27075 | 0.4 | 1 | 1.1 | 0.9
109 | 1 | 0.0063805 | 0.0015991 | 0 | 0 | 1 | 0.98579 | -0.27172 | 0.4 | 1 | 1.1 | 0.9
86 | 1 | 0.0074262 | 0.0018612 | 0 | 0 | 1 | 0.98299 | -0.32591 | 0.4 | 1 | 1.1 | 0.9
99 | 1 | 0.0019503 | 0.00048879 | 0 | 0 | 1 | 0.98382 | -0.30972 | 0.4 | 1 | 1.1 | 0.9
87 | 1 | 0.0021168 | 0.00053053 | 0 | 0 | 1 | 0.97827 | -0.41723 | 0.4 | 1 | 1.1 | 0.9
88 | 1 | 0.0032291 | 0.00080929 | 0 | 0 | 1 | 0.97831 | -0.41647 | 0.4 | 1 | 1.1 | 0.9

## generator_data
GEN_BUS | PG | QG | QMAX | QMIN | VG | MBASE | GEN_STATUS | PMAX | PMIN
9 | 0.48573 | 0.12442 | 10 | -10 | 1 | 100 | 1 | 10 | 0

## branch_data
F_BUS | T_BUS | BR_R | BR_X | BR_B | RATE_A | RATE_B | RATE_C | TAP | SHIFT | BR_STATUS | ANGMIN | ANGMAX | P_in | Q_in | P_out | Q_out
1 | 2 | 1.4311 | 0.91594 | 2.4033e-09 | 0 | 0 | 0 | 0 | 0 | 1 | -90 | 90 | -0.0015912 | -0.0003988 | 0.0015913 | 0.00039859
2 | 4 | 1.822 | 1.1661 | 3.0596e-09 | 0 | 0 | 0 | 0 | 0 | 1 | -90 | 90 | -0.0029564 | -0.00074072 | 0.0029565 | 0.00074054
4 | 40 | 0.044915 | 0.028746 | 7.5425e-11 | 0 | 0 | 0 | 0 | 0 | 1 | -90 | 90 | -0.0040415 | -0.0010124 | 0.0040415 | 0.0010124
40 | 38 | 1.5682 | 1.0037 | 2.6335e-09 | 0 | 0 | 0 | 0 | 0 | 1 | -90 | 90 | -0.0054988 | -0.0013777 | 0.0054993 | 0.0013778
38 | 39 | 0.44533 | 0.28501 | 7.4783e-10 | 0 | 0 | 0 | 0 | 0 | 1 | -90 | 90 | -0.0091147 | -0.0022839 | 0.0091151 | 0.0022841
111 | 110 | 1.6824 | 1.0767 | 2.8252e-09 | 0 | 0 | 0 | 0 | 0 | 1 | -90 | 90 | -0.0030843 | -0.00077301 | 0.0030845 | 0.00077284
110 | 109 | 0.48273 | 0.30895 | 8.1063e-10 | 0 | 0 | 0 | 0 | 0 | 1 | -90 | 90 | -0.0045737 | -0.0011461 | 0.0045738 | 0.0011461
6 | 7 | 1.1418 | 0.73078 | 1.9175e-09 | 0 | 0 | 0 | 0 | 0 | 1 | -90 | 90 | -0.0076537 | -0.001918 | 0.0076544 | 0.0019183
6 | 8 | 2.1424 | 1.3712 | 3.5977e-09 | 0 | 0 | 0 | 0 | 0 | 1 | -90 | 90 | 0.0051912 | 0.0013008 | -0.0051906 | -0.0013008
7 | 9 | 1.0619 | 0.67965 | 1.7833e-09 | 0 | 0 | 0 | 0 | 0 | 1 | -90 | 90 | -0.013153 | -0.0032964 | 0.013155 | 0.0032975
8 | 10 | 0.54372 | 0.34798 | 9.1305e-10 | 0 | 0 | 0 | 0 | 0 | 1 | -90 | 90 | 0.0024972 | 0.00062578 | -0.0024972 | -0.00062585
9 | 100 | 0.19955 | 0.12771 | 3.351e-10 | 0 | 0 | 0 | 0 | 0 | 1 | -90 | 90 | 0.11157 | 0.028368 | -0.11155 | -0.028351
9 | 27 | 0.52298 | 0.3347 | 2.6347e-09 | 0 | 0 | 0 | 0 | 0 | 1 | -90 | 90 | 0.361 | 0.092758 | -0.36027 | -0.092293
100 | 19 | 1.7805 | 1.1395 | 2.99e-09 | 0 | 0 | 0 | 0 | 0 | 1 | -90 | 90 | 0.11047 | 0.028081 | -0.11024 | -0.027934
27 | 24 | 0.53713 | 0.34376 | 2.7059e-09 | 0 | 0 | 0 | 0 | 0 | 1 | -90 | 90 | 0.35404 | 0.09073 | -0.35332 | -0.090269
19 | 18 | 1.437 | 0.91969 | 2.4131e-09 | 0 | 0 | 0 | 0 | 0 | 1 | -90 | 90 | 0.10687 | 0.027088 | -0.10669 | -0.026976
24 | 26 | 1.4645 | 0.93726 | 2.4592e-09 | 0 | 0 | 0 | 0 | 0 | 1 | -90 | 90 | 0.047802 | 0.012013 | -0.047766 | -0.01199
24 | 22 | 0.080454 | 0.051491 | 4.0531e-10 | 0 | 0 | 0 | 0 | 0 | 1 | -90 | 90 | 0.30551 | 0.078256 | -0.30543 | -0.078205
11 | 12 | 0.86435 | 0.55319 | 1.4515e-09 | 0 | 0 | 0 | 0 | 0 | 1 | -90 | 90 | -0.0048906 | -0.0012255 | 0.0048908 | 0.0012255
11 | 13 | 1.3186 | 0.84392 | 2.2143e-09 | 0 | 0 | 0 | 0 | 0 | 1 | -90 | 90 | 0.0023623 | 0.00059186 | -0.0023622 | -0.00059202
12 | 14 | 1.6807 | 1.0756 | 2.8223e-09 | 0 | 0 | 0 | 0 | 0 | 1 | -90 | 90 | 0.021571 | 0.0054094 | -0.021562 | -0.0054043
12 | 15 | 0.32699 | 0.20927 | 5.491e-10 | 0 | 0 | 0 | 0 | 0 | 1 | -90 | 90 | -0.026462 | -0.006635 | 0.026464 | 0.0066365
14 | 79 | 0.19265 | 0.1233 | 3.2352e-10 | 0 | 0 | 0 | 0 | 0 | 1 | -90 | 90 | 0.016893 | 0.0042341 | -0.016892 | -0.0042337
15 | 81 | 2.2808 | 1.4597 | 3.8301e-09 | 0 | 0 | 0 | 0 | 0 | 1 | -90 | 90 | -0.035849 | -0.0089885 | 0.03588 | 0.0090083
79 | 80 | 0.65589 | 0.41977 | 1.1014e-09 | 0 | 0 | 0 | 0 | 0 | 1 | -90 | 90 | 0.0082793 | 0.0020751 | -0.0082789 | -0.0020749
81 | 26 | 0.33409 | 0.21382 | 5.6102e-10 | 0 | 0 | 0 | 0 | 0 | 1 | -90 | 90 | -0.045388 | -0.011391 | 0.045396 | 0.011396
16 | 17 | 1.8786 | 1.2023 | 3.1547e-09 | 0 | 0 | 0 | 0 | 0 | 1 | -90 | 90 | 0.005868 | 0.0014706 | -0.0058673 | -0.0014705
16 | 18 | 2.8499 | 1.8239 | 4.7857e-09 | 0 | 0 | 0 | 0 | 0 | 1 | -90 | 90 | -0.019036 | -0.0047708 | 0.019047 | 0.0047774
18 | 21 | 4.2323 | 2.7087 | 7.1072e-09 | 0 | 0 | 0 | 0 | 0 | 1 | -90 | 90 | 0.087643 | 0.022199 | -0.087294 | -0.021976
21 | 106 | 3.0681 | 1.9636 | 5.1522e-09 | 0 | 0 | 0 | 0 | 0 | 1 | -90 | 90 | 0.087294 | 0.021976 | -0.087042 | -0.021815
33 | 34 | 0.32653 | 0.20898 | 5.4833e-10 | 0 | 0 | 0 | 0 | 0 | 1 | -90 | 90 | -0.0031289 | -0.00078418 | 0.0031289 | 0.00078415
34 | 36 | 1.885 | 1.2064 | 3.1655e-09 | 0 | 0 | 0 | 0 | 0 | 1 | -90 | 90 | 0.0045753 | 0.0011466 | -0.0045749 | -0.0011466
34 | 37 | 1.2143 | 0.77717 | 2.0392e-09 | 0 | 0 | 0 | 0 | 0 | 1 | -90 | 90 | -0.0077043 | -0.0019307 | 0.0077051 | 0.001931
22 | 23 | 0.64855 | 0.41507 | 3.2673e-09 | 0 | 0 | 0 | 0 | 0 | 1 | -90 | 90 | 0.30097 | 0.077085 | -0.30033 | -0.076681
23 | 25 | 1.2547 | 0.80301 | 6.3209e-09 | 0 | 0 | 0 | 0 | 0 | 1 | -90 | 90 | 0.29416 | 0.075134 | -0.29299 | -0.074384
25 | 70 | 1.535 | 0.9824 | 2.5777e-09 | 0 | 0 | 0 | 0 | 0 | 1 | -90 | 90 | 0.088425 | 0.022377 | -0.088295 | -0.022293
25 | 71 | 0.52042 | 0.33307 | 2.6218e-09 | 0 | 0 | 0 | 0 | 0 | 1 | -90 | 90 | 0.1674 | 0.042664 | -0.16724 | -0.042563
25 | 68 | 2.0382 | 1.3045 | 3.4227e-09 | 0 | 0 | 0 | 0 | 0 | 1 | -90 | 90 | 0.037165 | 0.009343 | -0.037134 | -0.0093237
70 | 97 | 0.45602 | 0.29185 | 7.6578e-10 | 0 | 0 | 0 | 0 | 0 | 1 | -90 | 90 | 0.081086 | 0.020487 | -0.081053 | -0.020466
71 | 45 | 0.35084 | 0.22454 | 1.7675e-09 | 0 | 0 | 0 | 0 | 0 | 1 | -90 | 90 | 0.16192 | 0.04123 | -0.16182 | -0.041166
68 | 69 | 1.4953 | 0.95699 | 2.511e-09 | 0 | 0 | 0 | 0 | 0 | 1 | -90 | 90 | 0.035158 | 0.0088285 | -0.035138 | -0.0088158
97 | 98 | 1.9156 | 1.226 | 3.2168e-09 | 0 | 0 | 0 | 0 | 0 | 1 | -90 | 90 | 0.077488 | 0.019572 | -0.077362 | -0.019492
45 | 43 | 0.67638 | 0.43288 | 3.4075e-09 | 0 | 0 | 0 | 0 | 0 | 1 | -90 | 90 | 0.15888 | 0.04043 | -0.1587 | -0.040311
69 | 67 | 0.78605 | 0.50307 | 1.32e-09 | 0 | 0 | 0 | 0 | 0 | 1 | -90 | 90 | 0.030821 | 0.0077339 | -0.030813 | -0.0077288
28 | 29 | 0.45976 | 0.29425 | 2.3162e-09 | 0 | 0 | 0 | 0 | 0 | 1 | -90 | 90 | 0.13164 | 0.03337 | -0.13155 | -0.033314
28 | 30 | 0.18931 | 0.12116 | 9.5371e-10 | 0 | 0 | 0 | 0 | 0 | 1 | -90 | 90 | -0.13454 | -0.034098 | 0.13458 | 0.034122
29 | 31 | 0.29509 | 0.18886 | 1.4866e-09 | 0 | 0 | 0 | 0 | 0 | 1 | -90 | 90 | 0.12949 | 0.032799 | -0.12944 | -0.032764
30 | 32 | 0.2841 | 0.18182 | 1.4312e-09 | 0 | 0 | 0 | 0 | 0 | 1 | -90 | 90 | -0.14175 | -0.035919 | 0.14181 | 0.035959
31 | 62 | 0.66145 | 0.42332 | 3.3322e-09 | 0 | 0 | 0 | 0 | 0 | 1 | -90 | 90 | 0.12366 | 0.031315 | -0.12354 | -0.031244
32 | 44 | 0.80767 | 0.51691 | 4.0689e-09 | 0 | 0 | 0 | 0 | 0 | 1 | -90 | 90 | -0.14443 | -0.036615 | 0.14462 | 0.036734
62 | 54 | 0.36711 | 0.23495 | 1.8494e-09 | 0 | 0 | 0 | 0 | 0 | 1 | -90 | 90 | 0.12354 | 0.031244 | -0.12348 | -0.031204
44 | 46 | 0.85306 | 0.54596 | 1.4325e-09 | 0 | 0 | 0 | 0 | 0 | 1 | -90 | 90 | 0.0072172 | 0.0018088 | -0.0072168 | -0.0018086
44 | 42 | 0.32328 | 0.2069 | 1.6286e-09 | 0 | 0 | 0 | 0 | 0 | 1 | -90 | 90 | -0.15183 | -0.038543 | 0.15191 | 0.038595
54 | 52 | 0.35419 | 0.22668 | 1.7843e-09 | 0 | 0 | 0 | 0 | 0 | 1 | -90 | 90 | 0.12348 | 0.031204 | -0.12342 | -0.031166
46 | 83 | 0.3643 | 0.23315 | 6.1175e-10 | 0 | 0 | 0 | 0 | 0 | 1 | -90 | 90 | 0.0035934 | 0.00090054 | -0.0035933 | -0.00090057
42 | 43 | 0.15572 | 0.099661 | 7.8449e-10 | 0 | 0 | 0 | 0 | 0 | 1 | -90 | 90 | -0.15548 | -0.039488 | 0.15552 | 0.039514
37 | 53 | 1.0991 | 0.70344 | 1.8457e-09 | 0 | 0 | 0 | 0 | 0 | 1 | -90 | 90 | -0.0085768 | -0.0021495 | 0.0085776 | 0.0021499
53 | 55 | 0.17773 | 0.11375 | 8.9539e-10 | 0 | 0 | 0 | 0 | 0 | 1 | -90 | 90 | 0.1088 | 0.02748 | -0.10878 | -0.027465
53 | 51 | 0.22736 | 0.14551 | 1.1454e-09 | 0 | 0 | 0 | 0 | 0 | 1 | -90 | 90 | -0.11738 | -0.02963 | 0.11741 | 0.029652
55 | 103 | 1.3331 | 0.85317 | 6.7158e-09 | 0 | 0 | 0 | 0 | 0 | 1 | -90 | 90 | 0.097146 | 0.02455 | -0.097006 | -0.024461
55 | 107 | 0.38991 | 0.24954 | 6.5477e-10 | 0 | 0 | 0 | 0 | 0 | 1 | -90 | 90 | 0.01163 | 0.0029149 | -0.011629 | -0.0029146
51 | 52 | 0.13121 | 0.083977 | 6.6103e-10 | 0 | 0 | 0 | 0 | 0 | 1 | -90 | 90 | -0.11884 | -0.030011 | 0.11886 | 0.030024
39 | 41 | 1.1375 | 0.72797 | 1.9101e-09 | 0 | 0 | 0 | 0 | 0 | 1 | -90 | 90 | -0.01061 | -0.0026588 | 0.010612 | 0.0026595
41 | 60 | 0.92426 | 0.59152 | 1.5521e-09 | 0 | 0 | 0 | 0 | 0 | 1 | -90 | 90 | -0.013118 | -0.0032877 | 0.01312 | 0.0032887
60 | 93 | 1.2658 | 0.81013 | 2.1257e-09 | 0 | 0 | 0 | 0 | 0 | 1 | -90 | 90 | 0.019484 | 0.0048859 | -0.019479 | -0.0048827
60 | 58 | 1.9378 | 1.2402 | 3.2541e-09 | 0 | 0 | 0 | 0 | 0 | 1 | -90 | 90 | -0.032604 | -0.0081746 | 0.032627 | 0.0081889
93 | 82 | 0.70776 | 0.45297 | 1.1885e-09 | 0 | 0 | 0 | 0 | 0 | 1 | -90 | 90 | 0.017125 | 0.0042928 | -0.017123 | -0.0042915
58 | 61 | 0.97424 | 0.62351 | 1.636e-09 | 0 | 0 | 0 | 0 | 0 | 1 | -90 | 90 | -0.049699 | -0.012469 | 0.049726 | 0.012486
58 | 56 | 1.4386 | 0.92068 | 2.4157e-09 | 0 | 0 | 0 | 0 | 0 | 1 | -90 | 90 | 0.017072 | 0.0042804 | -0.017068 | -0.0042777
47 | 48 | 1.9355 | 1.2387 | 3.2502e-09 | 0 | 0 | 0 | 0 | 0 | 1 | -90 | 90 | -0.002427 | -0.00060827 | 0.0024272 | 0.00060804
48 | 50 | 0.12802 | 0.081935 | 2.1499e-10 | 0 | 0 | 0 | 0 | 0 | 1 | -90 | 90 | -0.0061167 | -0.0015327 | 0.0061168 | 0.0015327
50 | 82 | 1.0088 | 0.64562 | 1.694e-09 | 0 | 0 | 0 | 0 | 0 | 1 | -90 | 90 | -0.010304 | -0.0025823 | 0.010306 | 0.0025829
82 | 91 | 2.2101 | 1.4144 | 3.7113e-09 | 0 | 0 | 0 | 0 | 0 | 1 | -90 | 90 | 0.006817 | 0.0017086 | -0.0068158 | -0.0017082
103 | 112 | 1.6993 | 1.0875 | 2.8536e-09 | 0 | 0 | 0 | 0 | 0 | 1 | -90 | 90 | 0.00081108 | 0.00020301 | -0.00081106 | -0.00020327
103 | 102 | 0.41948 | 0.26847 | 2.1133e-09 | 0 | 0 | 0 | 0 | 0 | 1 | -90 | 90 | 0.096195 | 0.024258 | -0.096152 | -0.024231
107 | 90 | 3.3968 | 2.174 | 5.7041e-09 | 0 | 0 | 0 | 0 | 0 | 1 | -90 | 90 | 0.0077141 | 0.0019334 | -0.0077119 | -0.0019325
102 | 101 | 0.16827 | 0.10769 | 8.477e-10 | 0 | 0 | 0 | 0 | 0 | 1 | -90 | 90 | 0.08717 | 0.02198 | -0.087156 | -0.021971
90 | 88 | 1.7878 | 1.1442 | 3.0022e-09 | 0 | 0 | 0 | 0 | 0 | 1 | -90 | 90 | 0.0053466 | 0.0013397 | -0.005346 | -0.0013396
56 | 57 | 0.53829 | 0.34451 | 9.0394e-10 | 0 | 0 | 0 | 0 | 0 | 1 | -90 | 90 | 0.013172 | 0.0033015 | -0.013171 | -0.0033009
57 | 59 | 0.96123 | 0.61518 | 1.6142e-09 | 0 | 0 | 0 | 0 | 0 | 1 | -90 | 90 | 0.0063485 | 0.0015909 | -0.0063481 | -0.0015908
59 | 104 | 1.637 | 1.0477 | 2.749e-09 | 0 | 0 | 0 | 0 | 0 | 1 | -90 | 90 | 0.0034492 | 0.00086427 | -0.003449 | -0.0008644
61 | 84 | 0.0024759 | 0.0015846 | 4.1577e-12 | 0 | 0 | 0 | 0 | 0 | 1 | -90 | 90 | -0.053595 | -0.013456 | 0.053595 | 0.013456
84 | 85 | 2.0249 | 1.2959 | 3.4003e-09 | 0 | 0 | 0 | 0 | 0 | 1 | -90 | 90 | -0.056432 | -0.014167 | 0.056503 | 0.014212
85 | 86 | 0.31218 | 0.1998 | 5.2424e-10 | 0 | 0 | 0 | 0 | 0 | 1 | -90 | 90 | -0.060024 | -0.015095 | 0.060036 | 0.015102
64 | 65 | 3.052 | 1.9533 | 5.1252e-09 | 0 | 0 | 0 | 0 | 0 | 1 | -90 | 90 | -0.0052599 | -0.0013181 | 0.0052608 | 0.0013182
64 | 66 | 1.3508 | 0.86451 | 2.2684e-09 | 0 | 0 | 0 | 0 | 0 | 1 | -90 | 90 | 0.0022396 | 0.00056111 | -0.0022395 | -0.00056128
65 | 67 | 0.9401 | 0.60166 | 1.5787e-09 | 0 | 0 | 0 | 0 | 0 | 1 | -90 | 90 | -0.0074843 | -0.0018754 | 0.0074849 | 0.0018756
67 | 76 | 0.38211 | 0.24455 | 6.4166e-10 | 0 | 0 | 0 | 0 | 0 | 1 | -90 | 90 | 0.023328 | 0.0058532 | -0.023326 | -0.0058518
76 | 78 | 3.2929 | 2.1075 | 5.5297e-09 | 0 | 0 | 0 | 0 | 0 | 1 | -90 | 90 | 0.021173 | 0.0053128 | -0.021157 | -0.005303
76 | 75 | 3.6197 | 2.3166 | 6.0785e-09 | 0 | 0 | 0 | 0 | 0 | 1 | -90 | 90 | 0.0021529 | 0.00053904 | -0.0021527 | -0.00053952
78 | 108 | 0.63119 | 0.40396 | 1.0599e-09 | 0 | 0 | 0 | 0 | 0 | 1 | -90 | 90 | 0.017765 | 0.0044529 | -0.017763 | -0.0044516
98 | 99 | 1.3301 | 0.85125 | 2.2336e-09 | 0 | 0 | 0 | 0 | 0 | 1 | -90 | 90 | 0.069536 | 0.017531 | -0.069465 | -0.017486
72 | 73 | 1.9089 | 1.2217 | 3.2055e-09 | 0 | 0 | 0 | 0 | 0 | 1 | -90 | 90 | -0.0046127 | -0.0011561 | 0.0046132 | 0.001156
73 | 74 | 0.53524 | 0.34256 | 2.6965e-09 | 0 | 0 | 0 | 0 | 0 | 1 | -90 | 90 | 0.081329 | 0.020492 | -0.081289 | -0.020467
73 | 101 | 0.57289 | 0.36665 | 2.8861e-09 | 0 | 0 | 0 | 0 | 0 | 1 | -90 | 90 | -0.085942 | -0.021648 | 0.085989 | 0.021678
74 | 96 | 2.0968 | 1.342 | 7.0423e-09 | 0 | 0 | 0 | 0 | 0 | 1 | -90 | 90 | 0.079571 | 0.020037 | -0.079422 | -0.019942
96 | 94 | 1.3562 | 0.86794 | 2.2773e-09 | 0 | 0 | 0 | 0 | 0 | 1 | -90 | 90 | 0.079422 | 0.019942 | -0.079326 | -0.019881
108 | 109 | 0.38368 | 0.24555 | 6.4429e-10 | 0 | 0 | 0 | 0 | 0 | 1 | -90 | 90 | 0.010955 | 0.0027454 | -0.010954 | -0.0027452
86 | 99 | 1.0424 | 0.66711 | 1.7504e-09 | 0 | 0 | 0 | 0 | 0 | 1 | -90 | 90 | -0.067463 | -0.016964 | 0.067515 | 0.016997
87 | 88 | 1.5322 | 0.98064 | 2.5731e-09 | 0 | 0 | 0 | 0 | 0 | 1 | -90 | 90 | -0.0021168 | -0.00053053 | 0.0021169 | 0.00053033