## bus_data
BUS_I | BUS_TYPE | Pd | Qd | Gs | Bs | area | Vm | Va | baseKV | zone | Vmax | Vmin
1 | 1 | 0.011095 | 0.0027808 | 0 | 0 | 1 | 0.97314 | -0.51569 | 0.4 | 1 | 1.1 | 0.9
2 | 1 | 0.016369 | 0.0041023 | 0 | 0 | 1 | 0.97387 | -0.50143 | 0.4 | 1 | 1.1 | 0.9
3 | 1 | 0 | 0 | 0 | 0 | 1 | 0.97244 | -0.52962 | 0.4 | 1 | 1.1 | 0.9
4 | 1 | 0 | 0 | 0 | 0 | 1 | 0.97459 | -0.48713 | 0.4 | 1 | 1.1 | 0.9
5 | 1 | 0.040486 | 0.010147 | 0 | 0 | 1 | 0.97163 | -0.54549 | 0.4 | 1 | 1.1 | 0.9
6 | 1 | 0.010876 | 0.0027257 | 0 | 0 | 1 | 0.97188 | -0.54056 | 0.4 | 1 | 1.1 | 0.9
20 | 1 | 0.016201 | 0.0040602 | 0 | 0 | 1 | 0.97548 | -0.4696 | 0.4 | 1 | 1.1 | 0.9
21 | 1 | 0 | 0 | 0 | 0 | 1 | 0.97092 | -0.55965 | 0.4 | 1 | 1.1 | 0.9
104 | 1 | 0.0085596 | 0.0021452 | 0 | 0 | 1 | 0.97173 | -0.54351 | 0.4 | 1 | 1.1 | 0.9
27 | 1 | 0 | 0 | 0 | 0 | 1 | 0.97689 | -0.44198 | 0.4 | 1 | 1.1 | 0.9
58 | 1 | 0.031705 | 0.0079461 | 0 | 0 | 1 | 0.97362 | -0.50635 | 0.4 | 1 | 1.1 | 0.9
16 | 1 | 0.03063 | 0.0076766 | 0 | 0 | 1 | 0.97114 | -0.55519 | 0.4 | 1 | 1.1 | 0.9
17 | 1 | 0 | 0 | 0 | 0 | 1 | 0.97164 | -0.54547 | 0.4 | 1 | 1.1 | 0.9
22 | 1 | 0 | 0 | 0 | 0 | 1 | 0.97083 | -0.56144 | 0.4 | 1 | 1.1 | 0.9
7 | 1 | 0.0038156 | 0.00095628 | 0 | 0 | 1 | 0.98719 | -0.24611 | 0.4 | 1 | 1.1 | 0.9
8 | 1 | 0.014607 | 0.0036608 | 0 | 0 | 1 | 0.98727 | -0.24456 | 0.4 | 1 | 1.1 | 0.9
9 | 1 | 0.008604 | 0.0021564 | 0 | 0 | 1 | 0.98711 | -0.24766 | 0.4 | 1 | 1.1 | 0.9
10 | 1 | 0 | 0 | 0 | 0 | 1 | 0.98798 | -0.23068 | 0.4 | 1 | 1.1 | 0.9
95 | 1 | 0.0053236 | 0.0013342 | 0 | 0 | 1 | 0.98784 | -0.23342 | 0.4 | 1 | 1.1 | 0.9
107 | 1 | 0 | 0 | 0 | 0 | 1 | 0.9892 | -0.20702 | 0.4 | 1 | 1.1 | 0.9
94 | 1 | 0.0032792 | 0.00082185 | 0 | 0 | 1 | 0.98777 | -0.23475 | 0.4 | 1 | 1.1 | 0.9
108 | 1 | 0 | 0 | 0 | 0 | 1 | 0.99082 | -0.17577 | 0.4 | 1 | 1.1 | 0.9
106 | 1 | 0.0011874 | 0.00029759 | 0 | 0 | 1 | 0.98917 | -0.20754 | 0.4 | 1 | 1.1 | 0.9
11 | 1 | 0.002549 | 0.00063884 | 0 | 0 | 1 | 0.99058 | -0.18069 | 0.4 | 1 | 1.1 | 0.9
12 | 1 | 0.0034742 | 0.00087072 | 0 | 0 | 1 | 0.9906 | -0.18028 | 0.4 | 1 | 1.1 | 0.9
13 | 1 | 0.003154 | 0.00079047 | 0 | 0 | 1 | 0.99011 | -0.18974 | 0.4 | 1 | 1.1 | 0.9
14 | 1 | 0 | 0 | 0 | 0 | 1 | 0.99141 | -0.16443 | 0.4 | 1 | 1.1 | 0.9
15 | 1 | 0.0025749 | 0.00064532 | 0 | 0 | 1 | 0.99008 | -0.19026 | 0.4 | 1 | 1.1 | 0.9
65 | 1 | 0 | 0 | 0 | 0 | 1 | 0.99209 | -0.15139 | 0.4 | 1 | 1.1 | 0.9
45 | 1 | 0.0057127 | 0.0014317 | 0 | 0 | 1 | 0.98934 | -0.20463 | 0.4 | 1 | 1.1 | 0.9
120 | 1 | 0 | 0 | 0 | 0 | 1 | 0.9856 | -0.27669 | 0.4 | 1 | 1.1 | 0.9
126 | 1 | 0.0070341 | 0.0017629 | 0 | 0 | 1 | 0.98749 | -0.24003 | 0.4 | 1 | 1.1 | 0.9
44 | 1 | 0.0031515 | 0.00078984 | 0 | 0 | 1 | 0.98474 | -0.29342 | 0.4 | 1 | 1.1 | 0.9
79 | 1 | 0.0042963 | 0.0010768 | 0 | 0 | 1 | 0.99205 | -0.15207 | 0.4 | 1 | 1.1 | 0.9
80 | 1 | 0 | 0 | 0 | 0 | 1 | 0.99308 | -0.1323 | 0.4 | 1 | 1.1 | 0.9
63 | 1 | 0.0050382 | 0.0012627 | 0 | 0 | 1 | 0.99154 | -0.16198 | 0.4 | 1 | 1.1 | 0.9
86 | 1 | 0.002264 | 0.00056741 | 0 | 0 | 1 | 0.989 | -0.21133 | 0.4 | 1 | 1.1 | 0.9
18 | 1 | 0 | 0 | 0 | 0 | 1 | 0.97198 | -0.53857 | 0.4 | 1 | 1.1 | 0.9
59 | 1 | 0.015839 | 0.0039695 | 0 | 0 | 1 | 0.97181 | -0.5421 | 0.4 | 1 | 1.1 | 0.9
19 | 1 | 0 | 0 | 0 | 0 | 1 | 0.9856 | -0.27308 | 0.4 | 1 | 1.1 | 0.9
37 | 1 | 0 | 0 | 0 | 0 | 1 | 0.98801 | -0.22668 | 0.4 | 1 | 1.1 | 0.9
49 | 1 | 0.0074531 | 0.0018679 | 0 | 0 | 1 | 0.98385 | -0.30678 | 0.4 | 1 | 1.1 | 0.9
36 | 1 | 0 | 0 | 0 | 0 | 1 | 0.99272 | -0.137 | 0.4 | 1 | 1.1 | 0.9
93 | 1 | 0.0025541 | 0.00064011 | 0 | 0 | 1 | 0.99342 | -0.12384 | 0.4 | 1 | 1.1 | 0.9
35 | 1 | 0 | 0 | 0 | 0 | 1 | 0.98904 | -0.20709 | 0.4 | 1 | 1.1 | 0.9
109 | 1 | 0.0027766 | 0.00069588 | 0 | 0 | 1 | 0.98788 | -0.22933 | 0.4 | 1 | 1.1 | 0.9
47 | 1 | 0.002262 | 0.00056691 | 0 | 0 | 1 | 0.98222 | -0.33824 | 0.4 | 1 | 1.1 | 0.9
110 | 1 | 0.0037389 | 0.00093704 | 0 | 0 | 1 | 0.97917 | -0.39745 | 0.4 | 1 | 1.1 | 0.9
25 | 1 | 0.012496 | 0.0031317 | 0 | 0 | 1 | 0.97478 | -0.48355 | 0.4 | 1 | 1.1 | 0.9
99 | 1 | 0.0059352 | 0.0014875 | 0 | 0 | 1 | 0.97054 | -0.56718 | 0.4 | 1 | 1.1 | 0.9
97 | 1 | 0.018151 | 0.0045491 | 0 | 0 | 1 | 0.97058 | -0.56641 | 0.4 | 1 | 1.1 | 0.9
98 | 1 | 0.018379 | 0.0046063 | 0 | 0 | 1 | 0.9702 | -0.57392 | 0.4 | 1 | 1.1 | 0.9
23 | 1 | 0.0086606 | 0.0021706 | 0 | 0 | 1 | 0.97426 | -0.49375 | 0.4 | 1 | 1.1 | 0.9
24 | 1 | 0.008794 | 0.002204 | 0 | 0 | 1 | 0.97385 | -0.50183 | 0.4 | 1 | 1.1 | 0.9
26 | 1 | 0.0073478 | 0.0018415 | 0 | 0 | 1 | 0.97367 | -0.50554 | 0.4 | 1 | 1.1 | 0.9
129 | 1 | 0.0085702 | 0.0021479 | 0 | 0 | 1 | 0.97348 | -0.50927 | 0.4 | 1 | 1.1 | 0.9
127 | 1 | 0.0011508 | 0.00028841 | 0 | 0 | 1 | 0.97926 | -0.39575 | 0.4 | 1 | 1.1 | 0.9
28 | 1 | 0.0025479 | 0.00063857 | 0 | 0 | 1 | 0.99073 | -0.17763 | 0.4 | 1 | 1.1 | 0.9
29 | 1 | 0.0010541 | 0.00026419 | 0 | 0 | 1 | 0.99083 | -0.17564 | 0.4 | 1 | 1.1 | 0.9
30 | 1 | 0 | 0 | 0 | 0 | 1 | 0.99051 | -0.18188 | 0.4 | 1 | 1.1 | 0.9
31 | 1 | 0.0037927 | 0.00095055 | 0 | 0 | 1 | 0.99117 | -0.16921 | 0.4 | 1 | 1.1 | 0.9
33 | 1 | 0.0023089 | 0.00057866 | 0 | 0 | 1 | 0.99034 | -0.18528 | 0.4 | 1 | 1.1 | 0.9
60 | 1 | 0.0014914 | 0.00037378 | 0 | 0 | 1 | 0.99122 | -0.16808 | 0.4 | 1 | 1.1 | 0.9
32 | 1 | 0.0017677 | 0.00044302 | 0 | 0 | 1 | 0.99707 | -0.05571 | 0.4 | 1 | 1.1 | 0.9
68 | 1 | 0.0061799 | 0.0015488 | 0 | 0 | 1 | 0.99708 | -0.055592 | 0.4 | 1 | 1.1 | 0.9
103 | 1 | 0 | 0 | 0 | 0 | 1 | 0.98987 | -0.19441 | 0.4 | 1 | 1.1 | 0.9
61 | 1 | 0 | 0 | 0 | 0 | 1 | 0.9918 | -0.15694 | 0.4 | 1 | 1.1 | 0.9
69 | 1 | 0 | 0 | 0 | 0 | 1 | 0.99725 | -0.052339 | 0.4 | 1 | 1.1 | 0.9
101 | 1 | 0.004871 | 0.0012208 | 0 | 0 | 1 | 0.98954 | -0.20082 | 0.4 | 1 | 1.1 | 0.9
34 | 1 | 0.00065657 | 0.00016455 | 0 | 0 | 1 | 0.98903 | -0.2072 | 0.4 | 1 | 1.1 | 0.9
38 | 1 | 0.0039048 | 0.00097863 | 0 | 0 | 1 | 0.98884 | -0.21099 | 0.4 | 1 | 1.1 | 0.9
114 | 1 | 0.0013942 | 0.00034941 | 0 | 0 | 1 | 0.9888 | -0.21168 | 0.4 | 1 | 1.1 | 0.9
66 | 1 | 0 | 0 | 0 | 0 | 1 | 0.99367 | -0.11904 | 0.4 | 1 | 1.1 | 0.9
39 | 1 | 0.0030061 | 0.0007534 | 0 | 0 | 1 | 0.98267 | -0.33376 | 0.4 | 1 | 1.1 | 0.9
40 | 1 | 0 | 0 | 0 | 0 | 1 | 0.98193 | -0.34818 | 0.4 | 1 | 1.1 | 0.9
41 | 1 | 0.0026183 | 0.0006562 | 0 | 0 | 1 | 0.98307 | -0.32586 | 0.4 | 1 | 1.1 | 0.9
42 | 1 | 0 | 0 | 0 | 0 | 1 | 0.98136 | -0.35939 | 0.4 | 1 | 1.1 | 0.9
43 | 1 | 0.002607 | 0.00065339 | 0 | 0 | 1 | 0.98276 | -0.33202 | 0.4 | 1 | 1.1 | 0.9
88 | 1 | 0.003139 | 0.0007867 | 0 | 0 | 1 | 0.98057 | -0.37487 | 0.4 | 1 | 1.1 | 0.9
72 | 1 | 0.0055602 | 0.0013935 | 0 | 0 | 1 | 0.98208 | -0.34526 | 0.4 | 1 | 1.1 | 0.9
89 | 1 | 0.0030022 | 0.00075243 | 0 | 0 | 1 | 0.98045 | -0.37716 | 0.4 | 1 | 1.1 | 0.9
73 | 1 | 0.0026094 | 0.00065398 | 0 | 0 | 1 | 0.982 | -0.34679 | 0.4 | 1 | 1.1 | 0.9
85 | 1 | 0.0022658 | 0.00056786 | 0 | 0 | 1 | 0.98881 | -0.21501 | 0.4 | 1 | 1.1 | 0.9
46 | 1 | 0.0023954 | 0.00060035 | 0 | 0 | 1 | 0.98201 | -0.34233 | 0.4 | 1 | 1.1 | 0.9
48 | 1 | 0.0017277 | 0.00043299 | 0 | 0 | 1 | 0.9807 | -0.36766 | 0.4 | 1 | 1.1 | 0.9
50 | 1 | 0.0033576 | 0.00084149 | 0 | 0 | 1 | 0.98057 | -0.37027 | 0.4 | 1 | 1.1 | 0.9
128 | 1 | 0.0015619 | 0.00039144 | 0 | 0 | 1 | 0.97931 | -0.39472 | 0.4 | 1 | 1.1 | 0.9
51 | 1 | 0.00092841 | 0.00023268 | 0 | 0 | 1 | 0.99141 | -0.16452 | 0.4 | 1 | 1.1 | 0.9
52 | 1 | 0.0026727 | 0.00066984 | 0 | 0 | 1 | 0.9914 | -0.16467 | 0.4 | 1 | 1.1 | 0.9
53 | 1 | 0.00093818 | 0.00023513 | 0 | 0 | 1 | 0.99153 | -0.1621 | 0.4 | 1 | 1.1 | 0.9
54 | 1 | 0.0012532 | 0.00031407 | 0 | 0 | 1 | 0.99137 | -0.16536 | 0.4 | 1 | 1.1 | 0.9
55 | 1 | 0.0042987 | 0.0010773 | 0 | 0 | 1 | 0.99172 | -0.15849 | 0.4 | 1 | 1.1 | 0.9
56 | 1 | 0.0014495 | 0.00036327 | 0 | 0 | 1 | 0.99132 | -0.16615 | 0.4 | 1 | 1.1 | 0.9
91 | 1 | 0.0051636 | 0.0012941 | 0 | 0 | 1 | 0.99229 | -0.1474 | 0.4 | 1 | 1.1 | 0.9
119 | 1 | 0 | 0 | 0 | 0 | 1 | 0.99276 | -0.1384 | 0.4 | 1 | 1.1 | 0.9
62 | 1 | 0.0058643 | 0.0014697 | 0 | 0 | 1 | 0.99121 | -0.16839 | 0.4 | 1 | 1.1 | 0.9
64 | 1 | 0 | 0 | 0 | 0 | 1 | 0.9912 | -0.16854 | 0.4 | 1 | 1.1 | 0.9
67 | 1 | 0.0040595 | 0.0010174 | 0 | 0 | 1 | 0.99097 | -0.17301 | 0.4 | 1 | 1.1 | 0.9
92 | 1 | 0.0065856 | 0.0016505 | 0 | 0 | 1 | 0.99505 | -0.093032 | 0.4 | 1 | 1.1 | 0.9
81 | 1 | 0 | 0 | 0 | 0 | 1 | 0.99347 | -0.1247 | 0.4 | 1 | 1.1 | 0.9
78 | 1 | 0.0031566 | 0.00079112 | 0 | 0 | 1 | 0.99717 | -0.05314 | 0.4 | 1 | 1.1 | 0.9
70 | 1 | 0.0024518 | 0.00061448 | 0 | 0 | 1 | 0.99677 | -0.06147 | 0.4 | 1 | 1.1 | 0.9
71 | 1 | 0.0042758 | 0.0010716 | 0 | 0 | 1 | 0.99894 | -0.020099 | 0.4 | 1 | 1.1 | 0.9
121 | 1 | 0.0018346 | 0.0004598 | 0 | 0 | 1 | 0.99528 | -0.089964 | 0.4 | 1 | 1.1 | 0.9
77 | 3 | 0.0026566 | 0.00066581 | 0 | 0 | 1 | 1 | 0 | 0.4 | 1 | 1.1 | 0.9
75 | 1 | 0.0034936 | 0.00087557 | 0 | 0 | 1 | 0.9988 | -0.022515 | 0.4 | 1 | 1.1 | 0.9
74 | 1 | 0.0026118 | 0.00065457 | 0 | 0 | 1 | 0.98182 | -0.35045 | 0.4 | 1 | 1.1 | 0.9
111 | 1 | 0.0055784 | 0.0013981 | 0 | 0 | 1 | 0.98154 | -0.35586 | 0.4 | 1 | 1.1 | 0.9
112 | 1 | 0 | 0 | 0 | 0 | 1 | 0.98145 | -0.35753 | 0.4 | 1 | 1.1 | 0.9
76 | 1 | 0.0024972 | 0.00062586 | 0 | 0 | 1 | 0.99877 | -0.02307 | 0.4 | 1 | 1.1 | 0.9
82 | 1 | 0.0029717 | 0.00074477 | 0 | 0 | 1 | 0.98841 | -0.22277 | 0.4 | 1 | 1.1 | 0.9
83 | 1 | 0.0022707 | 0.0005691 | 0 | 0 | 1 | 0.98847 | -0.22165 | 0.4 | 1 | 1.1 | 0.9
84 | 1 | 0.0022647 | 0.00056759 | 0 | 0 | 1 | 0.98854 | -0.22027 | 0.4 | 1 | 1.1 | 0.9
87 | 1 | 0.0022657 | 0.00056785 | 0 | 0 | 1 | 0.98865 | -0.21798 | 0.4 | 1 | 1.1 | 0.9
90 | 1 | 0.0084225 | 0.0021109 | 0 | 0 | 1 | 0.98043 | -0.37764 | 0.4 | 1 | 1.1 | 0.9
100 | 1 | 0.0018914 | 0.00047404 | 0 | 0 | 1 | 0.98945 | -0.20246 | 0.4 | 1 | 1.1 | 0.9
102 | 1 | 0.0025604 | 0.00064169 | 0 | 0 | 1 | 0.98944 | -0.20265 | 0.4 | 1 | 1.1 | 0.9
116 | 1 | 0.0075256 | 0.0018861 | 0 | 0 | 1 | 0.98876 | -0.21545 | 0.4 | 1 | 1.1 | 0.9
117 | 1 | 0.0053661 | 0.0013449 | 0 | 0 | 1 | 0.98819 | -0.22654 | 0.4 | 1 | 1.1 | 0.9
113 | 1 | 0.005579 | 0.0013982 | 0 | 0 | 1 | 0.98137 | -0.35913 | 0.4 | 1 | 1.1 | 0.9
123 | 1 | 0 | 0 | 0 | 0 | 1 | 0.98121 | -0.36225 | 0.4 | 1 | 1.1 | 0.9
122 | 1 | 0.0021225 | 0.00053196 | 0 | 0 | 1 | 0.98109 | -0.36459 | 0.4 | 1 | 1.1 | 0.9
118 | 1 | 0.0046261 | 0.0011594 | 0 | 0 | 1 | 0.98782 | -0.23362 | 0.4 | 1 | 1.1 | 0.9
124 | 1 | 0.0034397 | 0.00086207 | 0 | 0 | 1 | 0.98109 | -0.36466 | 0.4 | 1 | 1.1 | 0.9

## generator_data
GEN_BUS | PG | QG | QMAX | QMIN | VG | MBASE | GEN_STATUS | PMAX | PMIN
77 | 0.55297 | 0.14244 | 10 | -10 | 1 | 100 | 1 | 10 | 0

## branch_data
F_BUS | T_BUS | BR_R | BR_X | BR_B | RATE_A | RATE_B | RATE_C | TAP | SHIFT | BR_STATUS | ANGMIN | ANGMAX | P_in | Q_in | P_out | Q_out
1 | 2 | 0.53384 | 0.34166 | 3.5858e-09 | 0 | 0 | 0 | 0 | 0 | 1 | -90 | 90 | -0.11367 | -0.02856 | 0.11375 | 0.028609
1 | 3 | 0.57705 | 0.36931 | 3.8761e-09 | 0 | 0 | 0 | 0 | 0 | 1 | -90 | 90 | 0.10258 | 0.025779 | -0.10251 | -0.025736
2 | 4 | 0.46834 | 0.29974 | 3.1459e-09 | 0 | 0 | 0 | 0 | 0 | 1 | -90 | 90 | -0.13012 | -0.032711 | 0.13021 | 0.032768
3 | 5 | 0.81013 | 0.51848 | 5.4417e-09 | 0 | 0 | 0 | 0 | 0 | 1 | -90 | 90 | 0.083063 | 0.020858 | -0.083001 | -0.020818
3 | 6 | 2.3841 | 1.5258 | 4.0036e-09 | 0 | 0 | 0 | 0 | 0 | 1 | -90 | 90 | 0.019446 | 0.0048776 | -0.019436 | -0.0048714
4 | 20 | 0.57521 | 0.36814 | 3.8638e-09 | 0 | 0 | 0 | 0 | 0 | 1 | -90 | 90 | -0.13021 | -0.032768 | 0.13032 | 0.032837
5 | 21 | 1.4101 | 0.90245 | 9.4716e-09 | 0 | 0 | 0 | 0 | 0 | 1 | -90 | 90 | 0.042515 | 0.010672 | -0.042486 | -0.010654
6 | 104 | 1.4588 | 0.93365 | 2.4498e-09 | 0 | 0 | 0 | 0 | 0 | 1 | -90 | 90 | 0.0085608 | 0.0021458 | -0.0085596 | -0.0021452
20 | 27 | 0.52619 | 0.33676 | 3.5345e-09 | 0 | 0 | 0 | 0 | 0 | 1 | -90 | 90 | -0.22493 | -0.05664 | 0.22523 | 0.05683
20 | 58 | 2.0009 | 1.2806 | 3.3601e-09 | 0 | 0 | 0 | 0 | 0 | 1 | -90 | 90 | 0.07841 | 0.019742 | -0.078273 | -0.019654
21 | 22 | 0.17787 | 0.11384 | 1.1948e-09 | 0 | 0 | 0 | 0 | 0 | 1 | -90 | 90 | 0.042486 | 0.010654 | -0.042483 | -0.010652
27 | 110 | 0.70678 | 0.45234 | 4.7475e-09 | 0 | 0 | 0 | 0 | 0 | 1 | -90 | 90 | -0.27122 | -0.068401 | 0.27179 | 0.068771
27 | 25 | 3.8683 | 2.4757 | 6.4959e-09 | 0 | 0 | 0 | 0 | 0 | 1 | -90 | 90 | 0.04599 | 0.011571 | -0.045898 | -0.011514
58 | 18 | 2.9416 | 1.8826 | 4.9397e-09 | 0 | 0 | 0 | 0 | 0 | 1 | -90 | 90 | 0.046567 | 0.011708 | -0.046496 | -0.011663
16 | 17 | 1.342 | 0.85887 | 2.2536e-09 | 0 | 0 | 0 | 0 | 0 | 1 | -90 | 90 | -0.03063 | -0.0076766 | 0.030644 | 0.0076855
17 | 18 | 0.95375 | 0.6104 | 1.6016e-09 | 0 | 0 | 0 | 0 | 0 | 1 | -90 | 90 | -0.030644 | -0.0076855 | 0.030654 | 0.0076918
22 | 99 | 4.0856 | 2.6148 | 6.8609e-09 | 0 | 0 | 0 | 0 | 0 | 1 | -90 | 90 | 0.0059368 | 0.0014879 | -0.0059352 | -0.0014875
22 | 97 | 0.57522 | 0.36814 | 3.8638e-09 | 0 | 0 | 0 | 0 | 0 | 1 | -90 | 90 | 0.036546 | 0.0091642 | -0.036537 | -0.0091591
7 | 8 | 0.54367 | 0.34795 | 9.1297e-10 | 0 | 0 | 0 | 0 | 0 | 1 | -90 | 90 | -0.01242 | -0.0031129 | 0.012421 | 0.0031134
7 | 9 | 0.79103 | 0.50626 | 1.3284e-09 | 0 | 0 | 0 | 0 | 0 | 1 | -90 | 90 | 0.0086047 | 0.0021566 | -0.008604 | -0.0021564
8 | 10 | 2.2451 | 1.4369 | 3.7701e-09 | 0 | 0 | 0 | 0 | 0 | 1 | -90 | 90 | -0.027028 | -0.0067742 | 0.027046 | 0.0067853
10 | 95 | 1.3941 | 0.89221 | 2.341e-09 | 0 | 0 | 0 | 0 | 0 | 1 | -90 | 90 | 0.0086041 | 0.0021564 | -0.008603 | -0.0021559
10 | 107 | 2.909 | 1.8618 | 4.885e-09 | 0 | 0 | 0 | 0 | 0 | 1 | -90 | 90 | -0.03565 | -0.0089417 | 0.03569 | 0.008967
95 | 94 | 1.7685 | 1.1318 | 2.9698e-09 | 0 | 0 | 0 | 0 | 0 | 1 | -90 | 90 | 0.0032794 | 0.00082169 | -0.0032792 | -0.00082185
107 | 108 | 3.7283 | 2.3861 | 6.2608e-09 | 0 | 0 | 0 | 0 | 0 | 1 | -90 | 90 | -0.036878 | -0.0092643 | 0.036933 | 0.0092989
107 | 106 | 1.9299 | 1.2351 | 3.2408e-09 | 0 | 0 | 0 | 0 | 0 | 1 | -90 | 90 | 0.0011874 | 0.00029729 | -0.0011874 | -0.00029759
108 | 116 | 2.2336 | 1.4295 | 3.7508e-09 | 0 | 0 | 0 | 0 | 0 | 1 | -90 | 90 | 0.078518 | 0.019874 | -0.078369 | -0.019779
108 | 119 | 1.435 | 0.9184 | 2.4098e-09 | 0 | 0 | 0 | 0 | 0 | 1 | -90 | 90 | -0.11545 | -0.029173 | 0.11566 | 0.029306
11 | 12 | 0.063103 | 0.040386 | 1.0597e-10 | 0 | 0 | 0 | 0 | 0 | 1 | -90 | 90 | -0.028328 | -0.007111 | 0.028329 | 0.0071113
11 | 13 | 1.5455 | 0.98909 | 2.5952e-09 | 0 | 0 | 0 | 0 | 0 | 1 | -90 | 90 | 0.025779 | 0.0064721 | -0.025768 | -0.0064653
12 | 14 | 2.1967 | 1.4059 | 3.6889e-09 | 0 | 0 | 0 | 0 | 0 | 1 | -90 | 90 | -0.031803 | -0.007982 | 0.031827 | 0.0079971
13 | 15 | 0.10058 | 0.064368 | 1.6889e-10 | 0 | 0 | 0 | 0 | 0 | 1 | -90 | 90 | 0.022614 | 0.0056748 | -0.022613 | -0.0056745
14 | 65 | 1.8095 | 1.1581 | 3.0387e-09 | 0 | 0 | 0 | 0 | 0 | 1 | -90 | 90 | -0.031827 | -0.0079971 | 0.031847 | 0.0080095
15 | 45 | 3.151 | 2.0166 | 5.2913e-09 | 0 | 0 | 0 | 0 | 0 | 1 | -90 | 90 | 0.020039 | 0.0050291 | -0.020025 | -0.0050209
65 | 79 | 0.70402 | 0.45057 | 1.1822e-09 | 0 | 0 | 0 | 0 | 0 | 1 | -90 | 90 | 0.0042965 | 0.0010767 | -0.0042963 | -0.0010768
65 | 80 | 1.6512 | 1.0568 | 2.7728e-09 | 0 | 0 | 0 | 0 | 0 | 1 | -90 | 90 | -0.051117 | -0.012842 | 0.051163 | 0.012871
65 | 63 | 3.1203 | 1.997 | 5.2398e-09 | 0 | 0 | 0 | 0 | 0 | 1 | -90 | 90 | 0.014973 | 0.0037554 | -0.014966 | -0.003751
45 | 86 | 2.0557 | 1.3156 | 3.452e-09 | 0 | 0 | 0 | 0 | 0 | 1 | -90 | 90 | 0.014312 | 0.0035891 | -0.014307 | -0.0035866
120 | 126 | 2.9918 | 1.9148 | 5.0241e-09 | 0 | 0 | 0 | 0 | 0 | 1 | -90 | 90 | -0.053644 | -0.013516 | 0.053738 | 0.013576
120 | 44 | 1.3611 | 0.87112 | 2.2857e-09 | 0 | 0 | 0 | 0 | 0 | 1 | -90 | 90 | 0.053644 | 0.013516 | -0.053601 | -0.013489
126 | 118 | 0.46299 | 0.29631 | 7.7748e-10 | 0 | 0 | 0 | 0 | 0 | 1 | -90 | 90 | -0.060772 | -0.015339 | 0.060791 | 0.015351
44 | 41 | 2.7984 | 1.791 | 4.6992e-09 | 0 | 0 | 0 | 0 | 0 | 1 | -90 | 90 | 0.05045 | 0.012699 | -0.050372 | -0.012649
80 | 81 | 0.65859 | 0.4215 | 1.106e-09 | 0 | 0 | 0 | 0 | 0 | 1 | -90 | 90 | -0.051163 | -0.012871 | 0.051182 | 0.012883
63 | 62 | 2.8459 | 1.8214 | 4.7791e-09 | 0 | 0 | 0 | 0 | 0 | 1 | -90 | 90 | 0.0099277 | 0.0024883 | -0.0099247 | -0.0024869
86 | 85 | 1.3384 | 0.85655 | 2.2475e-09 | 0 | 0 | 0 | 0 | 0 | 1 | -90 | 90 | 0.012043 | 0.0030191 | -0.012041 | -0.003018
18 | 59 | 0.94371 | 0.60397 | 1.5847e-09 | 0 | 0 | 0 | 0 | 0 | 1 | -90 | 90 | 0.015841 | 0.0039711 | -0.015839 | -0.0039695
19 | 37 | 0.68941 | 0.44123 | 4.6309e-09 | 0 | 0 | 0 | 0 | 0 | 1 | -90 | 90 | -0.29716 | -0.075798 | 0.29783 | 0.076225
19 | 49 | 0.49864 | 0.31913 | 3.3494e-09 | 0 | 0 | 0 | 0 | 0 | 1 | -90 | 90 | 0.29716 | 0.075798 | -0.29668 | -0.07549
37 | 109 | 4.1772 | 2.6734 | 7.0146e-09 | 0 | 0 | 0 | 0 | 0 | 1 | -90 | 90 | 0.0027769 | 0.00069542 | -0.0027766 | -0.00069588
37 | 35 | 0.28934 | 0.18518 | 1.9435e-09 | 0 | 0 | 0 | 0 | 0 | 1 | -90 | 90 | -0.30061 | -0.076921 | 0.30089 | 0.077103
49 | 47 | 0.47593 | 0.3046 | 3.1969e-09 | 0 | 0 | 0 | 0 | 0 | 1 | -90 | 90 | 0.28923 | 0.073622 | -0.28879 | -0.073342
36 | 93 | 0.19217 | 0.12299 | 1.2908e-09 | 0 | 0 | 0 | 0 | 0 | 1 | -90 | 90 | -0.3079 | -0.079264 | 0.30809 | 0.07939
36 | 35 | 1.0198 | 0.65265 | 6.8498e-09 | 0 | 0 | 0 | 0 | 0 | 1 | -90 | 90 | 0.3079 | 0.079264 | -0.30685 | -0.078595
93 | 66 | 0.069684 | 0.044598 | 4.6807e-10 | 0 | 0 | 0 | 0 | 0 | 1 | -90 | 90 | -0.31065 | -0.08003 | 0.31072 | 0.080077
35 | 38 | 3.2266 | 2.065 | 5.4183e-09 | 0 | 0 | 0 | 0 | 0 | 1 | -90 | 90 | 0.0053 | 0.0013278 | -0.005299 | -0.0013277
35 | 34 | 0.70016 | 0.4481 | 1.1758e-09 | 0 | 0 | 0 | 0 | 0 | 1 | -90 | 90 | 0.00065658 | 0.00016444 | -0.00065657 | -0.00016455
47 | 46 | 0.062225 | 0.039824 | 4.1797e-10 | 0 | 0 | 0 | 0 | 0 | 1 | -90 | 90 | 0.28653 | 0.072775 | -0.28647 | -0.072739
110 | 127 | 0.026662 | 0.017064 | 1.7909e-10 | 0 | 0 | 0 | 0 | 0 | 1 | -90 | 90 | -0.27553 | -0.069708 | 0.27556 | 0.069723
25 | 23 | 1.3014 | 0.83288 | 2.1854e-09 | 0 | 0 | 0 | 0 | 0 | 1 | -90 | 90 | 0.033403 | 0.0083819 | -0.033386 | -0.0083717
97 | 98 | 1.7227 | 1.1025 | 5.7857e-09 | 0 | 0 | 0 | 0 | 0 | 1 | -90 | 90 | 0.018386 | 0.00461 | -0.018379 | -0.0046063
23 | 24 | 1.3895 | 0.88931 | 2.3334e-09 | 0 | 0 | 0 | 0 | 0 | 1 | -90 | 90 | 0.024726 | 0.0062011 | -0.024716 | -0.0061953
24 | 26 | 2.146 | 1.3734 | 3.6037e-09 | 0 | 0 | 0 | 0 | 0 | 1 | -90 | 90 | 0.0073491 | 0.001842 | -0.0073478 | -0.0018415
24 | 129 | 3.6907 | 2.362 | 6.1977e-09 | 0 | 0 | 0 | 0 | 0 | 1 | -90 | 90 | 0.0085732 | 0.0021492 | -0.0085702 | -0.0021479
127 | 128 | 0.016069 | 0.010284 | 1.0794e-10 | 0 | 0 | 0 | 0 | 0 | 1 | -90 | 90 | -0.27671 | -0.070011 | 0.27672 | 0.07002
28 | 29 | 0.61718 | 0.39499 | 1.0364e-09 | 0 | 0 | 0 | 0 | 0 | 1 | -90 | 90 | -0.014191 | -0.0035591 | 0.014192 | 0.0035599
28 | 30 | 1.6073 | 1.0286 | 2.699e-09 | 0 | 0 | 0 | 0 | 0 | 1 | -90 | 90 | 0.011643 | 0.0029205 | -0.011641 | -0.0029193
29 | 31 | 1.8569 | 1.1884 | 3.1182e-09 | 0 | 0 | 0 | 0 | 0 | 1 | -90 | 90 | -0.015247 | -0.0038241 | 0.015251 | 0.0038267
30 | 33 | 1.2843 | 0.82196 | 2.1567e-09 | 0 | 0 | 0 | 0 | 0 | 1 | -90 | 90 | 0.011641 | 0.0029193 | -0.011639 | -0.0029183
31 | 60 | 0.25999 | 0.1664 | 4.366e-10 | 0 | 0 | 0 | 0 | 0 | 1 | -90 | 90 | -0.019044 | -0.0047773 | 0.019045 | 0.0047779
33 | 103 | 4.3044 | 2.7548 | 7.2283e-09 | 0 | 0 | 0 | 0 | 0 | 1 | -90 | 90 | 0.0093301 | 0.0023396 | -0.009326 | -0.0023378
60 | 61 | 2.3925 | 1.5312 | 4.0176e-09 | 0 | 0 | 0 | 0 | 0 | 1 | -90 | 90 | -0.020536 | -0.0051517 | 0.020547 | 0.0051583
32 | 68 | 0.29741 | 0.19034 | 4.9943e-10 | 0 | 0 | 0 | 0 | 0 | 1 | -90 | 90 | -0.0017677 | -0.00044302 | 0.0017677 | 0.00044298
68 | 69 | 1.8243 | 1.1675 | 3.0635e-09 | 0 | 0 | 0 | 0 | 0 | 1 | -90 | 90 | -0.0079475 | -0.0019918 | 0.0079488 | 0.0019923
103 | 101 | 3.0157 | 1.9301 | 5.0642e-09 | 0 | 0 | 0 | 0 | 0 | 1 | -90 | 90 | 0.009326 | 0.0023378 | -0.0093232 | -0.0023364
61 | 91 | 1.312 | 0.83967 | 2.2032e-09 | 0 | 0 | 0 | 0 | 0 | 1 | -90 | 90 | -0.032091 | -0.0080512 | 0.032105 | 0.0080603
61 | 55 | 0.59215 | 0.37898 | 9.9439e-10 | 0 | 0 | 0 | 0 | 0 | 1 | -90 | 90 | 0.011544 | 0.0028929 | -0.011543 | -0.0028925
69 | 70 | 0.19617 | 0.12555 | 1.3177e-09 | 0 | 0 | 0 | 0 | 0 | 1 | -90 | 90 | 0.20923 | 0.053148 | -0.20914 | -0.05309
69 | 71 | 0.66848 | 0.42783 | 4.4903e-09 | 0 | 0 | 0 | 0 | 0 | 1 | -90 | 90 | -0.21718 | -0.055141 | 0.21751 | 0.055356
101 | 100 | 1.6212 | 1.0376 | 2.7224e-09 | 0 | 0 | 0 | 0 | 0 | 1 | -90 | 90 | 0.0044522 | 0.0011156 | -0.0044518 | -0.0011157
38 | 114 | 2.1585 | 1.3814 | 3.6247e-09 | 0 | 0 | 0 | 0 | 0 | 1 | -90 | 90 | 0.0013942 | 0.00034909 | -0.0013942 | -0.00034941
66 | 92 | 0.37785 | 0.24182 | 2.538e-09 | 0 | 0 | 0 | 0 | 0 | 1 | -90 | 90 | -0.31072 | -0.080077 | 0.31111 | 0.080329
39 | 40 | 4.279 | 2.7385 | 7.1855e-09 | 0 | 0 | 0 | 0 | 0 | 1 | -90 | 90 | 0.014594 | 0.0036671 | -0.014584 | -0.0036613
39 | 41 | 1.9462 | 1.2456 | 3.2682e-09 | 0 | 0 | 0 | 0 | 0 | 1 | -90 | 90 | -0.0176 | -0.0044205 | 0.017606 | 0.0044244
40 | 42 | 3.3235 | 2.1271 | 5.5811e-09 | 0 | 0 | 0 | 0 | 0 | 1 | -90 | 90 | 0.014584 | 0.0036613 | -0.014576 | -0.0036569
41 | 43 | 0.88537 | 0.56664 | 1.4868e-09 | 0 | 0 | 0 | 0 | 0 | 1 | -90 | 90 | 0.030147 | 0.0075688 | -0.030138 | -0.0075633
42 | 88 | 4.5865 | 2.9354 | 7.7019e-09 | 0 | 0 | 0 | 0 | 0 | 1 | -90 | 90 | 0.014576 | 0.0036569 | -0.014565 | -0.0036507
43 | 72 | 2.0818 | 1.3324 | 3.4959e-09 | 0 | 0 | 0 | 0 | 0 | 1 | -90 | 90 | 0.027531 | 0.0069099 | -0.027514 | -0.0068991
88 | 89 | 0.86286 | 0.55223 | 1.449e-09 | 0 | 0 | 0 | 0 | 0 | 1 | -90 | 90 | 0.011426 | 0.002864 | -0.011425 | -0.0028634
72 | 73 | 0.30276 | 0.19376 | 5.0841e-10 | 0 | 0 | 0 | 0 | 0 | 1 | -90 | 90 | 0.021953 | 0.0055056 | -0.021952 | -0.0055046
89 | 90 | 0.24552 | 0.15713 | 4.123e-10 | 0 | 0 | 0 | 0 | 0 | 1 | -90 | 90 | 0.0084227 | 0.002111 | -0.0084225 | -0.0021109
73 | 74 | 0.81679 | 0.52274 | 1.3716e-09 | 0 | 0 | 0 | 0 | 0 | 1 | -90 | 90 | 0.019342 | 0.0048506 | -0.019339 | -0.0048486
85 | 87 | 1.3311 | 0.85192 | 2.2353e-09 | 0 | 0 | 0 | 0 | 0 | 1 | -90 | 90 | 0.0097756 | 0.0024501 | -0.0097742 | -0.0024495
46 | 48 | 0.38824 | 0.24848 | 2.6079e-09 | 0 | 0 | 0 | 0 | 0 | 1 | -90 | 90 | 0.28408 | 0.072139 | -0.28373 | -0.071918
48 | 50 | 0.040144 | 0.025692 | 2.6965e-10 | 0 | 0 | 0 | 0 | 0 | 1 | -90 | 90 | 0.282 | 0.071485 | -0.28197 | -0.071462
50 | 128 | 0.38066 | 0.24362 | 2.5569e-09 | 0 | 0 | 0 | 0 | 0 | 1 | -90 | 90 | 0.27861 | 0.07062 | -0.27828 | -0.070411
51 | 52 | 0.12611 | 0.080713 | 2.1178e-10 | 0 | 0 | 0 | 0 | 0 | 1 | -90 | 90 | 0.0053755 | 0.0013467 | -0.0053754 | -0.0013467
51 | 53 | 1.6858 | 1.0789 | 2.8309e-09 | 0 | 0 | 0 | 0 | 0 | 1 | -90 | 90 | -0.0063039 | -0.0015794 | 0.0063046 | 0.0015796
52 | 54 | 1.1254 | 0.72025 | 1.8898e-09 | 0 | 0 | 0 | 0 | 0 | 1 | -90 | 90 | 0.0027028 | 0.00067685 | -0.0027027 | -0.00067698
53 | 55 | 2.1984 | 1.407 | 3.6917e-09 | 0 | 0 | 0 | 0 | 0 | 1 | -90 | 90 | -0.0072428 | -0.0018147 | 0.007244 | 0.0018151
54 | 56 | 2.3925 | 1.5312 | 4.0176e-09 | 0 | 0 | 0 | 0 | 0 | 1 | -90 | 90 | 0.0014495 | 0.00036291 | -0.0014495 | -0.00036327
91 | 119 | 1.0683 | 0.68369 | 1.7939e-09 | 0 | 0 | 0 | 0 | 0 | 1 | -90 | 90 | -0.037269 | -0.0093544 | 0.037285 | 0.0093645
119 | 81 | 0.39809 | 0.25477 | 1.337e-09 | 0 | 0 | 0 | 0 | 0 | 1 | -90 | 90 | -0.15294 | -0.03867 | 0.15304 | 0.038734
62 | 64 | 0.16792 | 0.10747 | 2.8199e-10 | 0 | 0 | 0 | 0 | 0 | 1 | -90 | 90 | 0.0040604 | 0.0010172 | -0.0040604 | -0.0010172
64 | 67 | 4.8461 | 3.1015 | 8.1379e-09 | 0 | 0 | 0 | 0 | 0 | 1 | -90 | 90 | 0.0040604 | 0.0010172 | -0.0040595 | -0.0010174
92 | 78 | 0.5693 | 0.36435 | 3.824e-09 | 0 | 0 | 0 | 0 | 0 | 1 | -90 | 90 | -0.3177 | -0.081979 | 0.31832 | 0.082375
81 | 121 | 0.758 | 0.48512 | 5.0916e-09 | 0 | 0 | 0 | 0 | 0 | 1 | -90 | 90 | -0.20423 | -0.051617 | 0.20457 | 0.051835
78 | 76 | 0.42641 | 0.2729 | 2.8642e-09 | 0 | 0 | 0 | 0 | 0 | 1 | -90 | 90 | -0.32147 | -0.083166 | 0.32195 | 0.083468
70 | 121 | 0.61824 | 0.39568 | 4.1528e-09 | 0 | 0 | 0 | 0 | 0 | 1 | -90 | 90 | 0.20668 | 0.052475 | -0.2064 | -0.052295
71 | 77 | 0.40977 | 0.26226 | 2.7525e-09 | 0 | 0 | 0 | 0 | 0 | 1 | -90 | 90 | -0.22179 | -0.056428 | 0.222 | 0.056565
77 | 75 | 0.31422 | 0.2011 | 2.1106e-09 | 0 | 0 | 0 | 0 | 0 | 1 | -90 | 90 | 0.32831 | 0.085207 | -0.32795 | -0.084975
75 | 76 | 0.0078206 | 0.0050052 | 5.2532e-11 | 0 | 0 | 0 | 0 | 0 | 1 | -90 | 90 | 0.32445 | 0.0841 | -0.32444 | -0.084094
74 | 111 | 1.398 | 0.89472 | 2.3476e-09 | 0 | 0 | 0 | 0 | 0 | 1 | -90 | 90 | 0.016727 | 0.004194 | -0.016723 | -0.0041915
111 | 112 | 0.64703 | 0.4141 | 1.0865e-09 | 0 | 0 | 0 | 0 | 0 | 1 | -90 | 90 | 0.011144 | 0.0027934 | -0.011144 | -0.0027929
112 | 113 | 0.61974 | 0.39663 | 1.0407e-09 | 0 | 0 | 0 | 0 | 0 | 1 | -90 | 90 | 0.011144 | 0.0027929 | -0.011143 | -0.0027925
82 | 83 | 1.6587 | 1.0616 | 2.7854e-09 | 0 | 0 | 0 | 0 | 0 | 1 | -90 | 90 | -0.0029717 | -0.00074477 | 0.0029718 | 0.0007446
83 | 84 | 1.15 | 0.73602 | 1.9312e-09 | 0 | 0 | 0 | 0 | 0 | 1 | -90 | 90 | -0.0052426 | -0.0013137 | 0.0052429 | 0.0013137
84 | 87 | 1.3389 | 0.85687 | 2.2483e-09 | 0 | 0 | 0 | 0 | 0 | 1 | -90 | 90 | -0.0075076 | -0.0018813 | 0.0075084 | 0.0018816
100 | 102 | 0.32473 | 0.20783 | 5.4531e-10 | 0 | 0 | 0 | 0 | 0 | 1 | -90 | 90 | 0.0025604 | 0.00064165 | -0.0025604 | -0.00064169
116 | 117 | 0.68898 | 0.44095 | 1.157e-09 | 0 | 0 | 0 | 0 | 0 | 1 | -90 | 90 | 0.070843 | 0.017893 | -0.070806 | -0.017869
117 | 118 | 0.47585 | 0.30454 | 7.9908e-10 | 0 | 0 | 0 | 0 | 0 | 1 | -90 | 90 | 0.065439 | 0.016524 | -0.065417 | -0.01651
113 | 123 | 2.4237 | 1.5512 | 4.0701e-09 | 0 | 0 | 0 | 0 | 0 | 1 | -90 | 90 | 0.0055637 | 0.0013943 | -0.0055629 | -0.0013941
123 | 122 | 1.8131 | 1.1604 | 3.0447e-09 | 0 | 0 | 0 | 0 | 0 | 1 | -90 | 90 | 0.0055629 | 0.0013941 | -0.0055623 | -0.001394
122 | 124 | 0.090974 | 0.058223 | 1.5277e-10 | 0 | 0 | 0 | 0 | 0 | 1 | -90 | 90 | 0.0034397 | 0.00086207 | -0.0034397 | -0.00086207