## bus_data
BUS_I | BUS_TYPE | Pd | Qd | Gs | Bs | area | Vm | Va | baseKV | zone | Vmax | Vmin
1 | 1 | 0.0036811 | 0.00092258 | 0 | 0 | 1 | 0.97855 | -0.41119 | 0.4 | 1 | 1.1 | 0.9
2 | 1 | 0.0036548 | 0.00091597 | 0 | 0 | 1 | 0.97812 | -0.41959 | 0.4 | 1 | 1.1 | 0.9
3 | 1 | 0 | 0 | 0 | 0 | 1 | 0.98099 | -0.3636 | 0.4 | 1 | 1.1 | 0.9
4 | 1 | 0 | 0 | 0 | 0 | 1 | 0.97589 | -0.46329 | 0.4 | 1 | 1.1 | 0.9
5 | 1 | 0 | 0 | 0 | 0 | 1 | 0.98114 | -0.36067 | 0.4 | 1 | 1.1 | 0.9
6 | 1 | 0.0036871 | 0.00092408 | 0 | 0 | 1 | 0.98089 | -0.36563 | 0.4 | 1 | 1.1 | 0.9
93 | 1 | 0.0023288 | 0.00058366 | 0 | 0 | 1 | 0.97375 | -0.50532 | 0.4 | 1 | 1.1 | 0.9
85 | 1 | 0 | 0 | 0 | 0 | 1 | 0.97571 | -0.46686 | 0.4 | 1 | 1.1 | 0.9
73 | 1 | 0.035699 | 0.0089471 | 0 | 0 | 1 | 0.9839 | -0.30724 | 0.4 | 1 | 1.1 | 0.9
91 | 1 | 0 | 0 | 0 | 0 | 1 | 0.97321 | -0.51593 | 0.4 | 1 | 1.1 | 0.9
138 | 1 | 0 | 0 | 0 | 0 | 1 | 0.97568 | -0.4674 | 0.4 | 1 | 1.1 | 0.9
84 | 1 | 0.0004877 | 0.00012223 | 0 | 0 | 1 | 0.97564 | -0.46809 | 0.4 | 1 | 1.1 | 0.9
74 | 1 | 0 | 0 | 0 | 0 | 1 | 0.97071 | -0.56472 | 0.4 | 1 | 1.1 | 0.9
139 | 1 | 0.0010368 | 0.00025985 | 0 | 0 | 1 | 0.97055 | -0.56797 | 0.4 | 1 | 1.1 | 0.9
148 | 1 | 0.0010416 | 0.00026104 | 0 | 0 | 1 | 0.97091 | -0.56077 | 0.4 | 1 | 1.1 | 0.9
24 | 1 | 0.0056875 | 0.0014254 | 0 | 0 | 1 | 0.98811 | -0.22617 | 0.4 | 1 | 1.1 | 0.9
7 | 1 | 0.00082272 | 0.00020619 | 0 | 0 | 1 | 0.97055 | -0.56797 | 0.4 | 1 | 1.1 | 0.9
8 | 1 | 0.00023046 | 5.776e-05 | 0 | 0 | 1 | 0.97059 | -0.56711 | 0.4 | 1 | 1.1 | 0.9
9 | 1 | 0.0011329 | 0.00028392 | 0 | 0 | 1 | 0.97054 | -0.56809 | 0.4 | 1 | 1.1 | 0.9
10 | 1 | 0.010149 | 0.0025435 | 0 | 0 | 1 | 0.97063 | -0.56633 | 0.4 | 1 | 1.1 | 0.9
17 | 1 | 0 | 0 | 0 | 0 | 1 | 0.97069 | -0.56518 | 0.4 | 1 | 1.1 | 0.9
18 | 1 | 0.0015212 | 0.00038125 | 0 | 0 | 1 | 0.97121 | -0.55487 | 0.4 | 1 | 1.1 | 0.9
19 | 1 | 0.00045974 | 0.00011522 | 0 | 0 | 1 | 0.97068 | -0.56534 | 0.4 | 1 | 1.1 | 0.9
12 | 1 | 0.0064598 | 0.001619 | 0 | 0 | 1 | 0.97949 | -0.3947 | 0.4 | 1 | 1.1 | 0.9
13 | 1 | 0.0064313 | 0.0016118 | 0 | 0 | 1 | 0.97885 | -0.40718 | 0.4 | 1 | 1.1 | 0.9
14 | 1 | 0.011207 | 0.0028089 | 0 | 0 | 1 | 0.98057 | -0.37362 | 0.4 | 1 | 1.1 | 0.9
15 | 1 | 0 | 0 | 0 | 0 | 1 | 0.97849 | -0.41433 | 0.4 | 1 | 1.1 | 0.9
16 | 1 | 0.0032011 | 0.00080226 | 0 | 0 | 1 | 0.9808 | -0.36904 | 0.4 | 1 | 1.1 | 0.9
55 | 1 | 0.011192 | 0.002805 | 0 | 0 | 1 | 0.97796 | -0.42477 | 0.4 | 1 | 1.1 | 0.9
118 | 1 | 0.0075008 | 0.0018799 | 0 | 0 | 1 | 0.97799 | -0.42419 | 0.4 | 1 | 1.1 | 0.9
88 | 1 | 0.005312 | 0.0013313 | 0 | 0 | 1 | 0.98169 | -0.35169 | 0.4 | 1 | 1.1 | 0.9
53 | 1 | 0.0023766 | 0.00059563 | 0 | 0 | 1 | 0.97792 | -0.4254 | 0.4 | 1 | 1.1 | 0.9
119 | 1 | 0.0018627 | 0.00046683 | 0 | 0 | 1 | 0.97758 | -0.43211 | 0.4 | 1 | 1.1 | 0.9
87 | 1 | 0.001494 | 0.00037444 | 0 | 0 | 1 | 0.98266 | -0.33279 | 0.4 | 1 | 1.1 | 0.9
40 | 1 | 0 | 0 | 0 | 0 | 1 | 0.97178 | -0.5435 | 0.4 | 1 | 1.1 | 0.9
111 | 1 | 0 | 0 | 0 | 0 | 1 | 0.973 | -0.51949 | 0.4 | 1 | 1.1 | 0.9
108 | 1 | 0.0033141 | 0.00083058 | 0 | 0 | 1 | 0.97145 | -0.55022 | 0.4 | 1 | 1.1 | 0.9
20 | 1 | 0.001643 | 0.00041178 | 0 | 0 | 1 | 0.98871 | -0.21452 | 0.4 | 1 | 1.1 | 0.9
21 | 1 | 0.0013001 | 0.00032583 | 0 | 0 | 1 | 0.98841 | -0.22028 | 0.4 | 1 | 1.1 | 0.9
22 | 1 | 0 | 0 | 0 | 0 | 1 | 0.98995 | -0.19076 | 0.4 | 1 | 1.1 | 0.9
23 | 1 | 0.0016475 | 0.00041291 | 0 | 0 | 1 | 0.98647 | -0.25746 | 0.4 | 1 | 1.1 | 0.9
25 | 1 | 0.0031609 | 0.00079218 | 0 | 0 | 1 | 0.99106 | -0.16956 | 0.4 | 1 | 1.1 | 0.9
104 | 1 | 0.0021824 | 0.00054697 | 0 | 0 | 1 | 0.98615 | -0.2636 | 0.4 | 1 | 1.1 | 0.9
51 | 1 | 0 | 0 | 0 | 0 | 1 | 0.99188 | -0.15394 | 0.4 | 1 | 1.1 | 0.9
105 | 1 | 0.0016579 | 0.00041551 | 0 | 0 | 1 | 0.98423 | -0.30048 | 0.4 | 1 | 1.1 | 0.9
62 | 1 | 0 | 0 | 0 | 0 | 1 | 0.98904 | -0.20887 | 0.4 | 1 | 1.1 | 0.9
76 | 1 | 0.0020806 | 0.00052145 | 0 | 0 | 1 | 0.99538 | -0.087319 | 0.4 | 1 | 1.1 | 0.9
48 | 1 | 0 | 0 | 0 | 0 | 1 | 0.99032 | -0.1841 | 0.4 | 1 | 1.1 | 0.9
26 | 1 | 0.0048014 | 0.0012033 | 0 | 0 | 1 | 0.98987 | -0.19338 | 0.4 | 1 | 1.1 | 0.9
27 | 1 | 0.0052625 | 0.0013189 | 0 | 0 | 1 | 0.98968 | -0.197 | 0.4 | 1 | 1.1 | 0.9
28 | 1 | 0 | 0 | 0 | 0 | 1 | 0.99029 | -0.18515 | 0.4 | 1 | 1.1 | 0.9
29 | 1 | 0.0011323 | 0.00028378 | 0 | 0 | 1 | 0.98966 | -0.19741 | 0.4 | 1 | 1.1 | 0.9
30 | 1 | 0 | 0 | 0 | 0 | 1 | 0.98536 | -0.28034 | 0.4 | 1 | 1.1 | 0.9
31 | 1 | 0.0063969 | 0.0016032 | 0 | 0 | 1 | 0.99383 | -0.11718 | 0.4 | 1 | 1.1 | 0.9
32 | 1 | 0 | 0 | 0 | 0 | 1 | 0.98976 | -0.19538 | 0.4 | 1 | 1.1 | 0.9
146 | 1 | 0.0077461 | 0.0019414 | 0 | 0 | 1 | 0.98956 | -0.1993 | 0.4 | 1 | 1.1 | 0.9
81 | 1 | 0 | 0 | 0 | 0 | 1 | 0.98498 | -0.2877 | 0.4 | 1 | 1.1 | 0.9
86 | 1 | 0.0041494 | 0.0010399 | 0 | 0 | 1 | 0.98439 | -0.29915 | 0.4 | 1 | 1.1 | 0.9
33 | 1 | 0 | 0 | 0 | 0 | 1 | 0.99451 | -0.10416 | 0.4 | 1 | 1.1 | 0.9
34 | 1 | 0 | 0 | 0 | 0 | 1 | 0.98872 | -0.2157 | 0.4 | 1 | 1.1 | 0.9
107 | 1 | 0.0099513 | 0.002494 | 0 | 0 | 1 | 0.98931 | -0.20416 | 0.4 | 1 | 1.1 | 0.9
77 | 1 | 0 | 0 | 0 | 0 | 1 | 0.99792 | -0.039265 | 0.4 | 1 | 1.1 | 0.9
127 | 1 | 0.0029793 | 0.00074669 | 0 | 0 | 1 | 0.9885 | -0.21979 | 0.4 | 1 | 1.1 | 0.9
36 | 1 | 0 | 0 | 0 | 0 | 1 | 0.97512 | -0.47777 | 0.4 | 1 | 1.1 | 0.9
37 | 1 | 0 | 0 | 0 | 0 | 1 | 0.9729 | -0.52141 | 0.4 | 1 | 1.1 | 0.9
141 | 1 | 0.0016208 | 0.0004062 | 0 | 0 | 1 | 0.97811 | -0.41934 | 0.4 | 1 | 1.1 | 0.9
150 | 1 | 0.0012762 | 0.00031985 | 0 | 0 | 1 | 0.97261 | -0.52722 | 0.4 | 1 | 1.1 | 0.9
99 | 1 | 0.0070502 | 0.0017669 | 0 | 0 | 1 | 0.98493 | -0.28862 | 0.4 | 1 | 1.1 | 0.9
79 | 1 | 0.0090572 | 0.00227 | 0 | 0 | 1 | 0.98462 | -0.29479 | 0.4 | 1 | 1.1 | 0.9
75 | 3 | 0.0044847 | 0.001124 | 0 | 0 | 1 | 1 | 0 | 0.4 | 1 | 1.1 | 0.9
72 | 1 | 0.0033975 | 0.0008515 | 0 | 0 | 1 | 0.98816 | -0.22644 | 0.4 | 1 | 1.1 | 0.9
45 | 1 | 0.0021425 | 0.00053696 | 0 | 0 | 1 | 0.9872 | -0.24522 | 0.4 | 1 | 1.1 | 0.9
43 | 1 | 0.0029474 | 0.00073869 | 0 | 0 | 1 | 0.98724 | -0.24448 | 0.4 | 1 | 1.1 | 0.9
113 | 1 | 0.0026276 | 0.00065854 | 0 | 0 | 1 | 0.97274 | -0.52458 | 0.4 | 1 | 1.1 | 0.9
124 | 1 | 0.0019297 | 0.00048362 | 0 | 0 | 1 | 0.97994 | -0.38356 | 0.4 | 1 | 1.1 | 0.9
116 | 1 | 0.0012946 | 0.00032445 | 0 | 0 | 1 | 0.97186 | -0.54196 | 0.4 | 1 | 1.1 | 0.9
114 | 1 | 0.016888 | 0.0042326 | 0 | 0 | 1 | 0.97121 | -0.55481 | 0.4 | 1 | 1.1 | 0.9
115 | 1 | 0 | 0 | 0 | 0 | 1 | 0.97149 | -0.54939 | 0.4 | 1 | 1.1 | 0.9
109 | 1 | 0.0046925 | 0.0011761 | 0 | 0 | 1 | 0.97104 | -0.55815 | 0.4 | 1 | 1.1 | 0.9
41 | 1 | 0.0020674 | 0.00051813 | 0 | 0 | 1 | 0.98734 | -0.24247 | 0.4 | 1 | 1.1 | 0.9
42 | 1 | 0.0024336 | 0.00060992 | 0 | 0 | 1 | 0.98747 | -0.23982 | 0.4 | 1 | 1.1 | 0.9
44 | 1 | 0.0037147 | 0.00093099 | 0 | 0 | 1 | 0.98764 | -0.23654 | 0.4 | 1 | 1.1 | 0.9
71 | 1 | 0.0027192 | 0.00068149 | 0 | 0 | 1 | 0.9879 | -0.23155 | 0.4 | 1 | 1.1 | 0.9
46 | 1 | 0.016999 | 0.0042602 | 0 | 0 | 1 | 0.98958 | -0.19834 | 0.4 | 1 | 1.1 | 0.9
47 | 1 | 0.010824 | 0.0027127 | 0 | 0 | 1 | 0.98838 | -0.22153 | 0.4 | 1 | 1.1 | 0.9
49 | 1 | 0 | 0 | 0 | 0 | 1 | 0.98784 | -0.23199 | 0.4 | 1 | 1.1 | 0.9
63 | 1 | 0 | 0 | 0 | 0 | 1 | 0.98611 | -0.26541 | 0.4 | 1 | 1.1 | 0.9
61 | 1 | 0 | 0 | 0 | 0 | 1 | 0.98775 | -0.23357 | 0.4 | 1 | 1.1 | 0.9
130 | 1 | 0 | 0 | 0 | 0 | 1 | 0.98488 | -0.28926 | 0.4 | 1 | 1.1 | 0.9
131 | 1 | 0 | 0 | 0 | 0 | 1 | 0.98528 | -0.2816 | 0.4 | 1 | 1.1 | 0.9
129 | 1 | 0.06615 | 0.016579 | 0 | 0 | 1 | 0.98378 | -0.31086 | 0.4 | 1 | 1.1 | 0.9
60 | 1 | 0.0029914 | 0.00074972 | 0 | 0 | 1 | 0.98768 | -0.2351 | 0.4 | 1 | 1.1 | 0.9
179 | 1 | 0.030972 | 0.0077622 | 0 | 0 | 1 | 0.98882 | -0.21311 | 0.4 | 1 | 1.1 | 0.9
80 | 1 | 0 | 0 | 0 | 0 | 1 | 0.9884 | -0.22125 | 0.4 | 1 | 1.1 | 0.9
52 | 1 | 0.011153 | 0.0027953 | 0 | 0 | 1 | 0.97753 | -0.43324 | 0.4 | 1 | 1.1 | 0.9
56 | 1 | 0 | 0 | 0 | 0 | 1 | 0.97599 | -0.46252 | 0.4 | 1 | 1.1 | 0.9
159 | 1 | 0.00099819 | 0.00025017 | 0 | 0 | 1 | 0.97526 | -0.47699 | 0.4 | 1 | 1.1 | 0.9
158 | 1 | 0.0021629 | 0.00054208 | 0 | 0 | 1 | 0.97726 | -0.43757 | 0.4 | 1 | 1.1 | 0.9
59 | 1 | 0 | 0 | 0 | 0 | 1 | 0.98341 | -0.31819 | 0.4 | 1 | 1.1 | 0.9
177 | 1 | 0.010956 | 0.0027458 | 0 | 0 | 1 | 0.98335 | -0.31935 | 0.4 | 1 | 1.1 | 0.9
178 | 1 | 0.023667 | 0.0059315 | 0 | 0 | 1 | 0.98307 | -0.32482 | 0.4 | 1 | 1.1 | 0.9
147 | 1 | 0 | 0 | 0 | 0 | 1 | 0.98438 | -0.29939 | 0.4 | 1 | 1.1 | 0.9
164 | 1 | 0.0012045 | 0.00030188 | 0 | 0 | 1 | 0.97518 | -0.47849 | 0.4 | 1 | 1.1 | 0.9
134 | 1 | 0 | 0 | 0 | 0 | 1 | 0.97886 | -0.40622 | 0.4 | 1 | 1.1 | 0.9
82 | 1 | 0.005956 | 0.0014927 | 0 | 0 | 1 | 0.98522 | -0.28287 | 0.4 | 1 | 1.1 | 0.9
154 | 1 | 0 | 0 | 0 | 0 | 1 | 0.98256 | -0.33411 | 0.4 | 1 | 1.1 | 0.9
163 | 1 | 9.1777e-05 | 2.3001e-05 | 0 | 0 | 1 | 0.98487 | -0.28937 | 0.4 | 1 | 1.1 | 0.9
132 | 1 | 0 | 0 | 0 | 0 | 1 | 0.98402 | -0.30633 | 0.4 | 1 | 1.1 | 0.9
162 | 1 | 0.0036524 | 0.00091538 | 0 | 0 | 1 | 0.98517 | -0.28375 | 0.4 | 1 | 1.1 | 0.9
133 | 1 | 0 | 0 | 0 | 0 | 1 | 0.9829 | -0.32828 | 0.4 | 1 | 1.1 | 0.9
161 | 1 | 0.0032181 | 0.00080653 | 0 | 0 | 1 | 0.98388 | -0.30908 | 0.4 | 1 | 1.1 | 0.9
135 | 1 | 0 | 0 | 0 | 0 | 1 | 0.97928 | -0.398 | 0.4 | 1 | 1.1 | 0.9
180 | 1 | 0.0020402 | 0.00051133 | 0 | 0 | 1 | 0.97918 | -0.40005 | 0.4 | 1 | 1.1 | 0.9
153 | 1 | 0 | 0 | 0 | 0 | 1 | 0.98279 | -0.33047 | 0.4 | 1 | 1.1 | 0.9
151 | 1 | 0.00021787 | 5.4603e-05 | 0 | 0 | 1 | 0.98289 | -0.32836 | 0.4 | 1 | 1.1 | 0.9
140 | 1 | 0.00079984 | 0.00020046 | 0 | 0 | 1 | 0.97561 | -0.46879 | 0.4 | 1 | 1.1 | 0.9
64 | 1 | 0.000281 | 7.0426e-05 | 0 | 0 | 1 | 0.97557 | -0.46955 | 0.4 | 1 | 1.1 | 0.9
65 | 1 | 0.00019586 | 4.9088e-05 | 0 | 0 | 1 | 0.97558 | -0.46928 | 0.4 | 1 | 1.1 | 0.9
66 | 1 | 0.0006284 | 0.00015749 | 0 | 0 | 1 | 0.97555 | -0.46987 | 0.4 | 1 | 1.1 | 0.9
67 | 1 | 0.00013572 | 3.4014e-05 | 0 | 0 | 1 | 0.97559 | -0.46905 | 0.4 | 1 | 1.1 | 0.9
68 | 1 | 0.00023084 | 5.7854e-05 | 0 | 0 | 1 | 0.97553 | -0.47025 | 0.4 | 1 | 1.1 | 0.9
83 | 1 | 0.00011859 | 2.9722e-05 | 0 | 0 | 1 | 0.97563 | -0.46828 | 0.4 | 1 | 1.1 | 0.9
69 | 1 | 0.00015787 | 3.9566e-05 | 0 | 0 | 1 | 0.97553 | -0.47041 | 0.4 | 1 | 1.1 | 0.9
70 | 1 | 0.00055522 | 0.00013915 | 0 | 0 | 1 | 0.97552 | -0.47044 | 0.4 | 1 | 1.1 | 0.9
126 | 1 | 0.0010426 | 0.0002613 | 0 | 0 | 1 | 0.97054 | -0.56806 | 0.4 | 1 | 1.1 | 0.9
110 | 1 | 0.00075577 | 0.00018941 | 0 | 0 | 1 | 0.97102 | -0.55866 | 0.4 | 1 | 1.1 | 0.9
78 | 1 | 0.002058 | 0.0005158 | 0 | 0 | 1 | 0.9846 | -0.2952 | 0.4 | 1 | 1.1 | 0.9
89 | 1 | 0.00015251 | 3.8221e-05 | 0 | 0 | 1 | 0.97232 | -0.5335 | 0.4 | 1 | 1.1 | 0.9
90 | 1 | 0.067198 | 0.016841 | 0 | 0 | 1 | 0.97195 | -0.54082 | 0.4 | 1 | 1.1 | 0.9
92 | 1 | 0.00018618 | 4.6662e-05 | 0 | 0 | 1 | 0.97321 | -0.51603 | 0.4 | 1 | 1.1 | 0.9
94 | 1 | 0.0015831 | 0.00039677 | 0 | 0 | 1 | 0.97221 | -0.5351 | 0.4 | 1 | 1.1 | 0.9
95 | 1 | 0.0028359 | 0.00071075 | 0 | 0 | 1 | 0.97216 | -0.53604 | 0.4 | 1 | 1.1 | 0.9
96 | 1 | 0.001975 | 0.00049498 | 0 | 0 | 1 | 0.97236 | -0.53224 | 0.4 | 1 | 1.1 | 0.9
97 | 1 | 0.0023939 | 0.00059997 | 0 | 0 | 1 | 0.97215 | -0.5364 | 0.4 | 1 | 1.1 | 0.9
98 | 1 | 0.0019253 | 0.00048253 | 0 | 0 | 1 | 0.97243 | -0.53085 | 0.4 | 1 | 1.1 | 0.9
112 | 1 | 0.0017321 | 0.00043411 | 0 | 0 | 1 | 0.97272 | -0.52506 | 0.4 | 1 | 1.1 | 0.9
100 | 1 | 0.00015799 | 3.9597e-05 | 0 | 0 | 1 | 0.97039 | -0.57116 | 0.4 | 1 | 1.1 | 0.9
101 | 1 | 0.00017994 | 4.5098e-05 | 0 | 0 | 1 | 0.97038 | -0.57122 | 0.4 | 1 | 1.1 | 0.9
102 | 1 | 0.00088881 | 0.00022276 | 0 | 0 | 1 | 0.97039 | -0.57104 | 0.4 | 1 | 1.1 | 0.9
103 | 1 | 0.00086206 | 0.00021605 | 0 | 0 | 1 | 0.97041 | -0.57063 | 0.4 | 1 | 1.1 | 0.9
125 | 1 | 0.0040358 | 0.0010115 | 0 | 0 | 1 | 0.97042 | -0.57042 | 0.4 | 1 | 1.1 | 0.9
106 | 1 | 0.0015654 | 0.00039232 | 0 | 0 | 1 | 0.98399 | -0.30517 | 0.4 | 1 | 1.1 | 0.9
122 | 1 | 0.0026466 | 0.0006633 | 0 | 0 | 1 | 0.9823 | -0.33786 | 0.4 | 1 | 1.1 | 0.9
121 | 1 | 0.0012781 | 0.00032032 | 0 | 0 | 1 | 0.98179 | -0.34773 | 0.4 | 1 | 1.1 | 0.9
117 | 1 | 0.0012864 | 0.00032241 | 0 | 0 | 1 | 0.97145 | -0.55022 | 0.4 | 1 | 1.1 | 0.9
156 | 1 | 0.0036895 | 0.00092468 | 0 | 0 | 1 | 0.97137 | -0.55173 | 0.4 | 1 | 1.1 | 0.9
120 | 1 | 0.0074036 | 0.0018555 | 0 | 0 | 1 | 0.97746 | -0.43448 | 0.4 | 1 | 1.1 | 0.9
149 | 1 | 0.0017269 | 0.0004328 | 0 | 0 | 1 | 0.97742 | -0.43537 | 0.4 | 1 | 1.1 | 0.9
160 | 1 | 0.0027553 | 0.00069056 | 0 | 0 | 1 | 0.97738 | -0.43601 | 0.4 | 1 | 1.1 | 0.9
123 | 1 | 0.0016235 | 0.00040689 | 0 | 0 | 1 | 0.98005 | -0.38139 | 0.4 | 1 | 1.1 | 0.9
181 | 1 | 0.00058955 | 0.00014776 | 0 | 0 | 1 | 0.98253 | -0.33466 | 0.4 | 1 | 1.1 | 0.9
176 | 1 | 0.0029604 | 0.00074196 | 0 | 0 | 1 | 0.98273 | -0.33162 | 0.4 | 1 | 1.1 | 0.9
142 | 1 | 0.0041339 | 0.0010361 | 0 | 0 | 1 | 0.97456 | -0.49065 | 0.4 | 1 | 1.1 | 0.9
143 | 1 | 0.00087739 | 0.00021989 | 0 | 0 | 1 | 0.97448 | -0.49224 | 0.4 | 1 | 1.1 | 0.9
144 | 1 | 0.00087696 | 0.00021979 | 0 | 0 | 1 | 0.97468 | -0.48836 | 0.4 | 1 | 1.1 | 0.9
145 | 1 | 0 | 0 | 0 | 0 | 1 | 0.97477 | -0.48665 | 0.4 | 1 | 1.1 | 0.9
165 | 1 | 0.00091153 | 0.00022845 | 0 | 0 | 1 | 0.975 | -0.48209 | 0.4 | 1 | 1.1 | 0.9
166 | 1 | 0.0011207 | 0.00028088 | 0 | 0 | 1 | 0.97456 | -0.4908 | 0.4 | 1 | 1.1 | 0.9
169 | 1 | 0.0029818 | 0.0007473 | 0 | 0 | 1 | 0.97334 | -0.51478 | 0.4 | 1 | 1.1 | 0.9
173 | 1 | 0.00097431 | 0.00024418 | 0 | 0 | 1 | 0.97335 | -0.5146 | 0.4 | 1 | 1.1 | 0.9
167 | 1 | 0.00085038 | 0.00021313 | 0 | 0 | 1 | 0.97433 | -0.49523 | 0.4 | 1 | 1.1 | 0.9
168 | 1 | 0.00067939 | 0.00017027 | 0 | 0 | 1 | 0.97408 | -0.50008 | 0.4 | 1 | 1.1 | 0.9
170 | 1 | 0.00088678 | 0.00022225 | 0 | 0 | 1 | 0.9739 | -0.50379 | 0.4 | 1 | 1.1 | 0.9
171 | 1 | 0.0012207 | 0.00030594 | 0 | 0 | 1 | 0.97366 | -0.50847 | 0.4 | 1 | 1.1 | 0.9
174 | 1 | 0.0012678 | 0.00031773 | 0 | 0 | 1 | 0.97342 | -0.51311 | 0.4 | 1 | 1.1 | 0.9
172 | 1 | 0.0014702 | 0.00036848 | 0 | 0 | 1 | 0.97355 | -0.5106 | 0.4 | 1 | 1.1 | 0.9
175 | 1 | 0.00065257 | 0.00016355 | 0 | 0 | 1 | 0.97346 | -0.51243 | 0.4 | 1 | 1.1 | 0.9

## generator_data
GEN_BUS | PG | QG | QMAX | QMIN | VG | MBASE | GEN_STATUS | PMAX | PMIN
75 | 0.60165 | 0.15481 | 10 | -10 | 1 | 100 | 1 | 10 | 0

## branch_data
F_BUS | T_BUS | BR_R | BR_X | BR_B | RATE_A | RATE_B | RATE_C | TAP | SHIFT | BR_STATUS | ANGMIN | ANGMAX | P_in | Q_in | P_out | Q_out
1 | 2 | 0.4675 | 0.2992 | 7.8505e-10 | 0 | 0 | 0 | 0 | 0 | 1 | -90 | 90 | 0.077553 | 0.019603 | -0.077522 | -0.019583
1 | 3 | 2.5337 | 1.6215 | 4.2547e-09 | 0 | 0 | 0 | 0 | 0 | 1 | -90 | 90 | -0.081234 | -0.020526 | 0.08142 | 0.020644
2 | 4 | 2.5449 | 1.6287 | 4.2736e-09 | 0 | 0 | 0 | 0 | 0 | 1 | -90 | 90 | 0.073867 | 0.018667 | -0.073712 | -0.018569
3 | 5 | 0.15 | 0.096 | 2.5189e-10 | 0 | 0 | 0 | 0 | 0 | 1 | -90 | 90 | -0.085107 | -0.021568 | 0.085119 | 0.021576
3 | 6 | 2.3658 | 1.5141 | 3.9728e-09 | 0 | 0 | 0 | 0 | 0 | 1 | -90 | 90 | 0.0036875 | 0.00092392 | -0.0036871 | -0.00092408
4 | 93 | 2.5621 | 1.6397 | 4.3024e-09 | 0 | 0 | 0 | 0 | 0 | 1 | -90 | 90 | 0.07012 | 0.017672 | -0.06998 | -0.017582
4 | 85 | 4.2355 | 2.7107 | 7.1125e-09 | 0 | 0 | 0 | 0 | 0 | 1 | -90 | 90 | 0.0035921 | 0.00089697 | -0.0035915 | -0.00089726
5 | 73 | 2.736 | 1.7511 | 4.5945e-09 | 0 | 0 | 0 | 0 | 0 | 1 | -90 | 90 | -0.085119 | -0.021576 | 0.085338 | 0.021716
93 | 91 | 0.66741 | 0.42714 | 1.1208e-09 | 0 | 0 | 0 | 0 | 0 | 1 | -90 | 90 | 0.067651 | 0.016999 | -0.067617 | -0.016977
85 | 138 | 2.851 | 1.8247 | 4.7876e-09 | 0 | 0 | 0 | 0 | 0 | 1 | -90 | 90 | 0.00079992 | 0.00019887 | -0.0007999 | -0.00019931
85 | 84 | 1.8735 | 1.1991 | 3.1462e-09 | 0 | 0 | 0 | 0 | 0 | 1 | -90 | 90 | 0.0027916 | 0.00069839 | -0.0027914 | -0.00069859
73 | 24 | 2.939 | 1.881 | 4.9354e-09 | 0 | 0 | 0 | 0 | 0 | 1 | -90 | 90 | -0.12104 | -0.030663 | 0.12151 | 0.030965
91 | 92 | 2.3027 | 1.4737 | 3.8669e-09 | 0 | 0 | 0 | 0 | 0 | 1 | -90 | 90 | 0.00018618 | 4.6296e-05 | -0.00018618 | -4.6662e-05
91 | 89 | 1.1068 | 0.70835 | 1.8586e-09 | 0 | 0 | 0 | 0 | 0 | 1 | -90 | 90 | 0.06743 | 0.016931 | -0.067374 | -0.016895
138 | 140 | 7.4038 | 4.7384 | 1.2433e-08 | 0 | 0 | 0 | 0 | 0 | 1 | -90 | 90 | 0.0007999 | 0.00019931 | -0.00079984 | -0.00020046
84 | 83 | 0.36173 | 0.2315 | 6.0743e-10 | 0 | 0 | 0 | 0 | 0 | 1 | -90 | 90 | 0.0023037 | 0.00057636 | -0.0023037 | -0.0005764
74 | 139 | 1.6715 | 1.0697 | 2.8068e-09 | 0 | 0 | 0 | 0 | 0 | 1 | -90 | 90 | 0.0082061 | 0.0020561 | -0.0082048 | -0.0020556
74 | 148 | 2.0367 | 1.3035 | 3.4202e-09 | 0 | 0 | 0 | 0 | 0 | 1 | -90 | 90 | -0.0082061 | -0.0020561 | 0.0082076 | 0.0020568
139 | 126 | 0.051152 | 0.032737 | 8.5898e-11 | 0 | 0 | 0 | 0 | 0 | 1 | -90 | 90 | 0.007168 | 0.0017957 | -0.0071679 | -0.0017957
148 | 110 | 0.96242 | 0.61595 | 1.6162e-09 | 0 | 0 | 0 | 0 | 0 | 1 | -90 | 90 | -0.0092492 | -0.0023179 | 0.0092501 | 0.0023183
24 | 22 | 1.2333 | 0.78933 | 2.0711e-09 | 0 | 0 | 0 | 0 | 0 | 1 | -90 | 90 | -0.1272 | -0.032391 | 0.12742 | 0.03253
7 | 8 | 1.8433 | 1.1797 | 3.0954e-09 | 0 | 0 | 0 | 0 | 0 | 1 | -90 | 90 | -0.0019556 | -0.00049005 | 0.0019557 | 0.00048981
7 | 9 | 0.45651 | 0.29217 | 7.6661e-10 | 0 | 0 | 0 | 0 | 0 | 1 | -90 | 90 | 0.0011329 | 0.00028385 | -0.0011329 | -0.00028392
8 | 10 | 1.5048 | 0.9631 | 2.527e-09 | 0 | 0 | 0 | 0 | 0 | 1 | -90 | 90 | -0.0021861 | -0.00054756 | 0.0021862 | 0.00054738
10 | 17 | 0.39462 | 0.25256 | 6.6267e-10 | 0 | 0 | 0 | 0 | 0 | 1 | -90 | 90 | -0.012335 | -0.0030909 | 0.012336 | 0.0030913
17 | 18 | 3.4041 | 2.1786 | 5.7164e-09 | 0 | 0 | 0 | 0 | 0 | 1 | -90 | 90 | -0.012795 | -0.0032063 | 0.012802 | 0.0032097
17 | 19 | 1.4742 | 0.94347 | 2.4755e-09 | 0 | 0 | 0 | 0 | 0 | 1 | -90 | 90 | 0.00045974 | 0.00011499 | -0.00045974 | -0.00011522
18 | 40 | 3.3586 | 2.1495 | 5.64e-09 | 0 | 0 | 0 | 0 | 0 | 1 | -90 | 90 | -0.014323 | -0.003591 | 0.014331 | 0.0035954
12 | 13 | 1.0231 | 0.65481 | 1.7181e-09 | 0 | 0 | 0 | 0 | 0 | 1 | -90 | 90 | 0.052483 | 0.013183 | -0.052452 | -0.013163
12 | 14 | 1.5415 | 0.98653 | 2.5885e-09 | 0 | 0 | 0 | 0 | 0 | 1 | -90 | 90 | -0.058943 | -0.014802 | 0.059002 | 0.014839
13 | 15 | 0.66802 | 0.42754 | 1.1218e-09 | 0 | 0 | 0 | 0 | 0 | 1 | -90 | 90 | 0.046021 | 0.011551 | -0.046005 | -0.011541
14 | 16 | 0.28192 | 0.18043 | 4.7342e-10 | 0 | 0 | 0 | 0 | 0 | 1 | -90 | 90 | -0.07021 | -0.017648 | 0.070225 | 0.017658
15 | 55 | 1.8118 | 1.1595 | 3.0424e-09 | 0 | 0 | 0 | 0 | 0 | 1 | -90 | 90 | 0.024739 | 0.0062059 | -0.024726 | -0.0061983
15 | 118 | 1.99 | 1.2736 | 3.3417e-09 | 0 | 0 | 0 | 0 | 0 | 1 | -90 | 90 | 0.021266 | 0.0053352 | -0.021256 | -0.0053291
16 | 88 | 1.0218 | 0.65395 | 1.7159e-09 | 0 | 0 | 0 | 0 | 0 | 1 | -90 | 90 | -0.073426 | -0.01846 | 0.073487 | 0.018499
55 | 53 | 0.19958 | 0.12773 | 3.3514e-10 | 0 | 0 | 0 | 0 | 0 | 1 | -90 | 90 | 0.013535 | 0.0033933 | -0.013534 | -0.0033931
118 | 119 | 2.4685 | 1.5799 | 4.1453e-09 | 0 | 0 | 0 | 0 | 0 | 1 | -90 | 90 | 0.013755 | 0.0034492 | -0.01375 | -0.0034463
88 | 87 | 1.04 | 0.66559 | 1.7464e-09 | 0 | 0 | 0 | 0 | 0 | 1 | -90 | 90 | -0.078799 | -0.01983 | 0.07887 | 0.019876
53 | 52 | 3.0097 | 1.9262 | 5.054e-09 | 0 | 0 | 0 | 0 | 0 | 1 | -90 | 90 | 0.011158 | 0.0027975 | -0.011153 | -0.0027953
119 | 120 | 0.85256 | 0.54564 | 1.4317e-09 | 0 | 0 | 0 | 0 | 0 | 1 | -90 | 90 | 0.011887 | 0.0029795 | -0.011886 | -0.0029787
87 | 86 | 1.8211 | 1.1655 | 3.0581e-09 | 0 | 0 | 0 | 0 | 0 | 1 | -90 | 90 | -0.080364 | -0.02025 | 0.080494 | 0.020333
40 | 111 | 3.1475 | 2.0144 | 5.2855e-09 | 0 | 0 | 0 | 0 | 0 | 1 | -90 | 90 | -0.032355 | -0.0081165 | 0.032392 | 0.0081398
40 | 108 | 1.5785 | 1.0102 | 2.6507e-09 | 0 | 0 | 0 | 0 | 0 | 1 | -90 | 90 | 0.018024 | 0.0045211 | -0.018018 | -0.0045177
111 | 113 | 1.4327 | 0.91695 | 2.4059e-09 | 0 | 0 | 0 | 0 | 0 | 1 | -90 | 90 | 0.015082 | 0.003782 | -0.015078 | -0.0037799
111 | 36 | 3.7417 | 2.3947 | 6.2834e-09 | 0 | 0 | 0 | 0 | 0 | 1 | -90 | 90 | -0.047473 | -0.011922 | 0.047568 | 0.011982
108 | 109 | 2.2819 | 1.4604 | 3.832e-09 | 0 | 0 | 0 | 0 | 0 | 1 | -90 | 90 | 0.014704 | 0.0036871 | -0.014699 | -0.0036839
20 | 21 | 0.28257 | 0.18085 | 4.7451e-10 | 0 | 0 | 0 | 0 | 0 | 1 | -90 | 90 | 0.090553 | 0.023177 | -0.090528 | -0.023161
20 | 22 | 1.1458 | 0.73328 | 1.924e-09 | 0 | 0 | 0 | 0 | 0 | 1 | -90 | 90 | -0.092196 | -0.023589 | 0.092302 | 0.023657
21 | 23 | 1.8462 | 1.1816 | 3.1003e-09 | 0 | 0 | 0 | 0 | 0 | 1 | -90 | 90 | 0.089228 | 0.022835 | -0.089067 | -0.022733
22 | 25 | 0.43004 | 0.27522 | 1.4443e-09 | 0 | 0 | 0 | 0 | 0 | 1 | -90 | 90 | -0.21972 | -0.056187 | 0.21994 | 0.056331
23 | 104 | 0.30997 | 0.19838 | 5.2052e-10 | 0 | 0 | 0 | 0 | 0 | 1 | -90 | 90 | 0.08742 | 0.02232 | -0.087394 | -0.022304
25 | 51 | 0.3128 | 0.20019 | 2.1011e-09 | 0 | 0 | 0 | 0 | 0 | 1 | -90 | 90 | -0.22311 | -0.057123 | 0.22327 | 0.057231
104 | 105 | 1.9062 | 1.22 | 3.2011e-09 | 0 | 0 | 0 | 0 | 0 | 1 | -90 | 90 | 0.085211 | 0.021757 | -0.08506 | -0.02166
51 | 62 | 3.3755 | 2.1603 | 5.6683e-09 | 0 | 0 | 0 | 0 | 0 | 1 | -90 | 90 | 0.071956 | 0.018189 | -0.071767 | -0.018069
51 | 76 | 0.69432 | 0.44437 | 4.6638e-09 | 0 | 0 | 0 | 0 | 0 | 1 | -90 | 90 | -0.4293 | -0.10941 | 0.43069 | 0.1103
51 | 48 | 0.99779 | 0.63859 | 6.7023e-09 | 0 | 0 | 0 | 0 | 0 | 1 | -90 | 90 | 0.13407 | 0.033989 | -0.13388 | -0.033866
105 | 106 | 0.24657 | 0.15781 | 4.1406e-10 | 0 | 0 | 0 | 0 | 0 | 1 | -90 | 90 | 0.083402 | 0.021244 | -0.083383 | -0.021232
62 | 179 | 0.6 | 0.384 | 1.0076e-09 | 0 | 0 | 0 | 0 | 0 | 1 | -90 | 90 | 0.030978 | 0.0077661 | -0.030972 | -0.0077622
62 | 80 | 1.3361 | 0.8551 | 2.2437e-09 | 0 | 0 | 0 | 0 | 0 | 1 | -90 | 90 | 0.040789 | 0.010302 | -0.040765 | -0.010287
76 | 75 | 0.91299 | 0.58431 | 6.1326e-09 | 0 | 0 | 0 | 0 | 0 | 1 | -90 | 90 | -0.43277 | -0.11082 | 0.43461 | 0.11199
48 | 46 | 0.46994 | 0.30076 | 3.1566e-09 | 0 | 0 | 0 | 0 | 0 | 1 | -90 | 90 | 0.13388 | 0.033866 | -0.13379 | -0.033808
26 | 27 | 1.1227 | 0.71851 | 1.8853e-09 | 0 | 0 | 0 | 0 | 0 | 1 | -90 | 90 | 0.014144 | 0.0035458 | -0.014142 | -0.0035444
26 | 28 | 1.9092 | 1.2219 | 3.2061e-09 | 0 | 0 | 0 | 0 | 0 | 1 | -90 | 90 | -0.018946 | -0.0047491 | 0.018953 | 0.0047535
27 | 29 | 0.20215 | 0.12938 | 3.3947e-10 | 0 | 0 | 0 | 0 | 0 | 1 | -90 | 90 | 0.0088793 | 0.0022255 | -0.0088791 | -0.0022254
28 | 30 | 4.0659 | 2.6021 | 6.8277e-09 | 0 | 0 | 0 | 0 | 0 | 1 | -90 | 90 | 0.10337 | 0.026281 | -0.1029 | -0.02598
28 | 31 | 1.9509 | 1.2486 | 6.5522e-09 | 0 | 0 | 0 | 0 | 0 | 1 | -90 | 90 | -0.15474 | -0.039179 | 0.15524 | 0.039503
28 | 32 | 1.3882 | 0.88845 | 2.3312e-09 | 0 | 0 | 0 | 0 | 0 | 1 | -90 | 90 | 0.032415 | 0.0081449 | -0.032399 | -0.008135
29 | 146 | 1.0701 | 0.68485 | 1.797e-09 | 0 | 0 | 0 | 0 | 0 | 1 | -90 | 90 | 0.0077468 | 0.0019416 | -0.0077461 | -0.0019414
30 | 81 | 1.761 | 1.1271 | 2.9572e-09 | 0 | 0 | 0 | 0 | 0 | 1 | -90 | 90 | 0.018176 | 0.0045584 | -0.01817 | -0.0045546
30 | 86 | 0.97072 | 0.62126 | 1.6301e-09 | 0 | 0 | 0 | 0 | 0 | 1 | -90 | 90 | 0.084719 | 0.021421 | -0.084643 | -0.021373
31 | 33 | 0.36016 | 0.23051 | 2.4193e-09 | 0 | 0 | 0 | 0 | 0 | 1 | -90 | 90 | -0.16164 | -0.041106 | 0.16174 | 0.041171
32 | 34 | 3.9781 | 2.546 | 6.6803e-09 | 0 | 0 | 0 | 0 | 0 | 1 | -90 | 90 | 0.022444 | 0.0056389 | -0.022422 | -0.0056256
32 | 107 | 3.8739 | 2.4793 | 6.5054e-09 | 0 | 0 | 0 | 0 | 0 | 1 | -90 | 90 | 0.0099555 | 0.0024961 | -0.0099513 | -0.002494
81 | 99 | 0.56945 | 0.36444 | 9.5625e-10 | 0 | 0 | 0 | 0 | 0 | 1 | -90 | 90 | 0.0070505 | 0.0017671 | -0.0070502 | -0.0017669
81 | 79 | 2.7711 | 1.7735 | 4.6535e-09 | 0 | 0 | 0 | 0 | 0 | 1 | -90 | 90 | 0.011119 | 0.0027876 | -0.011115 | -0.0027856
33 | 77 | 1.803 | 1.1539 | 1.2111e-08 | 0 | 0 | 0 | 0 | 0 | 1 | -90 | 90 | -0.16174 | -0.041171 | 0.16225 | 0.041495
34 | 127 | 0.80024 | 0.51215 | 1.3438e-09 | 0 | 0 | 0 | 0 | 0 | 1 | -90 | 90 | 0.022422 | 0.0056256 | -0.022418 | -0.005623
77 | 75 | 1.0969 | 0.70204 | 7.3682e-09 | 0 | 0 | 0 | 0 | 0 | 1 | -90 | 90 | -0.16225 | -0.041495 | 0.16256 | 0.041692
127 | 72 | 1.4981 | 0.95881 | 2.5158e-09 | 0 | 0 | 0 | 0 | 0 | 1 | -90 | 90 | 0.019439 | 0.0048763 | -0.019432 | -0.0048726
36 | 37 | 7.593 | 4.8596 | 1.2751e-08 | 0 | 0 | 0 | 0 | 0 | 1 | -90 | 90 | 0.024522 | 0.0061769 | -0.024471 | -0.0061454
36 | 141 | 3.4763 | 2.2249 | 5.8377e-09 | 0 | 0 | 0 | 0 | 0 | 1 | -90 | 90 | -0.07209 | -0.018159 | 0.072292 | 0.018287
37 | 150 | 1.0085 | 0.64546 | 1.6936e-09 | 0 | 0 | 0 | 0 | 0 | 1 | -90 | 90 | 0.024471 | 0.0061454 | -0.024464 | -0.0061412
141 | 124 | 2.0923 | 1.339 | 3.5135e-09 | 0 | 0 | 0 | 0 | 0 | 1 | -90 | 90 | -0.073913 | -0.018694 | 0.07404 | 0.018775
150 | 116 | 2.6957 | 1.7252 | 4.5268e-09 | 0 | 0 | 0 | 0 | 0 | 1 | -90 | 90 | 0.023188 | 0.0058214 | -0.023171 | -0.0058114
79 | 78 | 0.86869 | 0.55596 | 1.4588e-09 | 0 | 0 | 0 | 0 | 0 | 1 | -90 | 90 | 0.0020581 | 0.00051568 | -0.002058 | -0.0005158
72 | 71 | 1.3955 | 0.89309 | 2.3434e-09 | 0 | 0 | 0 | 0 | 0 | 1 | -90 | 90 | 0.016035 | 0.0040211 | -0.016031 | -0.0040188
45 | 43 | 1.5063 | 0.964 | 2.5294e-09 | 0 | 0 | 0 | 0 | 0 | 1 | -90 | 90 | -0.0021425 | -0.00053696 | 0.0021426 | 0.00053676
43 | 41 | 1.7268 | 1.1052 | 2.8998e-09 | 0 | 0 | 0 | 0 | 0 | 1 | -90 | 90 | -0.00509 | -0.0012755 | 0.0050905 | 0.0012755
113 | 112 | 0.1639 | 0.1049 | 2.7524e-10 | 0 | 0 | 0 | 0 | 0 | 1 | -90 | 90 | 0.01245 | 0.0031213 | -0.01245 | -0.0031212
124 | 123 | 0.12372 | 0.079183 | 2.0776e-10 | 0 | 0 | 0 | 0 | 0 | 1 | -90 | 90 | -0.075969 | -0.019258 | 0.075977 | 0.019263
116 | 115 | 1.4383 | 0.92052 | 2.4153e-09 | 0 | 0 | 0 | 0 | 0 | 1 | -90 | 90 | 0.021877 | 0.0054869 | -0.021869 | -0.0054822
114 | 115 | 1.3565 | 0.86814 | 2.2779e-09 | 0 | 0 | 0 | 0 | 0 | 1 | -90 | 90 | -0.016888 | -0.0042326 | 0.016893 | 0.0042352
115 | 117 | 0.70092 | 0.44859 | 1.177e-09 | 0 | 0 | 0 | 0 | 0 | 1 | -90 | 90 | 0.0049764 | 0.001247 | -0.0049762 | -0.001247
109 | 110 | 0.21439 | 0.13721 | 3.6001e-10 | 0 | 0 | 0 | 0 | 0 | 1 | -90 | 90 | 0.010006 | 0.0025078 | -0.010006 | -0.0025077
41 | 42 | 1.6173 | 1.0351 | 2.7158e-09 | 0 | 0 | 0 | 0 | 0 | 1 | -90 | 90 | -0.0071579 | -0.0017936 | 0.0071588 | 0.0017939
42 | 44 | 1.4969 | 0.95804 | 2.5138e-09 | 0 | 0 | 0 | 0 | 0 | 1 | -90 | 90 | -0.0095924 | -0.0024039 | 0.0095939 | 0.0024046
44 | 71 | 1.6385 | 1.0487 | 2.7515e-09 | 0 | 0 | 0 | 0 | 0 | 1 | -90 | 90 | -0.013309 | -0.0033356 | 0.013312 | 0.0033373
46 | 47 | 0.87602 | 0.56065 | 5.8843e-09 | 0 | 0 | 0 | 0 | 0 | 1 | -90 | 90 | 0.11679 | 0.029547 | -0.11666 | -0.029465
47 | 49 | 0.43507 | 0.27844 | 2.9224e-09 | 0 | 0 | 0 | 0 | 0 | 1 | -90 | 90 | 0.10583 | 0.026752 | -0.10578 | -0.026718
49 | 63 | 1.4271 | 0.91334 | 4.7929e-09 | 0 | 0 | 0 | 0 | 0 | 1 | -90 | 90 | 0.10279 | 0.025969 | -0.10262 | -0.025864
49 | 61 | 2.3115 | 1.4793 | 3.8816e-09 | 0 | 0 | 0 | 0 | 0 | 1 | -90 | 90 | 0.0029918 | 0.00074926 | -0.0029916 | -0.00074949
63 | 130 | 3.9887 | 2.5528 | 1.3396e-08 | 0 | 0 | 0 | 0 | 0 | 1 | -90 | 90 | 0.026262 | 0.006674 | -0.026232 | -0.006656
63 | 131 | 6.9961 | 4.4775 | 1.1748e-08 | 0 | 0 | 0 | 0 | 0 | 1 | -90 | 90 | 0.010069 | 0.0025204 | -0.010061 | -0.0025166
63 | 129 | 2.9876 | 1.9121 | 5.017e-09 | 0 | 0 | 0 | 0 | 0 | 1 | -90 | 90 | 0.066293 | 0.01667 | -0.06615 | -0.016579
61 | 60 | 2.2261 | 1.4247 | 3.7382e-09 | 0 | 0 | 0 | 0 | 0 | 1 | -90 | 90 | 0.0029916 | 0.00074949 | -0.0029914 | -0.00074972
130 | 154 | 7.5042 | 4.8027 | 1.2602e-08 | 0 | 0 | 0 | 0 | 0 | 1 | -90 | 90 | 0.02614 | 0.0066339 | -0.026084 | -0.0065991
130 | 163 | 5.1583 | 3.3013 | 8.6622e-09 | 0 | 0 | 0 | 0 | 0 | 1 | -90 | 90 | 9.1777e-05 | 2.2162e-05 | -9.1777e-05 | -2.3001e-05
131 | 132 | 16.7486 | 10.7191 | 2.8125e-08 | 0 | 0 | 0 | 0 | 0 | 1 | -90 | 90 | 0.0064081 | 0.0016014 | -0.0064006 | -0.0015993
131 | 162 | 2.5651 | 1.6416 | 4.3074e-09 | 0 | 0 | 0 | 0 | 0 | 1 | -90 | 90 | 0.0036528 | 0.0009152 | -0.0036524 | -0.00091538
80 | 82 | 6.6283 | 4.2421 | 1.1131e-08 | 0 | 0 | 0 | 0 | 0 | 1 | -90 | 90 | 0.040765 | 0.010287 | -0.040645 | -0.010212
56 | 159 | 2.9232 | 1.8708 | 4.9088e-09 | 0 | 0 | 0 | 0 | 0 | 1 | -90 | 90 | 0.021144 | 0.0053086 | -0.021129 | -0.0052997
56 | 158 | 5.0501 | 3.2321 | 8.4805e-09 | 0 | 0 | 0 | 0 | 0 | 1 | -90 | 90 | -0.021144 | -0.0053086 | 0.021169 | 0.0053239
159 | 164 | 0.31825 | 0.20368 | 5.3443e-10 | 0 | 0 | 0 | 0 | 0 | 1 | -90 | 90 | 0.020131 | 0.0050496 | -0.02013 | -0.0050487
158 | 134 | 5.7725 | 3.6944 | 9.6936e-09 | 0 | 0 | 0 | 0 | 0 | 1 | -90 | 90 | -0.023332 | -0.005866 | 0.023367 | 0.0058875
59 | 177 | 0.4582 | 0.29325 | 7.6945e-10 | 0 | 0 | 0 | 0 | 0 | 1 | -90 | 90 | 0.010956 | 0.0027461 | -0.010956 | -0.0027458
59 | 178 | 1.213 | 0.77635 | 2.037e-09 | 0 | 0 | 0 | 0 | 0 | 1 | -90 | 90 | 0.023674 | 0.0059361 | -0.023667 | -0.0059315
59 | 147 | 2.357 | 1.5085 | 3.9581e-09 | 0 | 0 | 0 | 0 | 0 | 1 | -90 | 90 | -0.034631 | -0.0086822 | 0.034662 | 0.0087017
147 | 82 | 2.0733 | 1.3269 | 3.4816e-09 | 0 | 0 | 0 | 0 | 0 | 1 | -90 | 90 | -0.034662 | -0.0087017 | 0.034689 | 0.0087188
164 | 165 | 0.81199 | 0.51968 | 1.3636e-09 | 0 | 0 | 0 | 0 | 0 | 1 | -90 | 90 | 0.018925 | 0.0047468 | -0.018922 | -0.0047449
134 | 135 | 1.5168 | 0.97075 | 2.5471e-09 | 0 | 0 | 0 | 0 | 0 | 1 | -90 | 90 | -0.023367 | -0.0058875 | 0.023376 | 0.0058931
154 | 181 | 4.0107 | 2.5668 | 6.7351e-09 | 0 | 0 | 0 | 0 | 0 | 1 | -90 | 90 | 0.00058957 | 0.00014712 | -0.00058955 | -0.00014776
154 | 135 | 10.8776 | 6.9617 | 1.8266e-08 | 0 | 0 | 0 | 0 | 0 | 1 | -90 | 90 | 0.025494 | 0.006452 | -0.025417 | -0.0064039
132 | 133 | 29.859 | 19.1097 | 5.0141e-08 | 0 | 0 | 0 | 0 | 0 | 1 | -90 | 90 | 0.0031821 | 0.00079307 | -0.0031788 | -0.0007958
132 | 161 | 3.7153 | 2.3778 | 6.239e-09 | 0 | 0 | 0 | 0 | 0 | 1 | -90 | 90 | 0.0032185 | 0.00080619 | -0.0032181 | -0.00080653
133 | 153 | 3.2103 | 2.0546 | 5.391e-09 | 0 | 0 | 0 | 0 | 0 | 1 | -90 | 90 | 0.0029609 | 0.00074147 | -0.0029606 | -0.00074179
133 | 151 | 1.6881 | 1.0804 | 2.8348e-09 | 0 | 0 | 0 | 0 | 0 | 1 | -90 | 90 | 0.00021787 | 5.433e-05 | -0.00021787 | -5.4603e-05
135 | 180 | 4.3244 | 2.7676 | 7.2618e-09 | 0 | 0 | 0 | 0 | 0 | 1 | -90 | 90 | 0.0020404 | 0.00051076 | -0.0020402 | -0.00051133
153 | 176 | 1.6737 | 1.0712 | 2.8105e-09 | 0 | 0 | 0 | 0 | 0 | 1 | -90 | 90 | 0.0029606 | 0.00074179 | -0.0029604 | -0.00074196
64 | 65 | 0.61033 | 0.39061 | 1.0249e-09 | 0 | 0 | 0 | 0 | 0 | 1 | -90 | 90 | -0.0018534 | -0.00046391 | 0.0018534 | 0.00046383
64 | 66 | 0.87947 | 0.56286 | 1.4769e-09 | 0 | 0 | 0 | 0 | 0 | 1 | -90 | 90 | 0.0015724 | 0.00039348 | -0.0015724 | -0.00039361
65 | 67 | 0.48469 | 0.3102 | 8.1392e-10 | 0 | 0 | 0 | 0 | 0 | 1 | -90 | 90 | -0.0020493 | -0.00051292 | 0.0020493 | 0.00051285
66 | 68 | 1.7114 | 1.0953 | 2.874e-09 | 0 | 0 | 0 | 0 | 0 | 1 | -90 | 90 | 0.00094395 | 0.00023612 | -0.00094393 | -0.00023638
67 | 83 | 1.4896 | 0.95334 | 2.5014e-09 | 0 | 0 | 0 | 0 | 0 | 1 | -90 | 90 | -0.002185 | -0.00054687 | 0.0021851 | 0.00054668
68 | 69 | 0.94042 | 0.60187 | 1.5792e-09 | 0 | 0 | 0 | 0 | 0 | 1 | -90 | 90 | 0.00071309 | 0.00017853 | -0.00071309 | -0.00017867
69 | 70 | 0.27972 | 0.17902 | 4.6972e-10 | 0 | 0 | 0 | 0 | 0 | 1 | -90 | 90 | 0.00055522 | 0.00013911 | -0.00055522 | -0.00013915
126 | 125 | 1.6289 | 1.0425 | 2.7354e-09 | 0 | 0 | 0 | 0 | 0 | 1 | -90 | 90 | 0.0061254 | 0.0015344 | -0.0061247 | -0.0015343
89 | 90 | 0.46123 | 0.29519 | 7.7453e-10 | 0 | 0 | 0 | 0 | 0 | 1 | -90 | 90 | 0.067221 | 0.016856 | -0.067198 | -0.016841
94 | 95 | 0.76374 | 0.48879 | 1.2825e-09 | 0 | 0 | 0 | 0 | 0 | 1 | -90 | 90 | 0.0052301 | 0.0013107 | -0.0052299 | -0.0013106
94 | 96 | 1.7786 | 1.1383 | 2.9867e-09 | 0 | 0 | 0 | 0 | 0 | 1 | -90 | 90 | -0.0068133 | -0.0017074 | 0.0068142 | 0.0017078
95 | 97 | 0.62943 | 0.40283 | 1.057e-09 | 0 | 0 | 0 | 0 | 0 | 1 | -90 | 90 | 0.002394 | 0.0005999 | -0.0023939 | -0.00059997
96 | 98 | 0.66833 | 0.42773 | 1.1223e-09 | 0 | 0 | 0 | 0 | 0 | 1 | -90 | 90 | -0.0087892 | -0.0022027 | 0.0087898 | 0.002203
98 | 112 | 2.2912 | 1.4664 | 3.8475e-09 | 0 | 0 | 0 | 0 | 0 | 1 | -90 | 90 | -0.010715 | -0.0026855 | 0.010718 | 0.0026871
100 | 101 | 1.4015 | 0.89696 | 2.3535e-09 | 0 | 0 | 0 | 0 | 0 | 1 | -90 | 90 | 0.00017994 | 4.4877e-05 | -0.00017994 | -4.5098e-05
100 | 102 | 1.5175 | 0.97118 | 2.5482e-09 | 0 | 0 | 0 | 0 | 0 | 1 | -90 | 90 | -0.00033794 | -8.4474e-05 | 0.00033794 | 8.4235e-05
102 | 103 | 1.3887 | 0.88876 | 2.332e-09 | 0 | 0 | 0 | 0 | 0 | 1 | -90 | 90 | -0.0012267 | -0.00030699 | 0.0012268 | 0.00030679
103 | 125 | 0.42469 | 0.2718 | 7.1316e-10 | 0 | 0 | 0 | 0 | 0 | 1 | -90 | 90 | -0.0020888 | -0.00052284 | 0.0020889 | 0.00052279
106 | 122 | 1.7495 | 1.1197 | 2.9379e-09 | 0 | 0 | 0 | 0 | 0 | 1 | -90 | 90 | 0.081818 | 0.02084 | -0.081689 | -0.020758
122 | 121 | 0.54447 | 0.34846 | 9.1431e-10 | 0 | 0 | 0 | 0 | 0 | 1 | -90 | 90 | 0.079042 | 0.020095 | -0.079005 | -0.020071
121 | 123 | 1.885 | 1.2064 | 3.1654e-09 | 0 | 0 | 0 | 0 | 0 | 1 | -90 | 90 | 0.077727 | 0.01975 | -0.077601 | -0.01967
117 | 156 | 1.7318 | 1.1084 | 2.9082e-09 | 0 | 0 | 0 | 0 | 0 | 1 | -90 | 90 | 0.0036898 | 0.00092457 | -0.0036895 | -0.00092468
120 | 149 | 0.85078 | 0.5445 | 1.4287e-09 | 0 | 0 | 0 | 0 | 0 | 1 | -90 | 90 | 0.0044825 | 0.0011232 | -0.0044823 | -0.0011232
149 | 160 | 1.0025 | 0.64158 | 1.6834e-09 | 0 | 0 | 0 | 0 | 0 | 1 | -90 | 90 | 0.0027554 | 0.00069045 | -0.0027553 | -0.00069056
142 | 143 | 7.6824 | 4.9167 | 1.2901e-08 | 0 | 0 | 0 | 0 | 0 | 1 | -90 | 90 | 0.00087746 | 0.00021871 | -0.00087739 | -0.00021989
142 | 144 | 1.9414 | 1.2425 | 3.2601e-09 | 0 | 0 | 0 | 0 | 0 | 1 | -90 | 90 | -0.0050114 | -0.0012548 | 0.0050119 | 0.0012548
144 | 145 | 1.2393 | 0.79315 | 2.0811e-09 | 0 | 0 | 0 | 0 | 0 | 1 | -90 | 90 | -0.0058889 | -0.0014746 | 0.0058894 | 0.0014747
145 | 165 | 1.0781 | 0.69001 | 1.8105e-09 | 0 | 0 | 0 | 0 | 0 | 1 | -90 | 90 | -0.018006 | -0.0045141 | 0.01801 | 0.0045164
145 | 166 | 1.4582 | 0.93323 | 2.4487e-09 | 0 | 0 | 0 | 0 | 0 | 1 | -90 | 90 | 0.012117 | 0.0030394 | -0.012115 | -0.0030381
166 | 167 | 1.717 | 1.0989 | 2.8833e-09 | 0 | 0 | 0 | 0 | 0 | 1 | -90 | 90 | 0.010994 | 0.0027572 | -0.010992 | -0.002756
169 | 173 | 0.25621 | 0.16397 | 4.3025e-10 | 0 | 0 | 0 | 0 | 0 | 1 | -90 | 90 | -0.0029818 | -0.0007473 | 0.0029818 | 0.00074728
173 | 174 | 1.5909 | 1.0181 | 2.6715e-09 | 0 | 0 | 0 | 0 | 0 | 1 | -90 | 90 | -0.0039561 | -0.00099146 | 0.0039564 | 0.00099139
167 | 168 | 2.0331 | 1.3012 | 3.4142e-09 | 0 | 0 | 0 | 0 | 0 | 1 | -90 | 90 | 0.010141 | 0.0025429 | -0.010139 | -0.0025417
168 | 170 | 1.6691 | 1.0682 | 2.8028e-09 | 0 | 0 | 0 | 0 | 0 | 1 | -90 | 90 | 0.0094595 | 0.0023714 | -0.0094578 | -0.0023706
170 | 171 | 2.3202 | 1.4849 | 3.8962e-09 | 0 | 0 | 0 | 0 | 0 | 1 | -90 | 90 | 0.008571 | 0.0021484 | -0.0085691 | -0.0021475
171 | 172 | 1.2337 | 0.78954 | 2.0716e-09 | 0 | 0 | 0 | 0 | 0 | 1 | -90 | 90 | 0.0073484 | 0.0018416 | -0.0073476 | -0.0018413
174 | 175 | 0.55216 | 0.35338 | 9.2723e-10 | 0 | 0 | 0 | 0 | 0 | 1 | -90 | 90 | -0.0052242 | -0.0013091 | 0.0052243 | 0.0013091
172 | 175 | 1.3268 | 0.84916 | 2.2281e-09 | 0 | 0 | 0 | 0 | 0 | 1 | -90 | 90 | 0.0058774 | 0.0014728 | -0.0058769 | -0.0014727