## bus_data
BUS_I | BUS_TYPE | Pd | Qd | Gs | Bs | area | Vm | Va | baseKV | zone | Vmax | Vmin
1 | 1 | 0.0022216 | 0.00055678 | 0 | 0 | 1 | 0.97956 | -0.39357 | 0.4 | 1 | 1.1 | 0.9
2 | 1 | 0.0015551 | 0.00038976 | 0 | 0 | 1 | 0.97985 | -0.38787 | 0.4 | 1 | 1.1 | 0.9
3 | 1 | 0.001772 | 0.0004441 | 0 | 0 | 1 | 0.97946 | -0.39543 | 0.4 | 1 | 1.1 | 0.9
4 | 1 | 0.0010847 | 0.00027185 | 0 | 0 | 1 | 0.97999 | -0.38503 | 0.4 | 1 | 1.1 | 0.9
5 | 1 | 0 | 0 | 0 | 0 | 1 | 0.97923 | -0.40001 | 0.4 | 1 | 1.1 | 0.9
50 | 1 | 0 | 0 | 0 | 0 | 1 | 0.98051 | -0.37484 | 0.4 | 1 | 1.1 | 0.9
72 | 1 | 0.0019715 | 0.0004941 | 0 | 0 | 1 | 0.97905 | -0.40346 | 0.4 | 1 | 1.1 | 0.9
26 | 1 | 0.0020189 | 0.00050598 | 0 | 0 | 1 | 0.97873 | -0.40979 | 0.4 | 1 | 1.1 | 0.9
52 | 1 | 0.0032018 | 0.00080245 | 0 | 0 | 1 | 0.98014 | -0.38214 | 0.4 | 1 | 1.1 | 0.9
48 | 1 | 0.0023293 | 0.00058379 | 0 | 0 | 1 | 0.98168 | -0.35199 | 0.4 | 1 | 1.1 | 0.9
90 | 1 | 0 | 0 | 0 | 0 | 1 | 0.97897 | -0.40507 | 0.4 | 1 | 1.1 | 0.9
25 | 1 | 0.0024492 | 0.00061382 | 0 | 0 | 1 | 0.97844 | -0.41559 | 0.4 | 1 | 1.1 | 0.9
6 | 1 | 0.0014985 | 0.00037555 | 0 | 0 | 1 | 0.9905 | -0.18219 | 0.4 | 1 | 1.1 | 0.9
7 | 1 | 0.0024608 | 0.00061673 | 0 | 0 | 1 | 0.99046 | -0.18303 | 0.4 | 1 | 1.1 | 0.9
8 | 1 | 0.0022706 | 0.00056906 | 0 | 0 | 1 | 0.99084 | -0.17563 | 0.4 | 1 | 1.1 | 0.9
9 | 1 | 0.00078358 | 0.00019638 | 0 | 0 | 1 | 0.99031 | -0.18583 | 0.4 | 1 | 1.1 | 0.9
10 | 1 | 0 | 0 | 0 | 0 | 1 | 0.99164 | -0.16015 | 0.4 | 1 | 1.1 | 0.9
74 | 1 | 0.00086623 | 0.0002171 | 0 | 0 | 1 | 0.99027 | -0.18661 | 0.4 | 1 | 1.1 | 0.9
93 | 1 | 0 | 0 | 0 | 0 | 1 | 0.99195 | -0.1541 | 0.4 | 1 | 1.1 | 0.9
75 | 1 | 0 | 0 | 0 | 0 | 1 | 0.99024 | -0.1872 | 0.4 | 1 | 1.1 | 0.9
92 | 1 | 0.0022928 | 0.00057462 | 0 | 0 | 1 | 0.99343 | -0.12551 | 0.4 | 1 | 1.1 | 0.9
11 | 1 | 0.002495 | 0.0006253 | 0 | 0 | 1 | 0.99385 | -0.11735 | 0.4 | 1 | 1.1 | 0.9
13 | 1 | 0 | 0 | 0 | 0 | 1 | 0.99394 | -0.11567 | 0.4 | 1 | 1.1 | 0.9
12 | 1 | 0.0063582 | 0.0015935 | 0 | 0 | 1 | 0.98489 | -0.28879 | 0.4 | 1 | 1.1 | 0.9
14 | 1 | 0 | 0 | 0 | 0 | 1 | 0.98501 | -0.28646 | 0.4 | 1 | 1.1 | 0.9
15 | 1 | 0 | 0 | 0 | 0 | 1 | 0.99381 | -0.11818 | 0.4 | 1 | 1.1 | 0.9
17 | 1 | 0 | 0 | 0 | 0 | 1 | 0.99577 | -0.080242 | 0.4 | 1 | 1.1 | 0.9
19 | 1 | 0 | 0 | 0 | 0 | 1 | 0.98893 | -0.21095 | 0.4 | 1 | 1.1 | 0.9
64 | 1 | 0 | 0 | 0 | 0 | 1 | 0.98338 | -0.31785 | 0.4 | 1 | 1.1 | 0.9
16 | 1 | 0 | 0 | 0 | 0 | 1 | 0.99469 | -0.10052 | 0.4 | 1 | 1.1 | 0.9
18 | 1 | 0 | 0 | 0 | 0 | 1 | 0.99126 | -0.16618 | 0.4 | 1 | 1.1 | 0.9
117 | 1 | 0.0023716 | 0.00059439 | 0 | 0 | 1 | 0.99678 | -0.060922 | 0.4 | 1 | 1.1 | 0.9
102 | 1 | 0 | 0 | 0 | 0 | 1 | 0.99438 | -0.10683 | 0.4 | 1 | 1.1 | 0.9
115 | 3 | 0.005751 | 0.0014413 | 0 | 0 | 1 | 1 | 0 | 0.4 | 1 | 1.1 | 0.9
124 | 1 | 0.093001 | 0.023308 | 0 | 0 | 1 | 0.98944 | -0.20103 | 0.4 | 1 | 1.1 | 0.9
63 | 1 | 0 | 0 | 0 | 0 | 1 | 0.97663 | -0.44947 | 0.4 | 1 | 1.1 | 0.9
65 | 1 | 0 | 0 | 0 | 0 | 1 | 0.97396 | -0.50184 | 0.4 | 1 | 1.1 | 0.9
127 | 1 | 0.02468 | 0.0061853 | 0 | 0 | 1 | 0.9763 | -0.45599 | 0.4 | 1 | 1.1 | 0.9
60 | 1 | 0 | 0 | 0 | 0 | 1 | 0.97996 | -0.38438 | 0.4 | 1 | 1.1 | 0.9
66 | 1 | 0 | 0 | 0 | 0 | 1 | 0.97615 | -0.45892 | 0.4 | 1 | 1.1 | 0.9
114 | 1 | 0 | 0 | 0 | 0 | 1 | 0.97598 | -0.46232 | 0.4 | 1 | 1.1 | 0.9
61 | 1 | 0.02469 | 0.006188 | 0 | 0 | 1 | 0.98312 | -0.32302 | 0.4 | 1 | 1.1 | 0.9
110 | 1 | 0.073366 | 0.018387 | 0 | 0 | 1 | 0.97227 | -0.53523 | 0.4 | 1 | 1.1 | 0.9
30 | 1 | 0 | 0 | 0 | 0 | 1 | 0.99162 | -0.15958 | 0.4 | 1 | 1.1 | 0.9
31 | 1 | 0 | 0 | 0 | 0 | 1 | 0.99104 | -0.17083 | 0.4 | 1 | 1.1 | 0.9
103 | 1 | 0.0008573 | 0.00021486 | 0 | 0 | 1 | 0.99174 | -0.1574 | 0.4 | 1 | 1.1 | 0.9
111 | 1 | 0 | 0 | 0 | 0 | 1 | 0.99769 | -0.043672 | 0.4 | 1 | 1.1 | 0.9
116 | 1 | 0.0042636 | 0.0010686 | 0 | 0 | 1 | 0.99762 | -0.045004 | 0.4 | 1 | 1.1 | 0.9
118 | 1 | 0.0011485 | 0.00028784 | 0 | 0 | 1 | 0.99323 | -0.12902 | 0.4 | 1 | 1.1 | 0.9
23 | 1 | 0 | 0 | 0 | 0 | 1 | 0.99184 | -0.15548 | 0.4 | 1 | 1.1 | 0.9
20 | 1 | 0.00060874 | 0.00015256 | 0 | 0 | 1 | 0.98836 | -0.22238 | 0.4 | 1 | 1.1 | 0.9
21 | 1 | 0.0018694 | 0.00046851 | 0 | 0 | 1 | 0.98849 | -0.21979 | 0.4 | 1 | 1.1 | 0.9
22 | 1 | 0.0021979 | 0.00055085 | 0 | 0 | 1 | 0.98668 | -0.25479 | 0.4 | 1 | 1.1 | 0.9
24 | 1 | 0 | 0 | 0 | 0 | 1 | 0.98644 | -0.25945 | 0.4 | 1 | 1.1 | 0.9
29 | 1 | 0.0010759 | 0.00026966 | 0 | 0 | 1 | 0.98435 | -0.30007 | 0.4 | 1 | 1.1 | 0.9
98 | 1 | 0 | 0 | 0 | 0 | 1 | 0.98382 | -0.31026 | 0.4 | 1 | 1.1 | 0.9
129 | 1 | 0.0068806 | 0.0017244 | 0 | 0 | 1 | 0.99101 | -0.17158 | 0.4 | 1 | 1.1 | 0.9
27 | 1 | 0.0018991 | 0.00047597 | 0 | 0 | 1 | 0.97794 | -0.42539 | 0.4 | 1 | 1.1 | 0.9
28 | 1 | 0.0024361 | 0.00061054 | 0 | 0 | 1 | 0.97771 | -0.42988 | 0.4 | 1 | 1.1 | 0.9
73 | 1 | 0.0048892 | 0.0012254 | 0 | 0 | 1 | 0.97766 | -0.4309 | 0.4 | 1 | 1.1 | 0.9
128 | 1 | 0.0014126 | 0.00035402 | 0 | 0 | 1 | 0.97764 | -0.43117 | 0.4 | 1 | 1.1 | 0.9
51 | 1 | 0 | 0 | 0 | 0 | 1 | 0.98296 | -0.3271 | 0.4 | 1 | 1.1 | 0.9
91 | 1 | 0.0022994 | 0.00057628 | 0 | 0 | 1 | 0.98317 | -0.32296 | 0.4 | 1 | 1.1 | 0.9
32 | 1 | 0.001896 | 0.00047517 | 0 | 0 | 1 | 0.97926 | -0.39938 | 0.4 | 1 | 1.1 | 0.9
33 | 1 | 0.0016541 | 0.00041454 | 0 | 0 | 1 | 0.97926 | -0.39942 | 0.4 | 1 | 1.1 | 0.9
34 | 1 | 0 | 0 | 0 | 0 | 1 | 0.97934 | -0.39789 | 0.4 | 1 | 1.1 | 0.9
35 | 1 | 0.0029443 | 0.0007379 | 0 | 0 | 1 | 0.97923 | -0.40001 | 0.4 | 1 | 1.1 | 0.9
36 | 1 | 0.0013197 | 0.00033075 | 0 | 0 | 1 | 0.97948 | -0.39503 | 0.4 | 1 | 1.1 | 0.9
37 | 1 | 0.0021991 | 0.00055114 | 0 | 0 | 1 | 0.97929 | -0.39886 | 0.4 | 1 | 1.1 | 0.9
108 | 1 | 0.0037173 | 0.00093163 | 0 | 0 | 1 | 0.97976 | -0.38968 | 0.4 | 1 | 1.1 | 0.9
120 | 1 | 0.0026717 | 0.00066959 | 0 | 0 | 1 | 0.97925 | -0.39961 | 0.4 | 1 | 1.1 | 0.9
109 | 1 | 0.0040498 | 0.001015 | 0 | 0 | 1 | 0.97978 | -0.38918 | 0.4 | 1 | 1.1 | 0.9
38 | 1 | 0.0015494 | 0.00038831 | 0 | 0 | 1 | 0.98186 | -0.34864 | 0.4 | 1 | 1.1 | 0.9
39 | 1 | 0.0006212 | 0.00015569 | 0 | 0 | 1 | 0.98162 | -0.35328 | 0.4 | 1 | 1.1 | 0.9
40 | 1 | 0.0022896 | 0.00057383 | 0 | 0 | 1 | 0.98189 | -0.348 | 0.4 | 1 | 1.1 | 0.9
41 | 1 | 0.0016481 | 0.00041306 | 0 | 0 | 1 | 0.98149 | -0.35586 | 0.4 | 1 | 1.1 | 0.9
42 | 1 | 0.0009125 | 0.00022869 | 0 | 0 | 1 | 0.98203 | -0.34515 | 0.4 | 1 | 1.1 | 0.9
123 | 1 | 0.0061317 | 0.0015367 | 0 | 0 | 1 | 0.98119 | -0.36166 | 0.4 | 1 | 1.1 | 0.9
71 | 1 | 0.0035414 | 0.00088756 | 0 | 0 | 1 | 0.98241 | -0.33773 | 0.4 | 1 | 1.1 | 0.9
55 | 1 | 0.0012952 | 0.00032461 | 0 | 0 | 1 | 0.98083 | -0.36881 | 0.4 | 1 | 1.1 | 0.9
43 | 1 | 0.0012995 | 0.0003257 | 0 | 0 | 1 | 0.99022 | -0.18728 | 0.4 | 1 | 1.1 | 0.9
44 | 1 | 0.001285 | 0.00032205 | 0 | 0 | 1 | 0.99019 | -0.18785 | 0.4 | 1 | 1.1 | 0.9
45 | 1 | 0.0012993 | 0.00032562 | 0 | 0 | 1 | 0.99027 | -0.18634 | 0.4 | 1 | 1.1 | 0.9
46 | 1 | 0.0009167 | 0.00022975 | 0 | 0 | 1 | 0.99017 | -0.18827 | 0.4 | 1 | 1.1 | 0.9
47 | 1 | 0.0047843 | 0.001199 | 0 | 0 | 1 | 0.99039 | -0.18396 | 0.4 | 1 | 1.1 | 0.9
87 | 1 | 0.00091133 | 0.0002284 | 0 | 0 | 1 | 0.99016 | -0.18849 | 0.4 | 1 | 1.1 | 0.9
78 | 1 | 0.0051388 | 0.0012879 | 0 | 0 | 1 | 0.99053 | -0.18125 | 0.4 | 1 | 1.1 | 0.9
86 | 1 | 0.00086163 | 0.00021594 | 0 | 0 | 1 | 0.99014 | -0.18885 | 0.4 | 1 | 1.1 | 0.9
77 | 1 | 0.0017422 | 0.00043664 | 0 | 0 | 1 | 0.99087 | -0.17479 | 0.4 | 1 | 1.1 | 0.9
49 | 1 | 0.0023199 | 0.00058143 | 0 | 0 | 1 | 0.98291 | -0.3281 | 0.4 | 1 | 1.1 | 0.9
53 | 1 | 0.001323 | 0.00033157 | 0 | 0 | 1 | 0.98077 | -0.3699 | 0.4 | 1 | 1.1 | 0.9
54 | 1 | 0 | 0 | 0 | 0 | 1 | 0.98068 | -0.37169 | 0.4 | 1 | 1.1 | 0.9
56 | 1 | 0 | 0 | 0 | 0 | 1 | 0.98065 | -0.37219 | 0.4 | 1 | 1.1 | 0.9
95 | 1 | 0.0022154 | 0.00055523 | 0 | 0 | 1 | 0.98059 | -0.37351 | 0.4 | 1 | 1.1 | 0.9
94 | 1 | 0.0012485 | 0.0003129 | 0 | 0 | 1 | 0.98058 | -0.37355 | 0.4 | 1 | 1.1 | 0.9
58 | 1 | 0.0014389 | 0.00036062 | 0 | 0 | 1 | 0.98121 | -0.35998 | 0.4 | 1 | 1.1 | 0.9
59 | 1 | 0.0248 | 0.0062155 | 0 | 0 | 1 | 0.98207 | -0.34331 | 0.4 | 1 | 1.1 | 0.9
62 | 1 | 0 | 0 | 0 | 0 | 1 | 0.9798 | -0.38745 | 0.4 | 1 | 1.1 | 0.9
105 | 1 | 0.0014414 | 0.00036126 | 0 | 0 | 1 | 0.97967 | -0.39009 | 0.4 | 1 | 1.1 | 0.9
106 | 1 | 0.0014407 | 0.00036106 | 0 | 0 | 1 | 0.97951 | -0.39326 | 0.4 | 1 | 1.1 | 0.9
130 | 1 | 0.0057841 | 0.0014496 | 0 | 0 | 1 | 0.97592 | -0.46353 | 0.4 | 1 | 1.1 | 0.9
67 | 1 | 0.0014517 | 0.00036384 | 0 | 0 | 1 | 0.98269 | -0.33232 | 0.4 | 1 | 1.1 | 0.9
68 | 1 | 0.0010859 | 0.00027216 | 0 | 0 | 1 | 0.98285 | -0.32935 | 0.4 | 1 | 1.1 | 0.9
69 | 1 | 0.011422 | 0.0028627 | 0 | 0 | 1 | 0.98269 | -0.33242 | 0.4 | 1 | 1.1 | 0.9
70 | 1 | 0.0022939 | 0.00057489 | 0 | 0 | 1 | 0.98286 | -0.32901 | 0.4 | 1 | 1.1 | 0.9
76 | 1 | 0.0016655 | 0.00041741 | 0 | 0 | 1 | 0.98314 | -0.32351 | 0.4 | 1 | 1.1 | 0.9
88 | 1 | 0.0028408 | 0.00071198 | 0 | 0 | 1 | 0.97884 | -0.40762 | 0.4 | 1 | 1.1 | 0.9
104 | 1 | 0.00067701 | 0.00016967 | 0 | 0 | 1 | 0.9902 | -0.18804 | 0.4 | 1 | 1.1 | 0.9
100 | 1 | 0.0022468 | 0.00056309 | 0 | 0 | 1 | 0.99016 | -0.18885 | 0.4 | 1 | 1.1 | 0.9
125 | 1 | 0.00057373 | 0.00014379 | 0 | 0 | 1 | 0.99018 | -0.18843 | 0.4 | 1 | 1.1 | 0.9
99 | 1 | 0.0021399 | 0.00053632 | 0 | 0 | 1 | 0.99013 | -0.1894 | 0.4 | 1 | 1.1 | 0.9
79 | 1 | 0 | 0 | 0 | 0 | 1 | 0.99142 | -0.16407 | 0.4 | 1 | 1.1 | 0.9
80 | 1 | 0 | 0 | 0 | 0 | 1 | 0.99135 | -0.16542 | 0.4 | 1 | 1.1 | 0.9
81 | 1 | 0.0055052 | 0.0013797 | 0 | 0 | 1 | 0.99182 | -0.15636 | 0.4 | 1 | 1.1 | 0.9
121 | 1 | 0.001893 | 0.00047444 | 0 | 0 | 1 | 0.9913 | -0.16638 | 0.4 | 1 | 1.1 | 0.9
119 | 1 | 0.0014413 | 0.00036123 | 0 | 0 | 1 | 0.9925 | -0.14304 | 0.4 | 1 | 1.1 | 0.9
82 | 1 | 0.0018814 | 0.00047153 | 0 | 0 | 1 | 0.99009 | -0.18985 | 0.4 | 1 | 1.1 | 0.9
83 | 1 | 0 | 0 | 0 | 0 | 1 | 0.99009 | -0.18977 | 0.4 | 1 | 1.1 | 0.9
84 | 1 | 0.0010378 | 0.00026009 | 0 | 0 | 1 | 0.9901 | -0.18956 | 0.4 | 1 | 1.1 | 0.9
85 | 1 | 0.0011862 | 0.00029729 | 0 | 0 | 1 | 0.99008 | -0.19003 | 0.4 | 1 | 1.1 | 0.9
96 | 1 | 0.0015749 | 0.00039471 | 0 | 0 | 1 | 0.98054 | -0.37441 | 0.4 | 1 | 1.1 | 0.9
107 | 1 | 0 | 0 | 0 | 0 | 1 | 0.97945 | -0.39443 | 0.4 | 1 | 1.1 | 0.9
113 | 1 | 0.0057587 | 0.0014433 | 0 | 0 | 1 | 0.97938 | -0.39581 | 0.4 | 1 | 1.1 | 0.9

## generator_data
GEN_BUS | PG | QG | QMAX | QMIN | VG | MBASE | GEN_STATUS | PMAX | PMIN
115 | 0.44566 | 0.11437 | 10 | -10 | 1 | 100 | 1 | 10 | 0

## branch_data
F_BUS | T_BUS | BR_R | BR_X | BR_B | RATE_A | RATE_B | RATE_C | TAP | SHIFT | BR_STATUS | ANGMIN | ANGMAX | P_in | Q_in | P_out | Q_out
1 | 2 | 1.0238 | 0.65521 | 1.7192e-09 | 0 | 0 | 0 | 0 | 0 | 1 | -90 | 90 | -0.023936 | -0.0060047 | 0.023943 | 0.0060087
1 | 3 | 0.36988 | 0.23672 | 6.2113e-10 | 0 | 0 | 0 | 0 | 0 | 1 | -90 | 90 | 0.021715 | 0.0054479 | -0.021713 | -0.0054468
2 | 4 | 0.47946 | 0.30685 | 8.0514e-10 | 0 | 0 | 0 | 0 | 0 | 1 | -90 | 90 | -0.025498 | -0.0063985 | 0.025502 | 0.0064006
3 | 5 | 0.98783 | 0.63221 | 1.6588e-09 | 0 | 0 | 0 | 0 | 0 | 1 | -90 | 90 | 0.019941 | 0.0050027 | -0.019937 | -0.005
4 | 50 | 1.6537 | 1.0584 | 2.777e-09 | 0 | 0 | 0 | 0 | 0 | 1 | -90 | 90 | -0.026586 | -0.0066724 | 0.026599 | 0.0066805
5 | 72 | 3.078 | 1.9699 | 5.1687e-09 | 0 | 0 | 0 | 0 | 0 | 1 | -90 | 90 | 0.0048137 | 0.0012054 | -0.0048129 | -0.0012054
5 | 26 | 2.7813 | 1.78 | 4.6705e-09 | 0 | 0 | 0 | 0 | 0 | 1 | -90 | 90 | 0.015123 | 0.0037946 | -0.015116 | -0.0037905
50 | 52 | 1.3293 | 0.85077 | 2.2323e-09 | 0 | 0 | 0 | 0 | 0 | 1 | -90 | 90 | 0.023675 | 0.0059401 | -0.023667 | -0.0059351
50 | 48 | 1.9631 | 1.2564 | 3.2966e-09 | 0 | 0 | 0 | 0 | 0 | 1 | -90 | 90 | -0.050274 | -0.012621 | 0.050329 | 0.012655
72 | 90 | 2.4314 | 1.5561 | 4.083e-09 | 0 | 0 | 0 | 0 | 0 | 1 | -90 | 90 | 0.0028414 | 0.00071133 | -0.0028412 | -0.00071158
26 | 25 | 1.9021 | 1.2173 | 3.1941e-09 | 0 | 0 | 0 | 0 | 0 | 1 | -90 | 90 | 0.013097 | 0.0032845 | -0.013093 | -0.0032825
52 | 109 | 1.4814 | 0.94808 | 2.4876e-09 | 0 | 0 | 0 | 0 | 0 | 1 | -90 | 90 | 0.020465 | 0.0051326 | -0.020458 | -0.0051285
48 | 49 | 1.9659 | 1.2582 | 3.3013e-09 | 0 | 0 | 0 | 0 | 0 | 1 | -90 | 90 | -0.052658 | -0.013239 | 0.052718 | 0.013277
90 | 88 | 3.8631 | 2.4724 | 6.4872e-09 | 0 | 0 | 0 | 0 | 0 | 1 | -90 | 90 | 0.0028412 | 0.00071158 | -0.0028408 | -0.00071198
25 | 27 | 3.9486 | 2.5271 | 6.6307e-09 | 0 | 0 | 0 | 0 | 0 | 1 | -90 | 90 | 0.010644 | 0.0026687 | -0.010639 | -0.0026662
6 | 7 | 0.37991 | 0.24314 | 6.3796e-10 | 0 | 0 | 0 | 0 | 0 | 1 | -90 | 90 | 0.0097503 | 0.0024426 | -0.0097499 | -0.0024424
6 | 8 | 2.565 | 1.6416 | 4.3073e-09 | 0 | 0 | 0 | 0 | 0 | 1 | -90 | 90 | -0.011249 | -0.0028181 | 0.011252 | 0.00282
7 | 9 | 1.6885 | 1.0806 | 2.8354e-09 | 0 | 0 | 0 | 0 | 0 | 1 | -90 | 90 | 0.0072891 | 0.0018256 | -0.0072881 | -0.0018253
8 | 10 | 5.0408 | 3.2261 | 8.4648e-09 | 0 | 0 | 0 | 0 | 0 | 1 | -90 | 90 | -0.013523 | -0.003389 | 0.013533 | 0.0033946
9 | 74 | 0.5287 | 0.33837 | 8.8782e-10 | 0 | 0 | 0 | 0 | 0 | 1 | -90 | 90 | 0.0065045 | 0.0016289 | -0.0065043 | -0.0016289
10 | 93 | 1.9718 | 1.2619 | 3.3112e-09 | 0 | 0 | 0 | 0 | 0 | 1 | -90 | 90 | -0.013533 | -0.0033946 | 0.013537 | 0.0033967
74 | 75 | 0.45552 | 0.29154 | 7.6495e-10 | 0 | 0 | 0 | 0 | 0 | 1 | -90 | 90 | 0.0056381 | 0.0014118 | -0.0056379 | -0.0014117
93 | 92 | 9.3356 | 5.9748 | 1.5677e-08 | 0 | 0 | 0 | 0 | 0 | 1 | -90 | 90 | -0.013537 | -0.0033967 | 0.013555 | 0.003407
75 | 104 | 2.9453 | 1.885 | 4.9459e-09 | 0 | 0 | 0 | 0 | 0 | 1 | -90 | 90 | 0.0012508 | 0.00031252 | -0.0012507 | -0.00031298
75 | 100 | 1.6522 | 1.0574 | 2.7746e-09 | 0 | 0 | 0 | 0 | 0 | 1 | -90 | 90 | 0.0043871 | 0.0010992 | -0.0043868 | -0.0010993
92 | 15 | 2.0485 | 1.311 | 3.44e-09 | 0 | 0 | 0 | 0 | 0 | 1 | -90 | 90 | -0.015848 | -0.0039816 | 0.015854 | 0.0039848
11 | 13 | 2.9928 | 1.9154 | 5.0257e-09 | 0 | 0 | 0 | 0 | 0 | 1 | -90 | 90 | -0.002495 | -0.0006253 | 0.0024952 | 0.00062493
13 | 15 | 0.70367 | 0.45035 | 1.1817e-09 | 0 | 0 | 0 | 0 | 0 | 1 | -90 | 90 | 0.015855 | 0.003986 | -0.015854 | -0.0039848
13 | 17 | 8.5775 | 5.4896 | 1.4404e-08 | 0 | 0 | 0 | 0 | 0 | 1 | -90 | 90 | -0.018351 | -0.0046109 | 0.018382 | 0.0046293
12 | 14 | 1.5921 | 1.019 | 2.6736e-09 | 0 | 0 | 0 | 0 | 0 | 1 | -90 | 90 | -0.0063582 | -0.0015935 | 0.0063589 | 0.0015937
14 | 19 | 1.942 | 1.2429 | 9.7832e-09 | 0 | 0 | 0 | 0 | 0 | 1 | -90 | 90 | -0.17105 | -0.043367 | 0.17167 | 0.043765
14 | 64 | 0.83411 | 0.53383 | 4.2021e-09 | 0 | 0 | 0 | 0 | 0 | 1 | -90 | 90 | 0.16469 | 0.041774 | -0.16444 | -0.041615
17 | 102 | 0.81207 | 0.51972 | 2.7274e-09 | 0 | 0 | 0 | 0 | 0 | 1 | -90 | 90 | 0.14689 | 0.037435 | -0.1467 | -0.037315
17 | 115 | 2.189 | 1.4009 | 7.3518e-09 | 0 | 0 | 0 | 0 | 0 | 1 | -90 | 90 | -0.16527 | -0.042064 | 0.16591 | 0.042475
19 | 124 | 0.25631 | 0.16404 | 1.2913e-09 | 0 | 0 | 0 | 0 | 0 | 1 | -90 | 90 | -0.17167 | -0.043765 | 0.17176 | 0.043818
64 | 61 | 0.1371 | 0.087746 | 6.907e-10 | 0 | 0 | 0 | 0 | 0 | 1 | -90 | 90 | 0.16444 | 0.041615 | -0.1644 | -0.041589
16 | 18 | 1.1043 | 0.70678 | 5.5634e-09 | 0 | 0 | 0 | 0 | 0 | 1 | -90 | 90 | 0.26604 | 0.067948 | -0.2652 | -0.06741
16 | 117 | 0.66963 | 0.42856 | 3.3734e-09 | 0 | 0 | 0 | 0 | 0 | 1 | -90 | 90 | -0.26604 | -0.067948 | 0.26655 | 0.068275
18 | 124 | 0.58307 | 0.37316 | 2.9374e-09 | 0 | 0 | 0 | 0 | 0 | 1 | -90 | 90 | 0.2652 | 0.06741 | -0.26476 | -0.067126
117 | 111 | 0.29 | 0.1856 | 1.461e-09 | 0 | 0 | 0 | 0 | 0 | 1 | -90 | 90 | -0.26892 | -0.068869 | 0.26915 | 0.069013
102 | 118 | 3.0379 | 1.9442 | 5.1014e-09 | 0 | 0 | 0 | 0 | 0 | 1 | -90 | 90 | 0.032438 | 0.0081669 | -0.032403 | -0.0081454
102 | 23 | 1.9042 | 1.2187 | 3.1977e-09 | 0 | 0 | 0 | 0 | 0 | 1 | -90 | 90 | 0.11426 | 0.029148 | -0.11399 | -0.028977
115 | 111 | 0.72492 | 0.46395 | 3.652e-09 | 0 | 0 | 0 | 0 | 0 | 1 | -90 | 90 | 0.27399 | 0.070452 | -0.27341 | -0.070081
63 | 65 | 3.0435 | 1.9478 | 5.1108e-09 | 0 | 0 | 0 | 0 | 0 | 1 | -90 | 90 | 0.073667 | 0.018579 | -0.073483 | -0.018462
63 | 127 | 0.91386 | 0.58487 | 1.5346e-09 | 0 | 0 | 0 | 0 | 0 | 1 | -90 | 90 | 0.030475 | 0.0076413 | -0.030466 | -0.0076354
63 | 60 | 2.689 | 1.7209 | 4.5155e-09 | 0 | 0 | 0 | 0 | 0 | 1 | -90 | 90 | -0.10414 | -0.02622 | 0.10447 | 0.026428
65 | 110 | 1.9317 | 1.2363 | 3.2439e-09 | 0 | 0 | 0 | 0 | 0 | 1 | -90 | 90 | 0.073483 | 0.018462 | -0.073366 | -0.018387
127 | 66 | 2.1679 | 1.3875 | 3.6405e-09 | 0 | 0 | 0 | 0 | 0 | 1 | -90 | 90 | 0.0057862 | 0.0014501 | -0.0057854 | -0.0014499
60 | 62 | 1.5278 | 0.9778 | 2.5656e-09 | 0 | 0 | 0 | 0 | 0 | 1 | -90 | 90 | 0.0086449 | 0.0021672 | -0.0086437 | -0.0021666
60 | 58 | 0.93504 | 0.59842 | 1.5702e-09 | 0 | 0 | 0 | 0 | 0 | 1 | -90 | 90 | -0.11311 | -0.028595 | 0.11324 | 0.02868
66 | 114 | 2.5095 | 1.6061 | 4.2142e-09 | 0 | 0 | 0 | 0 | 0 | 1 | -90 | 90 | 0.0057854 | 0.0014499 | -0.0057844 | -0.0014497
114 | 130 | 0.88859 | 0.5687 | 1.4922e-09 | 0 | 0 | 0 | 0 | 0 | 1 | -90 | 90 | 0.0057844 | 0.0014497 | -0.0057841 | -0.0014496
61 | 59 | 0.6329 | 0.40506 | 3.1884e-09 | 0 | 0 | 0 | 0 | 0 | 1 | -90 | 90 | 0.13971 | 0.035401 | -0.13958 | -0.035315
30 | 31 | 7.2029 | 4.6098 | 1.2096e-08 | 0 | 0 | 0 | 0 | 0 | 1 | -90 | 90 | 0.0068845 | 0.0017257 | -0.0068808 | -0.0017245
30 | 103 | 1.3931 | 0.89158 | 2.3394e-09 | 0 | 0 | 0 | 0 | 0 | 1 | -90 | 90 | -0.0068845 | -0.0017257 | 0.0068852 | 0.0017259
31 | 129 | 0.47484 | 0.3039 | 7.9739e-10 | 0 | 0 | 0 | 0 | 0 | 1 | -90 | 90 | 0.0068808 | 0.0017245 | -0.0068806 | -0.0017244
103 | 23 | 1.0978 | 0.7026 | 1.8435e-09 | 0 | 0 | 0 | 0 | 0 | 1 | -90 | 90 | -0.0077425 | -0.0019408 | 0.0077432 | 0.001941
111 | 116 | 1.3938 | 0.892 | 2.3405e-09 | 0 | 0 | 0 | 0 | 0 | 1 | -90 | 90 | 0.0042639 | 0.0010685 | -0.0042636 | -0.0010686
118 | 119 | 1.987 | 1.2717 | 3.3367e-09 | 0 | 0 | 0 | 0 | 0 | 1 | -90 | 90 | 0.031255 | 0.0078576 | -0.031234 | -0.0078445
23 | 21 | 2.6863 | 1.7192 | 4.511e-09 | 0 | 0 | 0 | 0 | 0 | 1 | -90 | 90 | 0.10625 | 0.027036 | -0.10592 | -0.026826
20 | 21 | 0.10971 | 0.070212 | 1.8423e-10 | 0 | 0 | 0 | 0 | 0 | 1 | -90 | 90 | -0.10404 | -0.026349 | 0.10405 | 0.026358
20 | 22 | 1.3791 | 0.88262 | 2.3159e-09 | 0 | 0 | 0 | 0 | 0 | 1 | -90 | 90 | 0.10343 | 0.026197 | -0.10327 | -0.026094
22 | 24 | 0.20266 | 0.1297 | 3.4033e-10 | 0 | 0 | 0 | 0 | 0 | 1 | -90 | 90 | 0.10107 | 0.025543 | -0.10105 | -0.025529
24 | 29 | 1.7584 | 1.1254 | 2.9528e-09 | 0 | 0 | 0 | 0 | 0 | 1 | -90 | 90 | 0.10105 | 0.025529 | -0.10085 | -0.025404
29 | 98 | 0.44492 | 0.28475 | 7.4715e-10 | 0 | 0 | 0 | 0 | 0 | 1 | -90 | 90 | 0.099778 | 0.025134 | -0.099729 | -0.025103
98 | 51 | 0.92133 | 0.58965 | 1.5472e-09 | 0 | 0 | 0 | 0 | 0 | 1 | -90 | 90 | 0.079492 | 0.020024 | -0.079428 | -0.019983
98 | 91 | 2.7237 | 1.7432 | 4.5739e-09 | 0 | 0 | 0 | 0 | 0 | 1 | -90 | 90 | 0.020238 | 0.0050786 | -0.020225 | -0.0050712
27 | 28 | 2.2016 | 1.409 | 3.6971e-09 | 0 | 0 | 0 | 0 | 0 | 1 | -90 | 90 | 0.0087401 | 0.0021902 | -0.0087382 | -0.0021894
28 | 73 | 0.89548 | 0.57311 | 1.5037e-09 | 0 | 0 | 0 | 0 | 0 | 1 | -90 | 90 | 0.0048895 | 0.0012254 | -0.0048892 | -0.0012254
28 | 128 | 3.8944 | 2.4924 | 6.5398e-09 | 0 | 0 | 0 | 0 | 0 | 1 | -90 | 90 | 0.0014127 | 0.00035345 | -0.0014126 | -0.00035402
51 | 71 | 1.889 | 1.209 | 3.1722e-09 | 0 | 0 | 0 | 0 | 0 | 1 | -90 | 90 | 0.024387 | 0.0061231 | -0.024375 | -0.0061155
51 | 49 | 0.07864 | 0.05033 | 1.3206e-10 | 0 | 0 | 0 | 0 | 0 | 1 | -90 | 90 | 0.055041 | 0.01386 | -0.055038 | -0.013859
91 | 76 | 0.13196 | 0.084453 | 2.2159e-10 | 0 | 0 | 0 | 0 | 0 | 1 | -90 | 90 | 0.017926 | 0.0044949 | -0.017926 | -0.0044946
32 | 33 | 0.040659 | 0.026022 | 6.8277e-11 | 0 | 0 | 0 | 0 | 0 | 1 | -90 | 90 | 0.0045984 | 0.0011524 | -0.0045984 | -0.0011524
32 | 34 | 0.98036 | 0.62743 | 1.6463e-09 | 0 | 0 | 0 | 0 | 0 | 1 | -90 | 90 | -0.0064944 | -0.0016275 | 0.0064948 | 0.0016277
33 | 35 | 0.85968 | 0.5502 | 1.4436e-09 | 0 | 0 | 0 | 0 | 0 | 1 | -90 | 90 | 0.0029443 | 0.00073782 | -0.0029443 | -0.0007379
34 | 36 | 1.0831 | 0.6932 | 1.8189e-09 | 0 | 0 | 0 | 0 | 0 | 1 | -90 | 90 | -0.011366 | -0.0028483 | 0.011367 | 0.0028491
34 | 37 | 0.8541 | 0.54663 | 1.4343e-09 | 0 | 0 | 0 | 0 | 0 | 1 | -90 | 90 | 0.0048711 | 0.0012206 | -0.0048709 | -0.0012206
36 | 108 | 1.8125 | 1.16 | 3.0436e-09 | 0 | 0 | 0 | 0 | 0 | 1 | -90 | 90 | -0.012687 | -0.0031798 | 0.01269 | 0.0031816
37 | 120 | 1.2069 | 0.77239 | 2.0266e-09 | 0 | 0 | 0 | 0 | 0 | 1 | -90 | 90 | 0.0026718 | 0.00066946 | -0.0026717 | -0.00066959
108 | 109 | 0.13341 | 0.085385 | 2.2404e-10 | 0 | 0 | 0 | 0 | 0 | 1 | -90 | 90 | -0.016408 | -0.0041133 | 0.016408 | 0.0041135
38 | 39 | 1.248 | 0.79872 | 2.0957e-09 | 0 | 0 | 0 | 0 | 0 | 1 | -90 | 90 | 0.016071 | 0.0040306 | -0.016068 | -0.0040286
38 | 40 | 0.15631 | 0.10004 | 2.6248e-10 | 0 | 0 | 0 | 0 | 0 | 1 | -90 | 90 | -0.017621 | -0.004419 | 0.017621 | 0.0044193
39 | 41 | 0.72249 | 0.46239 | 1.2133e-09 | 0 | 0 | 0 | 0 | 0 | 1 | -90 | 90 | 0.015446 | 0.0038729 | -0.015444 | -0.0038718
40 | 42 | 0.6194 | 0.39642 | 1.0401e-09 | 0 | 0 | 0 | 0 | 0 | 1 | -90 | 90 | -0.019911 | -0.0049931 | 0.019913 | 0.0049947
41 | 123 | 1.8138 | 1.1609 | 3.0459e-09 | 0 | 0 | 0 | 0 | 0 | 1 | -90 | 90 | 0.013796 | 0.0034587 | -0.013793 | -0.0034566
42 | 71 | 1.5413 | 0.98643 | 2.5883e-09 | 0 | 0 | 0 | 0 | 0 | 1 | -90 | 90 | -0.020826 | -0.0052234 | 0.020833 | 0.0052279
123 | 55 | 4.0233 | 2.5749 | 6.7562e-09 | 0 | 0 | 0 | 0 | 0 | 1 | -90 | 90 | 0.0076608 | 0.0019198 | -0.0076582 | -0.0019188
55 | 53 | 0.74371 | 0.47598 | 1.2489e-09 | 0 | 0 | 0 | 0 | 0 | 1 | -90 | 90 | 0.006363 | 0.0015942 | -0.0063627 | -0.0015941
43 | 44 | 0.31018 | 0.19852 | 5.2088e-10 | 0 | 0 | 0 | 0 | 0 | 1 | -90 | 90 | 0.0080808 | 0.002025 | -0.0080806 | -0.0020249
43 | 45 | 0.44079 | 0.28211 | 7.4021e-10 | 0 | 0 | 0 | 0 | 0 | 1 | -90 | 90 | -0.0093803 | -0.0023507 | 0.0093808 | 0.0023509
44 | 46 | 0.27014 | 0.17289 | 4.5364e-10 | 0 | 0 | 0 | 0 | 0 | 1 | -90 | 90 | 0.0067956 | 0.0017028 | -0.0067954 | -0.0017028
45 | 47 | 0.98039 | 0.62745 | 1.6463e-09 | 0 | 0 | 0 | 0 | 0 | 1 | -90 | 90 | -0.01068 | -0.0026765 | 0.010681 | 0.0026771
46 | 87 | 0.16589 | 0.10617 | 2.7858e-10 | 0 | 0 | 0 | 0 | 0 | 1 | -90 | 90 | 0.0058787 | 0.001473 | -0.0058787 | -0.001473
47 | 78 | 0.76819 | 0.49164 | 1.29e-09 | 0 | 0 | 0 | 0 | 0 | 1 | -90 | 90 | -0.015465 | -0.0038762 | 0.015467 | 0.0038773
87 | 86 | 0.3215 | 0.20576 | 5.3989e-10 | 0 | 0 | 0 | 0 | 0 | 1 | -90 | 90 | 0.0049673 | 0.0012446 | -0.0049672 | -0.0012446
78 | 77 | 1.3808 | 0.88374 | 2.3188e-09 | 0 | 0 | 0 | 0 | 0 | 1 | -90 | 90 | -0.020606 | -0.0051652 | 0.020613 | 0.005169
86 | 84 | 0.75685 | 0.48438 | 1.2709e-09 | 0 | 0 | 0 | 0 | 0 | 1 | -90 | 90 | 0.0041056 | 0.0010287 | -0.0041055 | -0.0010287
77 | 79 | 2.1115 | 1.3514 | 3.5458e-09 | 0 | 0 | 0 | 0 | 0 | 1 | -90 | 90 | -0.022355 | -0.0056057 | 0.022366 | 0.0056126
53 | 54 | 1.5323 | 0.98067 | 2.5731e-09 | 0 | 0 | 0 | 0 | 0 | 1 | -90 | 90 | 0.0050397 | 0.0012625 | -0.0050393 | -0.0012625
54 | 56 | 0.42484 | 0.2719 | 7.1343e-10 | 0 | 0 | 0 | 0 | 0 | 1 | -90 | 90 | 0.0050393 | 0.0012625 | -0.0050391 | -0.0012625
56 | 95 | 1.1256 | 0.72036 | 1.8901e-09 | 0 | 0 | 0 | 0 | 0 | 1 | -90 | 90 | 0.0050391 | 0.0012625 | -0.0050388 | -0.0012625
95 | 94 | 0.072615 | 0.046474 | 1.2194e-10 | 0 | 0 | 0 | 0 | 0 | 1 | -90 | 90 | 0.0028234 | 0.00070726 | -0.0028234 | -0.00070727
94 | 96 | 2.3414 | 1.4985 | 3.9318e-09 | 0 | 0 | 0 | 0 | 0 | 1 | -90 | 90 | 0.001575 | 0.00039437 | -0.0015749 | -0.00039471
58 | 59 | 0.63226 | 0.40465 | 3.1852e-09 | 0 | 0 | 0 | 0 | 0 | 1 | -90 | 90 | -0.11468 | -0.029041 | 0.11478 | 0.029099
62 | 105 | 1.3104 | 0.83868 | 2.2006e-09 | 0 | 0 | 0 | 0 | 0 | 1 | -90 | 90 | 0.0086437 | 0.0021666 | -0.0086426 | -0.0021661
105 | 106 | 1.8976 | 1.2145 | 3.1866e-09 | 0 | 0 | 0 | 0 | 0 | 1 | -90 | 90 | 0.0072011 | 0.0018049 | -0.0072001 | -0.0018045
106 | 107 | 0.86826 | 0.55569 | 1.458e-09 | 0 | 0 | 0 | 0 | 0 | 1 | -90 | 90 | 0.0057594 | 0.0014434 | -0.0057591 | -0.0014433
67 | 68 | 0.99899 | 0.63935 | 1.6776e-09 | 0 | 0 | 0 | 0 | 0 | 1 | -90 | 90 | -0.012874 | -0.0032265 | 0.012876 | 0.0032276
67 | 69 | 0.039071 | 0.025006 | 6.5611e-11 | 0 | 0 | 0 | 0 | 0 | 1 | -90 | 90 | 0.011422 | 0.0028627 | -0.011422 | -0.0028627
68 | 70 | 0.10356 | 0.066276 | 1.739e-10 | 0 | 0 | 0 | 0 | 0 | 1 | -90 | 90 | -0.013962 | -0.0034997 | 0.013962 | 0.0034998
70 | 76 | 1.4663 | 0.93845 | 2.4624e-09 | 0 | 0 | 0 | 0 | 0 | 1 | -90 | 90 | -0.016256 | -0.0040747 | 0.01626 | 0.0040772
104 | 125 | 3.0098 | 1.9263 | 5.0542e-09 | 0 | 0 | 0 | 0 | 0 | 1 | -90 | 90 | 0.00057374 | 0.0001433 | -0.00057373 | -0.00014379
100 | 99 | 1.1372 | 0.7278 | 1.9096e-09 | 0 | 0 | 0 | 0 | 0 | 1 | -90 | 90 | 0.00214 | 0.00053617 | -0.0021399 | -0.00053632
79 | 80 | 3.1273 | 2.0015 | 5.2515e-09 | 0 | 0 | 0 | 0 | 0 | 1 | -90 | 90 | 0.0018933 | 0.00047369 | -0.0018931 | -0.00047413
79 | 81 | 1.4021 | 0.89735 | 2.3545e-09 | 0 | 0 | 0 | 0 | 0 | 1 | -90 | 90 | -0.024259 | -0.0060863 | 0.024268 | 0.0060918
80 | 121 | 2.2428 | 1.4354 | 3.7662e-09 | 0 | 0 | 0 | 0 | 0 | 1 | -90 | 90 | 0.0018931 | 0.00047413 | -0.001893 | -0.00047444
81 | 119 | 1.9747 | 1.2638 | 3.3161e-09 | 0 | 0 | 0 | 0 | 0 | 1 | -90 | 90 | -0.029774 | -0.0074715 | 0.029793 | 0.0074833
82 | 83 | 0.17316 | 0.11082 | 2.9078e-10 | 0 | 0 | 0 | 0 | 0 | 1 | -90 | 90 | -0.0018814 | -0.00047153 | 0.0018815 | 0.00047151
83 | 84 | 0.30375 | 0.1944 | 5.1007e-10 | 0 | 0 | 0 | 0 | 0 | 1 | -90 | 90 | -0.0030677 | -0.00076865 | 0.0030677 | 0.00076862
83 | 85 | 0.93908 | 0.60101 | 1.577e-09 | 0 | 0 | 0 | 0 | 0 | 1 | -90 | 90 | 0.0011862 | 0.00029714 | -0.0011862 | -0.00029729
107 | 113 | 1.0306 | 0.65959 | 1.7307e-09 | 0 | 0 | 0 | 0 | 0 | 1 | -90 | 90 | 0.0057591 | 0.0014433 | -0.0057587 | -0.0014433