## bus_data
BUS_I | BUS_TYPE | Pd | Qd | Gs | Bs | area | Vm | Va | baseKV | zone | Vmax | Vmin
1 | 1 | 0.065559 | 0.016431 | 0 | 0 | 1 | 0.99917 | -0.015952 | 0.4 | 1 | 1.1 | 0.9
2 | 1 | 0.018135 | 0.0045451 | 0 | 0 | 1 | 0.99869 | -0.025096 | 0.4 | 1 | 1.1 | 0.9
3 | 3 | 0.021565 | 0.0054047 | 0 | 0 | 1 | 1 | 0 | 0.4 | 1 | 1.1 | 0.9
4 | 1 | 0.013253 | 0.0033216 | 0 | 0 | 1 | 0.99708 | -0.05608 | 0.4 | 1 | 1.1 | 0.9
5 | 1 | 0 | 0 | 0 | 0 | 1 | 0.99872 | -0.024386 | 0.4 | 1 | 1.1 | 0.9
16 | 1 | 0 | 0 | 0 | 0 | 1 | 0.99673 | -0.062701 | 0.4 | 1 | 1.1 | 0.9
22 | 1 | 0 | 0 | 0 | 0 | 1 | 0.99827 | -0.033045 | 0.4 | 1 | 1.1 | 0.9
23 | 1 | 0.040731 | 0.010208 | 0 | 0 | 1 | 0.99763 | -0.045195 | 0.4 | 1 | 1.1 | 0.9
26 | 1 | 0 | 0 | 0 | 0 | 1 | 0.99442 | -0.10718 | 0.4 | 1 | 1.1 | 0.9
29 | 1 | 0.019744 | 0.0049483 | 0 | 0 | 1 | 0.998 | -0.038253 | 0.4 | 1 | 1.1 | 0.9
28 | 1 | 0.010414 | 0.00261 | 0 | 0 | 1 | 0.99797 | -0.03883 | 0.4 | 1 | 1.1 | 0.9
15 | 1 | 0.029503 | 0.0073941 | 0 | 0 | 1 | 0.9966 | -0.064795 | 0.4 | 1 | 1.1 | 0.9
6 | 1 | 0.019379 | 0.0048567 | 0 | 0 | 1 | 0.99321 | -0.12961 | 0.4 | 1 | 1.1 | 0.9
7 | 1 | 0.014551 | 0.0036468 | 0 | 0 | 1 | 0.99391 | -0.11609 | 0.4 | 1 | 1.1 | 0.9
8 | 1 | 0.0097179 | 0.0024355 | 0 | 0 | 1 | 0.99311 | -0.13135 | 0.4 | 1 | 1.1 | 0.9
9 | 1 | 0 | 0 | 0 | 0 | 1 | 0.99469 | -0.10115 | 0.4 | 1 | 1.1 | 0.9
10 | 1 | 0 | 0 | 0 | 0 | 1 | 0.98868 | -0.21645 | 0.4 | 1 | 1.1 | 0.9
12 | 1 | 0.016968 | 0.0042526 | 0 | 0 | 1 | 0.99417 | -0.11124 | 0.4 | 1 | 1.1 | 0.9
25 | 1 | 0.0098007 | 0.0024563 | 0 | 0 | 1 | 0.98394 | -0.30828 | 0.4 | 1 | 1.1 | 0.9
11 | 1 | 0.020753 | 0.0052012 | 0 | 0 | 1 | 0.99387 | -0.11707 | 0.4 | 1 | 1.1 | 0.9
24 | 1 | 0.040227 | 0.010082 | 0 | 0 | 1 | 0.98322 | -0.32226 | 0.4 | 1 | 1.1 | 0.9
27 | 1 | 0.052203 | 0.013083 | 0 | 0 | 1 | 0.99299 | -0.13475 | 0.4 | 1 | 1.1 | 0.9
17 | 1 | 0.0038053 | 0.0009537 | 0 | 0 | 1 | 0.9793 | -0.39898 | 0.4 | 1 | 1.1 | 0.9
18 | 1 | 0.024245 | 0.0060765 | 0 | 0 | 1 | 0.97959 | -0.39326 | 0.4 | 1 | 1.1 | 0.9
19 | 1 | 0.03709 | 0.0092957 | 0 | 0 | 1 | 0.97904 | -0.40407 | 0.4 | 1 | 1.1 | 0.9
20 | 1 | 0.010799 | 0.0027065 | 0 | 0 | 1 | 0.98024 | -0.38062 | 0.4 | 1 | 1.1 | 0.9
21 | 1 | 0.011514 | 0.0028858 | 0 | 0 | 1 | 0.98131 | -0.35961 | 0.4 | 1 | 1.1 | 0.9

## generator_data
GEN_BUS | PG | QG | QMAX | QMIN | VG | MBASE | GEN_STATUS | PMAX | PMIN
3 | 0.49355 | 0.12509 | 10 | -10 | 1 | 100 | 1 | 10 | 0

## branch_data
F_BUS | T_BUS | BR_R | BR_X | BR_B | RATE_A | RATE_B | RATE_C | TAP | SHIFT | BR_STATUS | ANGMIN | ANGMAX | P_in | Q_in | P_out | Q_out
1 | 2 | 0.4893 | 0.31315 | 8.2167e-10 | 0 | 0 | 0 | 0 | 0 | 1 | -90 | 90 | 0.083922 | 0.02116 | -0.083885 | -0.021136
1 | 3 | 0.47898 | 0.30655 | 1.6087e-09 | 0 | 0 | 0 | 0 | 0 | 1 | -90 | 90 | -0.14948 | -0.037591 | 0.14959 | 0.037663
2 | 4 | 2.1127 | 1.3521 | 3.5477e-09 | 0 | 0 | 0 | 0 | 0 | 1 | -90 | 90 | 0.06575 | 0.016591 | -0.065652 | -0.016529
3 | 5 | 0.34195 | 0.21884 | 1.7227e-09 | 0 | 0 | 0 | 0 | 0 | 1 | -90 | 90 | 0.32239 | 0.082018 | -0.32201 | -0.081776
4 | 16 | 0.56494 | 0.36156 | 9.4868e-10 | 0 | 0 | 0 | 0 | 0 | 1 | -90 | 90 | 0.052399 | 0.013208 | -0.052382 | -0.013197
5 | 22 | 1.283 | 0.82115 | 2.1546e-09 | 0 | 0 | 0 | 0 | 0 | 1 | -90 | 90 | 0.030178 | 0.0075703 | -0.030165 | -0.0075626
5 | 23 | 0.32146 | 0.20573 | 1.6194e-09 | 0 | 0 | 0 | 0 | 0 | 1 | -90 | 90 | 0.29183 | 0.074206 | -0.29154 | -0.074019
16 | 26 | 3.7855 | 2.4227 | 6.3568e-09 | 0 | 0 | 0 | 0 | 0 | 1 | -90 | 90 | 0.052382 | 0.013197 | -0.052271 | -0.013127
22 | 29 | 1.1779 | 0.75385 | 1.978e-09 | 0 | 0 | 0 | 0 | 0 | 1 | -90 | 90 | 0.019749 | 0.0049512 | -0.019744 | -0.0049483
22 | 28 | 2.4803 | 1.5874 | 4.1651e-09 | 0 | 0 | 0 | 0 | 0 | 1 | -90 | 90 | 0.010417 | 0.0026114 | -0.010414 | -0.00261
23 | 15 | 0.3517 | 0.22509 | 1.7718e-09 | 0 | 0 | 0 | 0 | 0 | 1 | -90 | 90 | 0.25081 | 0.063811 | -0.25057 | -0.06366
26 | 27 | 2.3371 | 1.4957 | 3.9246e-09 | 0 | 0 | 0 | 0 | 0 | 1 | -90 | 90 | 0.052271 | 0.013127 | -0.052203 | -0.013083
15 | 9 | 0.73808 | 0.47237 | 3.7183e-09 | 0 | 0 | 0 | 0 | 0 | 1 | -90 | 90 | 0.22107 | 0.056266 | -0.22068 | -0.056018
6 | 7 | 0.35924 | 0.22991 | 1.8098e-09 | 0 | 0 | 0 | 0 | 0 | 1 | -90 | 90 | -0.16814 | -0.042749 | 0.16825 | 0.042819
6 | 8 | 0.05233 | 0.033491 | 1.7575e-10 | 0 | 0 | 0 | 0 | 0 | 1 | -90 | 90 | 0.14877 | 0.037892 | -0.14875 | -0.037884
7 | 9 | 0.36545 | 0.23389 | 1.8411e-09 | 0 | 0 | 0 | 0 | 0 | 1 | -90 | 90 | -0.18281 | -0.046466 | 0.18294 | 0.04655
8 | 10 | 2.724 | 1.7433 | 4.5743e-09 | 0 | 0 | 0 | 0 | 0 | 1 | -90 | 90 | 0.13904 | 0.035449 | -0.13847 | -0.035085
9 | 12 | 1.1856 | 0.75876 | 1.9909e-09 | 0 | 0 | 0 | 0 | 0 | 1 | -90 | 90 | 0.037745 | 0.0094686 | -0.037727 | -0.0094572
10 | 25 | 2.9126 | 1.8641 | 4.8911e-09 | 0 | 0 | 0 | 0 | 0 | 1 | -90 | 90 | 0.13847 | 0.035086 | -0.13786 | -0.034697
12 | 11 | 1.2439 | 0.79612 | 2.0889e-09 | 0 | 0 | 0 | 0 | 0 | 1 | -90 | 90 | 0.020759 | 0.0052047 | -0.020753 | -0.0052012
25 | 24 | 0.47483 | 0.30389 | 7.9736e-10 | 0 | 0 | 0 | 0 | 0 | 1 | -90 | 90 | 0.12806 | 0.032241 | -0.12797 | -0.032186
24 | 21 | 1.847 | 1.1821 | 3.1017e-09 | 0 | 0 | 0 | 0 | 0 | 1 | -90 | 90 | 0.087746 | 0.022104 | -0.087589 | -0.022005
17 | 18 | 0.60106 | 0.38468 | 1.0093e-09 | 0 | 0 | 0 | 0 | 0 | 1 | -90 | 90 | -0.040904 | -0.010255 | 0.040915 | 0.010262
17 | 19 | 0.58991 | 0.37754 | 9.9061e-10 | 0 | 0 | 0 | 0 | 0 | 1 | -90 | 90 | 0.037099 | 0.0093015 | -0.03709 | -0.0092959
18 | 20 | 0.83535 | 0.53462 | 1.4028e-09 | 0 | 0 | 0 | 0 | 0 | 1 | -90 | 90 | -0.06516 | -0.016339 | 0.0652 | 0.016364
20 | 21 | 1.1928 | 0.76338 | 2.003e-09 | 0 | 0 | 0 | 0 | 0 | 1 | -90 | 90 | -0.075999 | -0.01907 | 0.076075 | 0.019119