## bus_data
BUS_I | BUS_TYPE | Pd | Qd | Gs | Bs | area | Vm | Va | baseKV | zone | Vmax | Vmin
1 | 1 | 0.079207 | 0.019851 | 0 | 0 | 1 | 0.98833 | -0.22437 | 0.4 | 1 | 1.1 | 0.9
2 | 1 | 0.017675 | 0.0044298 | 0 | 0 | 1 | 0.98995 | -0.19287 | 0.4 | 1 | 1.1 | 0.9
3 | 1 | 0 | 0 | 0 | 0 | 1 | 0.98823 | -0.22636 | 0.4 | 1 | 1.1 | 0.9
4 | 1 | 0 | 0 | 0 | 0 | 1 | 0.99452 | -0.10478 | 0.4 | 1 | 1.1 | 0.9
5 | 1 | 0.02958 | 0.0074134 | 0 | 0 | 1 | 0.98771 | -0.23646 | 0.4 | 1 | 1.1 | 0.9
39 | 1 | 0.0049743 | 0.0012467 | 0 | 0 | 1 | 0.99608 | -0.074811 | 0.4 | 1 | 1.1 | 0.9
32 | 1 | 0 | 0 | 0 | 0 | 1 | 0.99273 | -0.13932 | 0.4 | 1 | 1.1 | 0.9
35 | 1 | 0 | 0 | 0 | 0 | 1 | 0.99929 | -0.013581 | 0.4 | 1 | 1.1 | 0.9
47 | 1 | 0.0091225 | 0.0022863 | 0 | 0 | 1 | 0.99106 | -0.17148 | 0.4 | 1 | 1.1 | 0.9
12 | 1 | 0 | 0 | 0 | 0 | 1 | 0.99244 | -0.14495 | 0.4 | 1 | 1.1 | 0.9
36 | 1 | 0 | 0 | 0 | 0 | 1 | 0.99694 | -0.058304 | 0.4 | 1 | 1.1 | 0.9
50 | 1 | 0.0046922 | 0.001176 | 0 | 0 | 1 | 0.9968 | -0.061135 | 0.4 | 1 | 1.1 | 0.9
34 | 1 | 0 | 0 | 0 | 0 | 1 | 0.99706 | -0.056005 | 0.4 | 1 | 1.1 | 0.9
46 | 1 | 0.032401 | 0.0081203 | 0 | 0 | 1 | 0.98991 | -0.19392 | 0.4 | 1 | 1.1 | 0.9
45 | 1 | 0.0068942 | 0.0017278 | 0 | 0 | 1 | 0.99012 | -0.18983 | 0.4 | 1 | 1.1 | 0.9
8 | 1 | 0.0068128 | 0.0017074 | 0 | 0 | 1 | 0.99126 | -0.16769 | 0.4 | 1 | 1.1 | 0.9
9 | 1 | 0 | 0 | 0 | 0 | 1 | 0.99145 | -0.16401 | 0.4 | 1 | 1.1 | 0.9
11 | 1 | 0.0097964 | 0.0024552 | 0 | 0 | 1 | 0.99086 | -0.17543 | 0.4 | 1 | 1.1 | 0.9
27 | 1 | 0.0018853 | 0.0004725 | 0 | 0 | 1 | 0.99085 | -0.17568 | 0.4 | 1 | 1.1 | 0.9
29 | 1 | 0.0012705 | 0.00031843 | 0 | 0 | 1 | 0.99225 | -0.14856 | 0.4 | 1 | 1.1 | 0.9
28 | 1 | 0.0025126 | 0.00062971 | 0 | 0 | 1 | 0.99068 | -0.17898 | 0.4 | 1 | 1.1 | 0.9
30 | 1 | 0.0026502 | 0.00066421 | 0 | 0 | 1 | 0.99225 | -0.14857 | 0.4 | 1 | 1.1 | 0.9
31 | 1 | 0.0029651 | 0.00074313 | 0 | 0 | 1 | 0.99224 | -0.14865 | 0.4 | 1 | 1.1 | 0.9
14 | 1 | 0.023835 | 0.0059735 | 0 | 0 | 1 | 0.99468 | -0.10152 | 0.4 | 1 | 1.1 | 0.9
15 | 1 | 0.0098423 | 0.0024667 | 0 | 0 | 1 | 0.99477 | -0.099857 | 0.4 | 1 | 1.1 | 0.9
16 | 1 | 0.015845 | 0.0039712 | 0 | 0 | 1 | 0.99377 | -0.11893 | 0.4 | 1 | 1.1 | 0.9
17 | 1 | 0.011621 | 0.0029126 | 0 | 0 | 1 | 0.99571 | -0.081905 | 0.4 | 1 | 1.1 | 0.9
18 | 1 | 0.0044588 | 0.0011175 | 0 | 0 | 1 | 0.99137 | -0.165 | 0.4 | 1 | 1.1 | 0.9
37 | 1 | 0 | 0 | 0 | 0 | 1 | 0.99671 | -0.062743 | 0.4 | 1 | 1.1 | 0.9
26 | 1 | 0 | 0 | 0 | 0 | 1 | 0.99061 | -0.17959 | 0.4 | 1 | 1.1 | 0.9
48 | 1 | 0.032549 | 0.0081575 | 0 | 0 | 1 | 0.99541 | -0.087796 | 0.4 | 1 | 1.1 | 0.9
40 | 1 | 0.066909 | 0.016769 | 0 | 0 | 1 | 0.98731 | -0.24337 | 0.4 | 1 | 1.1 | 0.9
24 | 1 | 0.0032511 | 0.0008148 | 0 | 0 | 1 | 0.99055 | -0.18071 | 0.4 | 1 | 1.1 | 0.9
19 | 1 | 0.0049352 | 0.0012369 | 0 | 0 | 1 | 0.99054 | -0.18177 | 0.4 | 1 | 1.1 | 0.9
21 | 1 | 0 | 0 | 0 | 0 | 1 | 0.99054 | -0.18163 | 0.4 | 1 | 1.1 | 0.9
22 | 1 | 0.0051107 | 0.0012809 | 0 | 0 | 1 | 0.99061 | -0.18023 | 0.4 | 1 | 1.1 | 0.9
23 | 1 | 0.0033002 | 0.0008271 | 0 | 0 | 1 | 0.99051 | -0.18152 | 0.4 | 1 | 1.1 | 0.9
41 | 1 | 0 | 0 | 0 | 0 | 1 | 0.98168 | -0.35205 | 0.4 | 1 | 1.1 | 0.9
33 | 3 | 0.04567 | 0.011446 | 0 | 0 | 1 | 1 | 0 | 0.4 | 1 | 1.1 | 0.9
38 | 1 | 0.0023769 | 0.00059571 | 0 | 0 | 1 | 0.99916 | -0.015911 | 0.4 | 1 | 1.1 | 0.9
49 | 1 | 0.034977 | 0.0087661 | 0 | 0 | 1 | 0.9942 | -0.1111 | 0.4 | 1 | 1.1 | 0.9
42 | 1 | 0 | 0 | 0 | 0 | 1 | 0.97839 | -0.41636 | 0.4 | 1 | 1.1 | 0.9
44 | 1 | 0.028652 | 0.007181 | 0 | 0 | 1 | 0.97496 | -0.48362 | 0.4 | 1 | 1.1 | 0.9
43 | 1 | 0.010081 | 0.0025266 | 0 | 0 | 1 | 0.97479 | -0.48702 | 0.4 | 1 | 1.1 | 0.9

## generator_data
GEN_BUS | PG | QG | QMAX | QMIN | VG | MBASE | GEN_STATUS | PMAX | PMIN
33 | 0.52041 | 0.13219 | 10 | -10 | 1 | 100 | 1 | 10 | 0

## branch_data
F_BUS | T_BUS | BR_R | BR_X | BR_B | RATE_A | RATE_B | RATE_C | TAP | SHIFT | BR_STATUS | ANGMIN | ANGMAX | P_in | Q_in | P_out | Q_out
1 | 2 | 1.2699 | 0.81273 | 2.1325e-09 | 0 | 0 | 0 | 0 | 0 | 1 | -90 | 90 | -0.1088 | -0.027275 | 0.10897 | 0.02738
1 | 3 | 0.29455 | 0.18851 | 4.9463e-10 | 0 | 0 | 0 | 0 | 0 | 1 | -90 | 90 | 0.029597 | 0.007424 | -0.029594 | -0.0074223
2 | 4 | 3.0738 | 1.9672 | 5.1618e-09 | 0 | 0 | 0 | 0 | 0 | 1 | -90 | 90 | -0.12664 | -0.031809 | 0.12718 | 0.032151
3 | 5 | 1.4937 | 0.956 | 2.5084e-09 | 0 | 0 | 0 | 0 | 0 | 1 | -90 | 90 | 0.029594 | 0.0074223 | -0.02958 | -0.0074134
4 | 39 | 0.62532 | 0.4002 | 2.1002e-09 | 0 | 0 | 0 | 0 | 0 | 1 | -90 | 90 | -0.21385 | -0.053992 | 0.21416 | 0.054189
4 | 32 | 1.7697 | 1.1326 | 2.9718e-09 | 0 | 0 | 0 | 0 | 0 | 1 | -90 | 90 | 0.086671 | 0.021841 | -0.086528 | -0.02175
39 | 35 | 1.2543 | 0.80273 | 4.2125e-09 | 0 | 0 | 0 | 0 | 0 | 1 | -90 | 90 | -0.21913 | -0.055435 | 0.21978 | 0.055848
32 | 47 | 2.9293 | 1.8748 | 4.9191e-09 | 0 | 0 | 0 | 0 | 0 | 1 | -90 | 90 | 0.048532 | 0.012207 | -0.048458 | -0.01216
32 | 12 | 0.65523 | 0.41935 | 1.1003e-09 | 0 | 0 | 0 | 0 | 0 | 1 | -90 | 90 | 0.037996 | 0.0095427 | -0.037986 | -0.0095363
35 | 38 | 4.3838 | 2.8056 | 7.3616e-09 | 0 | 0 | 0 | 0 | 0 | 1 | -90 | 90 | 0.0023772 | 0.00059515 | -0.0023769 | -0.00059571
35 | 33 | 0.27629 | 0.17682 | 9.2792e-10 | 0 | 0 | 0 | 0 | 0 | 1 | -90 | 90 | -0.22215 | -0.056443 | 0.2223 | 0.056536
47 | 45 | 2.0533 | 1.3141 | 3.448e-09 | 0 | 0 | 0 | 0 | 0 | 1 | -90 | 90 | 0.039335 | 0.0098738 | -0.039301 | -0.0098522
12 | 29 | 2.3146 | 1.4813 | 3.8868e-09 | 0 | 0 | 0 | 0 | 0 | 1 | -90 | 90 | 0.0068871 | 0.0017261 | -0.0068859 | -0.0017258
12 | 9 | 2.7073 | 1.7327 | 4.5462e-09 | 0 | 0 | 0 | 0 | 0 | 1 | -90 | 90 | 0.031099 | 0.0078102 | -0.03107 | -0.0077925
36 | 50 | 2.6873 | 1.7198 | 4.5126e-09 | 0 | 0 | 0 | 0 | 0 | 1 | -90 | 90 | 0.0046929 | 0.0011759 | -0.0046922 | -0.001176
36 | 34 | 2.1828 | 1.397 | 3.6655e-09 | 0 | 0 | 0 | 0 | 0 | 1 | -90 | 90 | -0.0046929 | -0.0011759 | 0.0046934 | 0.0011759
34 | 37 | 0.12234 | 0.0783 | 4.109e-10 | 0 | 0 | 0 | 0 | 0 | 1 | -90 | 90 | 0.24707 | 0.062596 | -0.24699 | -0.062545
34 | 33 | 1.001 | 0.64067 | 3.362e-09 | 0 | 0 | 0 | 0 | 0 | 1 | -90 | 90 | -0.25176 | -0.063772 | 0.25244 | 0.064206
46 | 45 | 0.5551 | 0.35527 | 9.3217e-10 | 0 | 0 | 0 | 0 | 0 | 1 | -90 | 90 | -0.0324 | -0.0081204 | 0.032407 | 0.0081243
8 | 9 | 2.3798 | 1.5231 | 3.9963e-09 | 0 | 0 | 0 | 0 | 0 | 1 | -90 | 90 | -0.0068127 | -0.0017074 | 0.0068139 | 0.0017078
9 | 11 | 2.0737 | 1.3272 | 3.4824e-09 | 0 | 0 | 0 | 0 | 0 | 1 | -90 | 90 | 0.024256 | 0.0060847 | -0.024243 | -0.0060766
11 | 27 | 0.076324 | 0.048848 | 1.2817e-10 | 0 | 0 | 0 | 0 | 0 | 1 | -90 | 90 | 0.014447 | 0.0036214 | -0.014447 | -0.0036213
27 | 28 | 1.1577 | 0.74095 | 1.9442e-09 | 0 | 0 | 0 | 0 | 0 | 1 | -90 | 90 | 0.012561 | 0.0031488 | -0.012559 | -0.0031478
29 | 30 | 0.0041364 | 0.0026473 | 6.9461e-12 | 0 | 0 | 0 | 0 | 0 | 1 | -90 | 90 | 0.0056153 | 0.0014073 | -0.0056153 | -0.0014073
28 | 22 | 0.54341 | 0.34779 | 9.1254e-10 | 0 | 0 | 0 | 0 | 0 | 1 | -90 | 90 | 0.010047 | 0.002518 | -0.010046 | -0.0025177
30 | 31 | 0.1262 | 0.080771 | 2.1193e-10 | 0 | 0 | 0 | 0 | 0 | 1 | -90 | 90 | 0.0029651 | 0.00074311 | -0.0029651 | -0.00074313
14 | 15 | 0.047087 | 0.030136 | 1.5814e-10 | 0 | 0 | 0 | 0 | 0 | 1 | -90 | 90 | -0.15756 | -0.03996 | 0.15757 | 0.039968
14 | 16 | 0.58209 | 0.37254 | 9.7748e-10 | 0 | 0 | 0 | 0 | 0 | 1 | -90 | 90 | 0.13373 | 0.033987 | -0.13361 | -0.033915
15 | 17 | 0.47959 | 0.30694 | 1.6107e-09 | 0 | 0 | 0 | 0 | 0 | 1 | -90 | 90 | -0.16741 | -0.042435 | 0.16756 | 0.042528
16 | 18 | 1.7441 | 1.1162 | 2.9288e-09 | 0 | 0 | 0 | 0 | 0 | 1 | -90 | 90 | 0.11777 | 0.029944 | -0.11751 | -0.029778
17 | 37 | 0.4794 | 0.30682 | 1.6101e-09 | 0 | 0 | 0 | 0 | 0 | 1 | -90 | 90 | -0.17918 | -0.04544 | 0.17935 | 0.045546
18 | 26 | 0.57215 | 0.36618 | 9.6079e-10 | 0 | 0 | 0 | 0 | 0 | 1 | -90 | 90 | 0.11305 | 0.02866 | -0.11297 | -0.02861
37 | 48 | 1.6499 | 1.0559 | 2.7706e-09 | 0 | 0 | 0 | 0 | 0 | 1 | -90 | 90 | 0.067645 | 0.016999 | -0.067565 | -0.016948
26 | 40 | 2.6467 | 1.6939 | 4.4445e-09 | 0 | 0 | 0 | 0 | 0 | 1 | -90 | 90 | 0.10642 | 0.026968 | -0.10609 | -0.02676
26 | 24 | 0.75193 | 0.48124 | 1.2627e-09 | 0 | 0 | 0 | 0 | 0 | 1 | -90 | 90 | 0.0065517 | 0.0016419 | -0.0065514 | -0.0016418
48 | 49 | 2.956 | 1.8918 | 4.9639e-09 | 0 | 0 | 0 | 0 | 0 | 1 | -90 | 90 | 0.035016 | 0.0087905 | -0.034977 | -0.0087661
40 | 41 | 12.1866 | 7.7995 | 2.0465e-08 | 0 | 0 | 0 | 0 | 0 | 1 | -90 | 90 | 0.039183 | 0.0099912 | -0.038979 | -0.0098623
24 | 23 | 1.0879 | 0.69624 | 1.8268e-09 | 0 | 0 | 0 | 0 | 0 | 1 | -90 | 90 | 0.0033003 | 0.00082701 | -0.0033002 | -0.0008271
19 | 21 | 0.12816 | 0.08202 | 2.1521e-10 | 0 | 0 | 0 | 0 | 0 | 1 | -90 | 90 | -0.0049352 | -0.0012369 | 0.0049352 | 0.0012369
21 | 22 | 1.2505 | 0.80033 | 2.1e-09 | 0 | 0 | 0 | 0 | 0 | 1 | -90 | 90 | -0.0049352 | -0.0012369 | 0.0049355 | 0.0012369
41 | 42 | 7.1475 | 4.5744 | 1.2003e-08 | 0 | 0 | 0 | 0 | 0 | 1 | -90 | 90 | 0.038979 | 0.0098625 | -0.038859 | -0.0097869
42 | 44 | 7.4244 | 4.7516 | 1.2468e-08 | 0 | 0 | 0 | 0 | 0 | 1 | -90 | 90 | 0.038859 | 0.009787 | -0.038734 | -0.0097085
44 | 43 | 1.4361 | 0.91911 | 2.4116e-09 | 0 | 0 | 0 | 0 | 0 | 1 | -90 | 90 | 0.010083 | 0.0025275 | -0.010081 | -0.0025266