## bus_data
BUS_I | BUS_TYPE | Pd | Qd | Gs | Bs | area | Vm | Va | baseKV | zone | Vmax | Vmin
1 | 1 | 0.0004556 | 0.00011418 | 0 | 0 | 1 | 0.9867 | -0.25388 | 0.4 | 1 | 1.1 | 0.9
2 | 1 | 0 | 0 | 0 | 0 | 1 | 0.98475 | -0.2917 | 0.4 | 1 | 1.1 | 0.9
3 | 1 | 0 | 0 | 0 | 0 | 1 | 0.98766 | -0.2354 | 0.4 | 1 | 1.1 | 0.9
4 | 1 | 0.00046601 | 0.00011679 | 0 | 0 | 1 | 0.98474 | -0.29184 | 0.4 | 1 | 1.1 | 0.9
5 | 1 | 0 | 0 | 0 | 0 | 1 | 0.98125 | -0.35978 | 0.4 | 1 | 1.1 | 0.9
6 | 1 | 0.00056974 | 0.00014279 | 0 | 0 | 1 | 0.98851 | -0.2191 | 0.4 | 1 | 1.1 | 0.9
26 | 1 | 0.0033949 | 0.00085085 | 0 | 0 | 1 | 0.98466 | -0.29343 | 0.4 | 1 | 1.1 | 0.9
177 | 1 | 0.071402 | 0.017895 | 0 | 0 | 1 | 0.97857 | -0.41241 | 0.4 | 1 | 1.1 | 0.9
144 | 1 | 0.00062295 | 0.00015613 | 0 | 0 | 1 | 0.99016 | -0.18739 | 0.4 | 1 | 1.1 | 0.9
129 | 1 | 0 | 0 | 0 | 0 | 1 | 0.99605 | -0.075701 | 0.4 | 1 | 1.1 | 0.9
127 | 1 | 0 | 0 | 0 | 0 | 1 | 0.99496 | -0.096746 | 0.4 | 1 | 1.1 | 0.9
168 | 1 | 0 | 0 | 0 | 0 | 1 | 0.99721 | -0.053342 | 0.4 | 1 | 1.1 | 0.9
175 | 1 | 0.015833 | 0.003968 | 0 | 0 | 1 | 0.99502 | -0.095481 | 0.4 | 1 | 1.1 | 0.9
133 | 1 | 0 | 0 | 0 | 0 | 1 | 0.98569 | -0.27416 | 0.4 | 1 | 1.1 | 0.9
72 | 1 | 0 | 0 | 0 | 0 | 1 | 0.98675 | -0.25356 | 0.4 | 1 | 1.1 | 0.9
157 | 1 | 0.0033012 | 0.00082735 | 0 | 0 | 1 | 0.98553 | -0.27727 | 0.4 | 1 | 1.1 | 0.9
78 | 1 | 0 | 0 | 0 | 0 | 1 | 0.98533 | -0.28121 | 0.4 | 1 | 1.1 | 0.9
134 | 1 | 0.0029841 | 0.00074789 | 0 | 0 | 1 | 0.98956 | -0.19921 | 0.4 | 1 | 1.1 | 0.9
146 | 1 | 0.0028537 | 0.0007152 | 0 | 0 | 1 | 0.98992 | -0.19215 | 0.4 | 1 | 1.1 | 0.9
141 | 1 | 0.0041025 | 0.0010282 | 0 | 0 | 1 | 0.99225 | -0.14915 | 0.4 | 1 | 1.1 | 0.9
34 | 1 | 0.0012761 | 0.00031982 | 0 | 0 | 1 | 0.99304 | -0.13375 | 0.4 | 1 | 1.1 | 0.9
142 | 1 | 0.0024773 | 0.00062087 | 0 | 0 | 1 | 0.99214 | -0.15117 | 0.4 | 1 | 1.1 | 0.9
143 | 1 | 0.0036814 | 0.00092265 | 0 | 0 | 1 | 0.99211 | -0.15171 | 0.4 | 1 | 1.1 | 0.9
145 | 1 | 0 | 0 | 0 | 0 | 1 | 0.99148 | -0.16208 | 0.4 | 1 | 1.1 | 0.9
147 | 1 | 0 | 0 | 0 | 0 | 1 | 0.99648 | -0.066578 | 0.4 | 1 | 1.1 | 0.9
169 | 1 | 0.0024565 | 0.00061565 | 0 | 0 | 1 | 0.99644 | -0.067426 | 0.4 | 1 | 1.1 | 0.9
166 | 1 | 0.0024828 | 0.00062225 | 0 | 0 | 1 | 0.99771 | -0.043376 | 0.4 | 1 | 1.1 | 0.9
153 | 1 | 0 | 0 | 0 | 0 | 1 | 0.99246 | -0.14481 | 0.4 | 1 | 1.1 | 0.9
123 | 1 | 0.0015563 | 0.00039004 | 0 | 0 | 1 | 0.99143 | -0.16478 | 0.4 | 1 | 1.1 | 0.9
154 | 1 | 0.0018558 | 0.00046512 | 0 | 0 | 1 | 0.9924 | -0.14605 | 0.4 | 1 | 1.1 | 0.9
176 | 1 | 0.01456 | 0.003649 | 0 | 0 | 1 | 0.99311 | -0.13235 | 0.4 | 1 | 1.1 | 0.9
155 | 1 | 0.0034263 | 0.00085872 | 0 | 0 | 1 | 0.9854 | -0.27992 | 0.4 | 1 | 1.1 | 0.9
113 | 1 | 0.00029727 | 7.4504e-05 | 0 | 0 | 1 | 0.98548 | -0.27841 | 0.4 | 1 | 1.1 | 0.9
156 | 1 | 0.0016475 | 0.00041291 | 0 | 0 | 1 | 0.98547 | -0.27851 | 0.4 | 1 | 1.1 | 0.9
30 | 1 | 0.0017491 | 0.00043836 | 0 | 0 | 1 | 0.99367 | -0.1215 | 0.4 | 1 | 1.1 | 0.9
31 | 1 | 0.00054826 | 0.00013741 | 0 | 0 | 1 | 0.99375 | -0.1201 | 0.4 | 1 | 1.1 | 0.9
32 | 1 | 0 | 0 | 0 | 0 | 1 | 0.99333 | -0.12808 | 0.4 | 1 | 1.1 | 0.9
33 | 1 | 0.0012782 | 0.00032034 | 0 | 0 | 1 | 0.99386 | -0.11787 | 0.4 | 1 | 1.1 | 0.9
62 | 1 | 0.00042689 | 0.00010699 | 0 | 0 | 1 | 0.99413 | -0.11278 | 0.4 | 1 | 1.1 | 0.9
164 | 1 | 0.010637 | 0.0026659 | 0 | 0 | 1 | 0.98463 | -0.29494 | 0.4 | 1 | 1.1 | 0.9
56 | 1 | 0 | 0 | 0 | 0 | 1 | 0.98418 | -0.30363 | 0.4 | 1 | 1.1 | 0.9
165 | 1 | 0.007731 | 0.0019376 | 0 | 0 | 1 | 0.98357 | -0.31568 | 0.4 | 1 | 1.1 | 0.9
57 | 1 | 0 | 0 | 0 | 0 | 1 | 0.98392 | -0.30878 | 0.4 | 1 | 1.1 | 0.9
178 | 1 | 0.0037207 | 0.00093249 | 0 | 0 | 1 | 0.98341 | -0.31864 | 0.4 | 1 | 1.1 | 0.9
167 | 3 | 0.0023836 | 0.00059738 | 0 | 0 | 1 | 1 | 0 | 0.4 | 1 | 1.1 | 0.9
170 | 1 | 0.0019594 | 0.00049107 | 0 | 0 | 1 | 0.99487 | -0.098474 | 0.4 | 1 | 1.1 | 0.9
128 | 1 | 0.00049128 | 0.00012313 | 0 | 0 | 1 | 0.99491 | -0.097681 | 0.4 | 1 | 1.1 | 0.9
46 | 1 | 0.010171 | 0.0025491 | 0 | 0 | 1 | 0.98964 | -0.19945 | 0.4 | 1 | 1.1 | 0.9
48 | 1 | 0 | 0 | 0 | 0 | 1 | 0.98972 | -0.19803 | 0.4 | 1 | 1.1 | 0.9
51 | 1 | 0.0020125 | 0.00050438 | 0 | 0 | 1 | 0.98992 | -0.19405 | 0.4 | 1 | 1.1 | 0.9
174 | 1 | 0.0027718 | 0.00069468 | 0 | 0 | 1 | 0.99452 | -0.10506 | 0.4 | 1 | 1.1 | 0.9
107 | 1 | 0.0084535 | 0.0021187 | 0 | 0 | 1 | 0.98995 | -0.19345 | 0.4 | 1 | 1.1 | 0.9
52 | 1 | 0.0065161 | 0.0016331 | 0 | 0 | 1 | 0.98367 | -0.31358 | 0.4 | 1 | 1.1 | 0.9
53 | 1 | 0 | 0 | 0 | 0 | 1 | 0.98378 | -0.31144 | 0.4 | 1 | 1.1 | 0.9
125 | 1 | 0.00069914 | 0.00017522 | 0 | 0 | 1 | 0.99423 | -0.11081 | 0.4 | 1 | 1.1 | 0.9
69 | 1 | 0.0034412 | 0.00086245 | 0 | 0 | 1 | 0.98634 | -0.26168 | 0.4 | 1 | 1.1 | 0.9
70 | 1 | 0.0034332 | 0.00086043 | 0 | 0 | 1 | 0.98635 | -0.26143 | 0.4 | 1 | 1.1 | 0.9
71 | 1 | 0.0019724 | 0.00049434 | 0 | 0 | 1 | 0.98582 | -0.27175 | 0.4 | 1 | 1.1 | 0.9
73 | 1 | 0.0031906 | 0.00079965 | 0 | 0 | 1 | 0.98578 | -0.27242 | 0.4 | 1 | 1.1 | 0.9
112 | 1 | 0.0047591 | 0.0011927 | 0 | 0 | 1 | 0.98563 | -0.27534 | 0.4 | 1 | 1.1 | 0.9
74 | 1 | 0.005634 | 0.001412 | 0 | 0 | 1 | 0.98469 | -0.2937 | 0.4 | 1 | 1.1 | 0.9
75 | 1 | 0.015651 | 0.0039226 | 0 | 0 | 1 | 0.98387 | -0.30976 | 0.4 | 1 | 1.1 | 0.9
76 | 1 | 0.0023166 | 0.00058059 | 0 | 0 | 1 | 0.9851 | -0.28572 | 0.4 | 1 | 1.1 | 0.9
77 | 1 | 0.0036007 | 0.00090242 | 0 | 0 | 1 | 0.98366 | -0.31376 | 0.4 | 1 | 1.1 | 0.9
97 | 1 | 0.0040001 | 0.0010025 | 0 | 0 | 1 | 0.98359 | -0.31512 | 0.4 | 1 | 1.1 | 0.9
108 | 1 | 0 | 0 | 0 | 0 | 1 | 0.9905 | -0.18276 | 0.4 | 1 | 1.1 | 0.9
109 | 1 | 0.0037966 | 0.00095152 | 0 | 0 | 1 | 0.98543 | -0.27924 | 0.4 | 1 | 1.1 | 0.9
111 | 1 | 0 | 0 | 0 | 0 | 1 | 0.98549 | -0.27824 | 0.4 | 1 | 1.1 | 0.9

## generator_data
GEN_BUS | PG | QG | QMAX | QMIN | VG | MBASE | GEN_STATUS | PMAX | PMIN
167 | 0.25842 | 0.066055 | 10 | -10 | 1 | 100 | 1 | 10 | 0

## branch_data
F_BUS | T_BUS | BR_R | BR_X | BR_B | RATE_A | RATE_B | RATE_C | TAP | SHIFT | BR_STATUS | ANGMIN | ANGMAX | P_in | Q_in | P_out | Q_out
1 | 2 | 2.1884 | 1.4006 | 3.6749e-09 | 0 | 0 | 0 | 0 | 0 | 1 | -90 | 90 | 0.075814 | 0.019213 | -0.075676 | -0.019126
1 | 3 | 1.0663 | 0.68241 | 1.7905e-09 | 0 | 0 | 0 | 0 | 0 | 1 | -90 | 90 | -0.076269 | -0.019328 | 0.076337 | 0.019371
2 | 4 | 0.1586 | 0.1015 | 2.6633e-10 | 0 | 0 | 0 | 0 | 0 | 1 | -90 | 90 | 0.0038612 | 0.00096747 | -0.0038612 | -0.00096748
2 | 5 | 4.1297 | 2.643 | 6.9349e-09 | 0 | 0 | 0 | 0 | 0 | 1 | -90 | 90 | 0.071815 | 0.018158 | -0.071581 | -0.018009
3 | 6 | 0.94214 | 0.60297 | 1.5821e-09 | 0 | 0 | 0 | 0 | 0 | 1 | -90 | 90 | -0.076337 | -0.019371 | 0.076397 | 0.019409
4 | 26 | 2.0343 | 1.3019 | 3.4161e-09 | 0 | 0 | 0 | 0 | 0 | 1 | -90 | 90 | 0.0033952 | 0.00085069 | -0.0033949 | -0.00085085
5 | 177 | 3.1723 | 2.0303 | 5.3272e-09 | 0 | 0 | 0 | 0 | 0 | 1 | -90 | 90 | 0.071581 | 0.018009 | -0.071402 | -0.017895
6 | 144 | 1.8234 | 1.167 | 3.0619e-09 | 0 | 0 | 0 | 0 | 0 | 1 | -90 | 90 | -0.076967 | -0.019552 | 0.077085 | 0.019627
144 | 145 | 1.448 | 0.92674 | 2.4316e-09 | 0 | 0 | 0 | 0 | 0 | 1 | -90 | 90 | -0.077707 | -0.019783 | 0.077802 | 0.019843
129 | 127 | 4.9989 | 3.1993 | 8.3946e-09 | 0 | 0 | 0 | 0 | 0 | 1 | -90 | 90 | 0.018742 | 0.0047128 | -0.018723 | -0.0047016
129 | 168 | 1.3111 | 0.8391 | 2.2017e-09 | 0 | 0 | 0 | 0 | 0 | 1 | -90 | 90 | -0.076146 | -0.01917 | 0.076227 | 0.019222
129 | 175 | 1.5356 | 0.98276 | 2.5786e-09 | 0 | 0 | 0 | 0 | 0 | 1 | -90 | 90 | 0.057404 | 0.014457 | -0.05735 | -0.014423
127 | 128 | 1.6926 | 1.0832 | 2.8422e-09 | 0 | 0 | 0 | 0 | 0 | 1 | -90 | 90 | 0.0024509 | 0.00061374 | -0.0024508 | -0.00061395
127 | 125 | 3.8385 | 2.4567 | 6.4459e-09 | 0 | 0 | 0 | 0 | 0 | 1 | -90 | 90 | 0.016272 | 0.0040878 | -0.016261 | -0.0040815
168 | 167 | 3.1403 | 2.0098 | 5.2735e-09 | 0 | 0 | 0 | 0 | 0 | 1 | -90 | 90 | -0.076227 | -0.019222 | 0.076422 | 0.019346
175 | 174 | 1.0263 | 0.65683 | 1.7234e-09 | 0 | 0 | 0 | 0 | 0 | 1 | -90 | 90 | 0.041517 | 0.010455 | -0.041498 | -0.010443
133 | 72 | 1.3868 | 0.88755 | 2.3288e-09 | 0 | 0 | 0 | 0 | 0 | 1 | -90 | 90 | -0.064851 | -0.016285 | 0.064915 | 0.016326
133 | 157 | 2.7309 | 1.7478 | 4.5859e-09 | 0 | 0 | 0 | 0 | 0 | 1 | -90 | 90 | 0.0049495 | 0.0012398 | -0.0049488 | -0.0012398
133 | 78 | 0.51312 | 0.3284 | 8.6168e-10 | 0 | 0 | 0 | 0 | 0 | 1 | -90 | 90 | 0.059901 | 0.015045 | -0.059881 | -0.015032
72 | 134 | 2.6701 | 1.7089 | 4.4839e-09 | 0 | 0 | 0 | 0 | 0 | 1 | -90 | 90 | -0.089253 | -0.022432 | 0.089485 | 0.02258
72 | 70 | 1.4129 | 0.90422 | 2.3726e-09 | 0 | 0 | 0 | 0 | 0 | 1 | -90 | 90 | 0.024338 | 0.0061064 | -0.024329 | -0.0061008
157 | 156 | 3.2741 | 2.0954 | 5.4981e-09 | 0 | 0 | 0 | 0 | 0 | 1 | -90 | 90 | 0.0016476 | 0.00041244 | -0.0016475 | -0.00041291
78 | 164 | 2.0861 | 1.3351 | 3.5032e-09 | 0 | 0 | 0 | 0 | 0 | 1 | -90 | 90 | 0.028641 | 0.0071899 | -0.028622 | -0.0071783
78 | 76 | 0.62894 | 0.40252 | 1.0562e-09 | 0 | 0 | 0 | 0 | 0 | 1 | -90 | 90 | 0.03124 | 0.0078425 | -0.031233 | -0.0078384
134 | 146 | 0.33659 | 0.21542 | 5.6523e-10 | 0 | 0 | 0 | 0 | 0 | 1 | -90 | 90 | -0.092469 | -0.023328 | 0.0925 | 0.023348
146 | 145 | 1.3936 | 0.8919 | 2.3402e-09 | 0 | 0 | 0 | 0 | 0 | 1 | -90 | 90 | -0.095354 | -0.024063 | 0.095492 | 0.024151
141 | 34 | 6.6292 | 4.2427 | 1.1132e-08 | 0 | 0 | 0 | 0 | 0 | 1 | -90 | 90 | -0.010262 | -0.0025718 | 0.010269 | 0.0025755
141 | 142 | 1.4457 | 0.92524 | 2.4277e-09 | 0 | 0 | 0 | 0 | 0 | 1 | -90 | 90 | 0.0061594 | 0.0015436 | -0.0061588 | -0.0015435
34 | 32 | 2.1703 | 1.389 | 3.6445e-09 | 0 | 0 | 0 | 0 | 0 | 1 | -90 | 90 | -0.011546 | -0.0028954 | 0.011549 | 0.002897
142 | 143 | 0.64759 | 0.41446 | 1.0875e-09 | 0 | 0 | 0 | 0 | 0 | 1 | -90 | 90 | 0.0036815 | 0.00092261 | -0.0036814 | -0.00092265
145 | 147 | 2.461 | 1.5751 | 8.2655e-09 | 0 | 0 | 0 | 0 | 0 | 1 | -90 | 90 | -0.17329 | -0.043995 | 0.17409 | 0.044506
147 | 169 | 1.5372 | 0.9838 | 2.5814e-09 | 0 | 0 | 0 | 0 | 0 | 1 | -90 | 90 | 0.0024566 | 0.00061545 | -0.0024565 | -0.00061565
147 | 166 | 0.59317 | 0.37963 | 1.9922e-09 | 0 | 0 | 0 | 0 | 0 | 1 | -90 | 90 | -0.17655 | -0.045121 | 0.17675 | 0.045248
166 | 167 | 1.0972 | 0.70223 | 3.6851e-09 | 0 | 0 | 0 | 0 | 0 | 1 | -90 | 90 | -0.17923 | -0.04587 | 0.17961 | 0.046112
153 | 123 | 3.9683 | 2.5397 | 6.6639e-09 | 0 | 0 | 0 | 0 | 0 | 1 | -90 | 90 | 0.022246 | 0.0055936 | -0.022225 | -0.0055807
153 | 154 | 2.9579 | 1.893 | 4.9671e-09 | 0 | 0 | 0 | 0 | 0 | 1 | -90 | 90 | 0.0018559 | 0.0004647 | -0.0018558 | -0.00046512
153 | 176 | 2.2868 | 1.4636 | 3.8402e-09 | 0 | 0 | 0 | 0 | 0 | 1 | -90 | 90 | -0.024102 | -0.0060583 | 0.024116 | 0.0060671
123 | 108 | 3.835 | 2.4544 | 6.4399e-09 | 0 | 0 | 0 | 0 | 0 | 1 | -90 | 90 | 0.020668 | 0.0051907 | -0.020651 | -0.00518
176 | 174 | 3.1293 | 2.0027 | 5.2549e-09 | 0 | 0 | 0 | 0 | 0 | 1 | -90 | 90 | -0.038676 | -0.0097161 | 0.038726 | 0.0097479
155 | 113 | 1.914 | 1.225 | 3.2142e-09 | 0 | 0 | 0 | 0 | 0 | 1 | -90 | 90 | -0.0034263 | -0.00085872 | 0.0034266 | 0.00085857
113 | 111 | 0.19795 | 0.12669 | 3.3242e-10 | 0 | 0 | 0 | 0 | 0 | 1 | -90 | 90 | -0.0037239 | -0.00093307 | 0.0037239 | 0.00093306
30 | 31 | 0.46775 | 0.29936 | 7.8548e-10 | 0 | 0 | 0 | 0 | 0 | 1 | -90 | 90 | -0.013301 | -0.0033373 | 0.013302 | 0.0033377
30 | 32 | 2.5218 | 1.614 | 4.2348e-09 | 0 | 0 | 0 | 0 | 0 | 1 | -90 | 90 | 0.011552 | 0.0028989 | -0.011549 | -0.002897
31 | 33 | 0.71322 | 0.45646 | 1.1977e-09 | 0 | 0 | 0 | 0 | 0 | 1 | -90 | 90 | -0.013851 | -0.0034752 | 0.013852 | 0.003476
33 | 62 | 1.4916 | 0.95462 | 2.5048e-09 | 0 | 0 | 0 | 0 | 0 | 1 | -90 | 90 | -0.01513 | -0.0037963 | 0.015134 | 0.0037984
62 | 125 | 0.56001 | 0.35841 | 9.4041e-10 | 0 | 0 | 0 | 0 | 0 | 1 | -90 | 90 | -0.015561 | -0.0039054 | 0.015562 | 0.0039062
164 | 56 | 2.1004 | 1.3443 | 3.5271e-09 | 0 | 0 | 0 | 0 | 0 | 1 | -90 | 90 | 0.017985 | 0.0045124 | -0.017978 | -0.004508
56 | 57 | 1.2455 | 0.79715 | 2.0916e-09 | 0 | 0 | 0 | 0 | 0 | 1 | -90 | 90 | 0.017978 | 0.004508 | -0.017974 | -0.0045053
165 | 57 | 2.6102 | 1.6705 | 4.3832e-09 | 0 | 0 | 0 | 0 | 0 | 1 | -90 | 90 | -0.011452 | -0.0028698 | 0.011456 | 0.0028718
165 | 178 | 3.4535 | 2.2102 | 5.7993e-09 | 0 | 0 | 0 | 0 | 0 | 1 | -90 | 90 | 0.0037212 | 0.00093227 | -0.0037207 | -0.00093249
57 | 53 | 1.768 | 1.1315 | 2.9689e-09 | 0 | 0 | 0 | 0 | 0 | 1 | -90 | 90 | 0.0065176 | 0.0016335 | -0.0065168 | -0.0016333
170 | 128 | 1.7951 | 1.1489 | 3.0144e-09 | 0 | 0 | 0 | 0 | 0 | 1 | -90 | 90 | -0.0019594 | -0.00049107 | 0.0019595 | 0.00049082
46 | 48 | 0.61373 | 0.39279 | 1.0306e-09 | 0 | 0 | 0 | 0 | 0 | 1 | -90 | 90 | -0.010171 | -0.0025491 | 0.010172 | 0.0025494
48 | 51 | 1.7174 | 1.0991 | 2.884e-09 | 0 | 0 | 0 | 0 | 0 | 1 | -90 | 90 | -0.010172 | -0.0025494 | 0.010174 | 0.0025504
51 | 107 | 0.21774 | 0.13935 | 3.6565e-10 | 0 | 0 | 0 | 0 | 0 | 1 | -90 | 90 | -0.012186 | -0.0030548 | 0.012187 | 0.003055
107 | 108 | 2.2763 | 1.4568 | 3.8226e-09 | 0 | 0 | 0 | 0 | 0 | 1 | -90 | 90 | -0.02064 | -0.0051736 | 0.020651 | 0.00518
52 | 53 | 1.4215 | 0.90978 | 2.3871e-09 | 0 | 0 | 0 | 0 | 0 | 1 | -90 | 90 | -0.0065161 | -0.0016331 | 0.0065168 | 0.0016333
69 | 70 | 0.051667 | 0.033067 | 8.6762e-11 | 0 | 0 | 0 | 0 | 0 | 1 | -90 | 90 | -0.020896 | -0.0052402 | 0.020896 | 0.0052404
69 | 71 | 2.5161 | 1.6103 | 4.2252e-09 | 0 | 0 | 0 | 0 | 0 | 1 | -90 | 90 | 0.017454 | 0.0043778 | -0.017446 | -0.0043728
71 | 73 | 0.18792 | 0.12027 | 3.1556e-10 | 0 | 0 | 0 | 0 | 0 | 1 | -90 | 90 | 0.015474 | 0.0038785 | -0.015473 | -0.0038782
73 | 112 | 1.0349 | 0.66233 | 1.7379e-09 | 0 | 0 | 0 | 0 | 0 | 1 | -90 | 90 | 0.012283 | 0.0030786 | -0.012281 | -0.0030776
112 | 111 | 1.681 | 1.0758 | 2.8228e-09 | 0 | 0 | 0 | 0 | 0 | 1 | -90 | 90 | 0.0075217 | 0.0018849 | -0.0075207 | -0.0018845
74 | 75 | 2.998 | 1.9187 | 5.0344e-09 | 0 | 0 | 0 | 0 | 0 | 1 | -90 | 90 | 0.023272 | 0.0058389 | -0.023254 | -0.005828
74 | 76 | 1.2011 | 0.76868 | 2.0169e-09 | 0 | 0 | 0 | 0 | 0 | 1 | -90 | 90 | -0.028906 | -0.0072509 | 0.028917 | 0.0072578
75 | 77 | 2.2839 | 1.4617 | 3.8353e-09 | 0 | 0 | 0 | 0 | 0 | 1 | -90 | 90 | 0.0076025 | 0.0019054 | -0.0076011 | -0.0019049
77 | 97 | 1.4743 | 0.94353 | 2.4757e-09 | 0 | 0 | 0 | 0 | 0 | 1 | -90 | 90 | 0.0040004 | 0.0010025 | -0.0040001 | -0.0010025
109 | 111 | 1.1369 | 0.72762 | 1.9092e-09 | 0 | 0 | 0 | 0 | 0 | 1 | -90 | 90 | -0.0037966 | -0.00095152 | 0.0037968 | 0.00095145