## bus_data
BUS_I | BUS_TYPE | Pd | Qd | Gs | Bs | area | Vm | Va | baseKV | zone | Vmax | Vmin
1 | 1 | 0.022109 | 0.0055411 | 0 | 0 | 1 | 0.9843 | -0.30157 | 0.4 | 1 | 1.1 | 0.9
2 | 1 | 0 | 0 | 0 | 0 | 1 | 0.98363 | -0.31456 | 0.4 | 1 | 1.1 | 0.9
3 | 1 | 0 | 0 | 0 | 0 | 1 | 0.9847 | -0.2938 | 0.4 | 1 | 1.1 | 0.9
4 | 1 | 0 | 0 | 0 | 0 | 1 | 0.98266 | -0.33353 | 0.4 | 1 | 1.1 | 0.9
5 | 1 | 0 | 0 | 0 | 0 | 1 | 0.98936 | -0.20343 | 0.4 | 1 | 1.1 | 0.9
41 | 1 | 0.03126 | 0.0078344 | 0 | 0 | 1 | 0.98186 | -0.34914 | 0.4 | 1 | 1.1 | 0.9
15 | 1 | 0.032382 | 0.0081157 | 0 | 0 | 1 | 0.99052 | -0.18126 | 0.4 | 1 | 1.1 | 0.9
7 | 1 | 0 | 0 | 0 | 0 | 1 | 0.99172 | -0.1583 | 0.4 | 1 | 1.1 | 0.9
55 | 1 | 0.025033 | 0.0062738 | 0 | 0 | 1 | 0.99134 | -0.16557 | 0.4 | 1 | 1.1 | 0.9
9 | 1 | 0 | 0 | 0 | 0 | 1 | 0.99283 | -0.13681 | 0.4 | 1 | 1.1 | 0.9
8 | 3 | 0 | 0 | 0 | 0 | 1 | 1 | 0 | 0.4 | 1 | 1.1 | 0.9
40 | 1 | 0.015513 | 0.003888 | 0 | 0 | 1 | 0.99758 | -0.045924 | 0.4 | 1 | 1.1 | 0.9
14 | 1 | 0.015465 | 0.003876 | 0 | 0 | 1 | 0.99906 | -0.017913 | 0.4 | 1 | 1.1 | 0.9
13 | 1 | 0.022361 | 0.0056041 | 0 | 0 | 1 | 0.9963 | -0.070325 | 0.4 | 1 | 1.1 | 0.9
42 | 1 | 0.0068712 | 0.0017221 | 0 | 0 | 1 | 0.98186 | -0.34917 | 0.4 | 1 | 1.1 | 0.9
29 | 1 | 0 | 0 | 0 | 0 | 1 | 0.98203 | -0.34588 | 0.4 | 1 | 1.1 | 0.9
52 | 1 | 0.012502 | 0.0031332 | 0 | 0 | 1 | 0.98092 | -0.36761 | 0.4 | 1 | 1.1 | 0.9
27 | 1 | 0 | 0 | 0 | 0 | 1 | 0.98269 | -0.33305 | 0.4 | 1 | 1.1 | 0.9
36 | 1 | 0 | 0 | 0 | 0 | 1 | 0.99511 | -0.093159 | 0.4 | 1 | 1.1 | 0.9
10 | 1 | 0.0026843 | 0.00067276 | 0 | 0 | 1 | 0.98284 | -0.33012 | 0.4 | 1 | 1.1 | 0.9
11 | 1 | 0.0049521 | 0.0012411 | 0 | 0 | 1 | 0.98285 | -0.33004 | 0.4 | 1 | 1.1 | 0.9
12 | 1 | 0.0070439 | 0.0017654 | 0 | 0 | 1 | 0.98298 | -0.32746 | 0.4 | 1 | 1.1 | 0.9
33 | 1 | 0 | 0 | 0 | 0 | 1 | 0.98327 | -0.32168 | 0.4 | 1 | 1.1 | 0.9
51 | 1 | 0.0064464 | 0.0016156 | 0 | 0 | 1 | 0.98314 | -0.32431 | 0.4 | 1 | 1.1 | 0.9
32 | 1 | 0.007628 | 0.0019118 | 0 | 0 | 1 | 0.98344 | -0.3184 | 0.4 | 1 | 1.1 | 0.9
16 | 1 | 0.060214 | 0.015091 | 0 | 0 | 1 | 0.98457 | -0.29661 | 0.4 | 1 | 1.1 | 0.9
17 | 1 | 0.015005 | 0.0037607 | 0 | 0 | 1 | 0.98551 | -0.27824 | 0.4 | 1 | 1.1 | 0.9
18 | 1 | 0.0027808 | 0.00069693 | 0 | 0 | 1 | 0.98441 | -0.29966 | 0.4 | 1 | 1.1 | 0.9
19 | 1 | 0 | 0 | 0 | 0 | 1 | 0.98875 | -0.21539 | 0.4 | 1 | 1.1 | 0.9
20 | 1 | 0.0080779 | 0.0020245 | 0 | 0 | 1 | 0.98418 | -0.30416 | 0.4 | 1 | 1.1 | 0.9
21 | 1 | 0.0038253 | 0.0009587 | 0 | 0 | 1 | 0.9898 | -0.19506 | 0.4 | 1 | 1.1 | 0.9
22 | 1 | 0 | 0 | 0 | 0 | 1 | 0.9845 | -0.29777 | 0.4 | 1 | 1.1 | 0.9
23 | 1 | 0 | 0 | 0 | 0 | 1 | 0.98727 | -0.24407 | 0.4 | 1 | 1.1 | 0.9
38 | 1 | 0.0016461 | 0.00041255 | 0 | 0 | 1 | 0.99182 | -0.15618 | 0.4 | 1 | 1.1 | 0.9
31 | 1 | 0.0088648 | 0.0022217 | 0 | 0 | 1 | 0.9838 | -0.3115 | 0.4 | 1 | 1.1 | 0.9
24 | 1 | 0 | 0 | 0 | 0 | 1 | 0.9863 | -0.26285 | 0.4 | 1 | 1.1 | 0.9
53 | 1 | 0.028548 | 0.0071547 | 0 | 0 | 1 | 0.98623 | -0.26437 | 0.4 | 1 | 1.1 | 0.9
25 | 1 | 0.0084245 | 0.0021114 | 0 | 0 | 1 | 0.98214 | -0.34372 | 0.4 | 1 | 1.1 | 0.9
26 | 1 | 0.0086878 | 0.0021774 | 0 | 0 | 1 | 0.98169 | -0.35269 | 0.4 | 1 | 1.1 | 0.9
28 | 1 | 0 | 0 | 0 | 0 | 1 | 0.98148 | -0.35674 | 0.4 | 1 | 1.1 | 0.9
49 | 1 | 0 | 0 | 0 | 0 | 1 | 0.98095 | -0.36713 | 0.4 | 1 | 1.1 | 0.9
47 | 1 | 0.0027107 | 0.00067936 | 0 | 0 | 1 | 0.98053 | -0.37543 | 0.4 | 1 | 1.1 | 0.9
34 | 1 | 0.016029 | 0.0040172 | 0 | 0 | 1 | 0.99463 | -0.10239 | 0.4 | 1 | 1.1 | 0.9
35 | 1 | 0.0089016 | 0.002231 | 0 | 0 | 1 | 0.99463 | -0.10242 | 0.4 | 1 | 1.1 | 0.9
39 | 1 | 0.0083364 | 0.0020893 | 0 | 0 | 1 | 0.99464 | -0.10208 | 0.4 | 1 | 1.1 | 0.9
46 | 1 | 0 | 0 | 0 | 0 | 1 | 0.99458 | -0.10332 | 0.4 | 1 | 1.1 | 0.9
45 | 1 | 0.007365 | 0.0018459 | 0 | 0 | 1 | 0.99454 | -0.10406 | 0.4 | 1 | 1.1 | 0.9
43 | 1 | 0.034426 | 0.0086279 | 0 | 0 | 1 | 0.98066 | -0.37265 | 0.4 | 1 | 1.1 | 0.9
48 | 1 | 0.0030422 | 0.00076244 | 0 | 0 | 1 | 0.98045 | -0.37685 | 0.4 | 1 | 1.1 | 0.9

## generator_data
GEN_BUS | PG | QG | QMAX | QMIN | VG | MBASE | GEN_STATUS | PMAX | PMIN
8 | 0.44437 | 0.11339 | 10 | -10 | 1 | 100 | 1 | 10 | 0

## branch_data
F_BUS | T_BUS | BR_R | BR_X | BR_B | RATE_A | RATE_B | RATE_C | TAP | SHIFT | BR_STATUS | ANGMIN | ANGMAX | P_in | Q_in | P_out | Q_out
1 | 2 | 0.77698 | 0.49727 | 1.3048e-09 | 0 | 0 | 0 | 0 | 0 | 1 | -90 | 90 | 0.07276 | 0.018314 | -0.072714 | -0.018285
1 | 3 | 0.35684 | 0.22838 | 5.9923e-10 | 0 | 0 | 0 | 0 | 0 | 1 | -90 | 90 | -0.094869 | -0.023855 | 0.094904 | 0.023877
2 | 4 | 1.1324 | 0.72475 | 1.9016e-09 | 0 | 0 | 0 | 0 | 0 | 1 | -90 | 90 | 0.072714 | 0.018285 | -0.072649 | -0.018243
3 | 5 | 4.1682 | 2.6676 | 6.9995e-09 | 0 | 0 | 0 | 0 | 0 | 1 | -90 | 90 | -0.094904 | -0.023877 | 0.095316 | 0.02414
4 | 41 | 0.93043 | 0.59547 | 1.5624e-09 | 0 | 0 | 0 | 0 | 0 | 1 | -90 | 90 | 0.072649 | 0.018243 | -0.072595 | -0.018209
5 | 15 | 1.0288 | 0.6584 | 1.7275e-09 | 0 | 0 | 0 | 0 | 0 | 1 | -90 | 90 | -0.095316 | -0.02414 | 0.095417 | 0.024205
41 | 42 | 0.0037447 | 0.0023966 | 6.2884e-12 | 0 | 0 | 0 | 0 | 0 | 1 | -90 | 90 | 0.041335 | 0.010374 | -0.041335 | -0.010374
15 | 9 | 1.5424 | 0.98715 | 2.5901e-09 | 0 | 0 | 0 | 0 | 0 | 1 | -90 | 90 | -0.1278 | -0.032321 | 0.12807 | 0.032495
7 | 55 | 1.2792 | 0.8187 | 2.1482e-09 | 0 | 0 | 0 | 0 | 0 | 1 | -90 | 90 | 0.025041 | 0.0062792 | -0.025033 | -0.0062738
7 | 9 | 3.7896 | 2.4254 | 6.3638e-09 | 0 | 0 | 0 | 0 | 0 | 1 | -90 | 90 | -0.025041 | -0.0062792 | 0.025067 | 0.006295
9 | 13 | 1.9381 | 1.2404 | 6.5092e-09 | 0 | 0 | 0 | 0 | 0 | 1 | -90 | 90 | -0.15314 | -0.03879 | 0.15363 | 0.039103
8 | 40 | 0.82383 | 0.52725 | 2.7669e-09 | 0 | 0 | 0 | 0 | 0 | 1 | -90 | 90 | 0.2523 | 0.064417 | -0.25174 | -0.064059
8 | 14 | 0.42239 | 0.27033 | 1.4186e-09 | 0 | 0 | 0 | 0 | 0 | 1 | -90 | 90 | 0.19207 | 0.048974 | -0.1919 | -0.048868
40 | 36 | 0.89918 | 0.57547 | 3.0199e-09 | 0 | 0 | 0 | 0 | 0 | 1 | -90 | 90 | 0.23623 | 0.060171 | -0.23569 | -0.059828
14 | 13 | 1.3404 | 0.85787 | 4.5018e-09 | 0 | 0 | 0 | 0 | 0 | 1 | -90 | 90 | 0.17644 | 0.044992 | -0.17599 | -0.044707
42 | 43 | 2.9431 | 1.8836 | 4.9422e-09 | 0 | 0 | 0 | 0 | 0 | 1 | -90 | 90 | 0.034464 | 0.0086522 | -0.034426 | -0.008628
29 | 52 | 7.5034 | 4.8021 | 1.26e-08 | 0 | 0 | 0 | 0 | 0 | 1 | -90 | 90 | 0.012514 | 0.0031403 | -0.012501 | -0.0031332
29 | 27 | 4.4378 | 2.8402 | 7.4522e-09 | 0 | 0 | 0 | 0 | 0 | 1 | -90 | 90 | -0.012514 | -0.0031403 | 0.012522 | 0.0031445
27 | 25 | 2.0175 | 1.2912 | 3.388e-09 | 0 | 0 | 0 | 0 | 0 | 1 | -90 | 90 | 0.022889 | 0.0057423 | -0.022878 | -0.0057352
27 | 22 | 4.3248 | 2.7679 | 7.2626e-09 | 0 | 0 | 0 | 0 | 0 | 1 | -90 | 90 | -0.035411 | -0.0088867 | 0.035471 | 0.0089242
36 | 39 | 2.519 | 1.6122 | 4.2301e-09 | 0 | 0 | 0 | 0 | 0 | 1 | -90 | 90 | 0.015709 | 0.0039393 | -0.015702 | -0.0039354
36 | 38 | 1.4438 | 0.92403 | 4.8491e-09 | 0 | 0 | 0 | 0 | 0 | 1 | -90 | 90 | 0.19504 | 0.049634 | -0.19445 | -0.049257
36 | 34 | 1.6428 | 1.0514 | 2.7588e-09 | 0 | 0 | 0 | 0 | 0 | 1 | -90 | 90 | 0.024941 | 0.0062549 | -0.02493 | -0.0062481
10 | 11 | 0.12102 | 0.077453 | 2.0322e-10 | 0 | 0 | 0 | 0 | 0 | 1 | -90 | 90 | -0.0026843 | -0.00067277 | 0.0026843 | 0.00067275
11 | 12 | 1.4655 | 0.93792 | 2.461e-09 | 0 | 0 | 0 | 0 | 0 | 1 | -90 | 90 | -0.0076364 | -0.0019139 | 0.0076374 | 0.0019143
12 | 33 | 1.7052 | 1.0913 | 2.8635e-09 | 0 | 0 | 0 | 0 | 0 | 1 | -90 | 90 | -0.014681 | -0.0036796 | 0.014685 | 0.003682
33 | 51 | 1.771 | 1.1335 | 2.974e-09 | 0 | 0 | 0 | 0 | 0 | 1 | -90 | 90 | 0.0064472 | 0.0016159 | -0.0064464 | -0.0016156
33 | 32 | 0.67226 | 0.43025 | 1.1289e-09 | 0 | 0 | 0 | 0 | 0 | 1 | -90 | 90 | -0.021133 | -0.0052978 | 0.021136 | 0.0052998
32 | 31 | 1.0413 | 0.66642 | 1.7486e-09 | 0 | 0 | 0 | 0 | 0 | 1 | -90 | 90 | -0.028764 | -0.0072116 | 0.028773 | 0.0072175
16 | 17 | 1.1241 | 0.71941 | 1.8876e-09 | 0 | 0 | 0 | 0 | 0 | 1 | -90 | 90 | -0.071075 | -0.017814 | 0.071138 | 0.017854
16 | 18 | 1.2209 | 0.78138 | 2.0502e-09 | 0 | 0 | 0 | 0 | 0 | 1 | -90 | 90 | 0.010862 | 0.002723 | -0.01086 | -0.0027222
17 | 19 | 3.1889 | 2.0409 | 5.355e-09 | 0 | 0 | 0 | 0 | 0 | 1 | -90 | 90 | -0.086143 | -0.021614 | 0.086402 | 0.02178
18 | 20 | 2.4221 | 1.5501 | 4.0673e-09 | 0 | 0 | 0 | 0 | 0 | 1 | -90 | 90 | 0.0080796 | 0.0020252 | -0.0080778 | -0.0020245
19 | 21 | 0.47524 | 0.30416 | 1.5961e-09 | 0 | 0 | 0 | 0 | 0 | 1 | -90 | 90 | -0.18844 | -0.047539 | 0.18862 | 0.047656
19 | 22 | 4.9232 | 3.1508 | 8.2673e-09 | 0 | 0 | 0 | 0 | 0 | 1 | -90 | 90 | 0.073422 | 0.018563 | -0.073134 | -0.018379
19 | 23 | 4.3952 | 2.8129 | 7.3808e-09 | 0 | 0 | 0 | 0 | 0 | 1 | -90 | 90 | 0.028614 | 0.0071962 | -0.028575 | -0.0071719
21 | 38 | 0.8935 | 0.57184 | 3.0009e-09 | 0 | 0 | 0 | 0 | 0 | 1 | -90 | 90 | -0.19245 | -0.048615 | 0.19281 | 0.048844
22 | 31 | 1.5844 | 1.014 | 2.6607e-09 | 0 | 0 | 0 | 0 | 0 | 1 | -90 | 90 | 0.037663 | 0.0094548 | -0.037638 | -0.0094392
23 | 24 | 2.872 | 1.8381 | 4.8229e-09 | 0 | 0 | 0 | 0 | 0 | 1 | -90 | 90 | 0.028575 | 0.0071719 | -0.028549 | -0.007156
24 | 53 | 0.23223 | 0.14863 | 3.8998e-10 | 0 | 0 | 0 | 0 | 0 | 1 | -90 | 90 | 0.028549 | 0.007156 | -0.028547 | -0.0071547
25 | 26 | 2.684 | 1.7178 | 4.5072e-09 | 0 | 0 | 0 | 0 | 0 | 1 | -90 | 90 | 0.014453 | 0.0036238 | -0.014447 | -0.0036203
26 | 28 | 3.036 | 1.9431 | 5.0983e-09 | 0 | 0 | 0 | 0 | 0 | 1 | -90 | 90 | 0.0057593 | 0.0014429 | -0.0057582 | -0.0014426
28 | 49 | 7.7841 | 4.9818 | 1.3072e-08 | 0 | 0 | 0 | 0 | 0 | 1 | -90 | 90 | 0.0057582 | 0.0014426 | -0.0057553 | -0.0014421
49 | 47 | 6.221 | 3.9814 | 1.0447e-08 | 0 | 0 | 0 | 0 | 0 | 1 | -90 | 90 | 0.0057553 | 0.0014421 | -0.005753 | -0.0014416
47 | 48 | 2.0096 | 1.2861 | 3.3746e-09 | 0 | 0 | 0 | 0 | 0 | 1 | -90 | 90 | 0.0030424 | 0.00076226 | -0.0030422 | -0.00076245
34 | 35 | 0.012228 | 0.0078261 | 2.0534e-11 | 0 | 0 | 0 | 0 | 0 | 1 | -90 | 90 | 0.0089016 | 0.002231 | -0.0089016 | -0.002231
39 | 46 | 0.75018 | 0.48011 | 1.2597e-09 | 0 | 0 | 0 | 0 | 0 | 1 | -90 | 90 | 0.0073657 | 0.0018461 | -0.0073653 | -0.0018459
46 | 45 | 0.44643 | 0.28571 | 7.4967e-10 | 0 | 0 | 0 | 0 | 0 | 1 | -90 | 90 | 0.0073653 | 0.0018459 | -0.007365 | -0.0018459