## bus_data
BUS_I | BUS_TYPE | Pd | Qd | Gs | Bs | area | Vm | Va | baseKV | zone | Vmax | Vmin
1 | 1 | 0.0098425 | 0.0024668 | 0 | 0 | 1 | 0.97778 | -0.4281 | 0.4 | 1 | 1.1 | 0.9
3 | 1 | 0 | 0 | 0 | 0 | 1 | 0.97813 | -0.42131 | 0.4 | 1 | 1.1 | 0.9
2 | 1 | 0.0088919 | 0.0022285 | 0 | 0 | 1 | 0.97959 | -0.39266 | 0.4 | 1 | 1.1 | 0.9
4 | 1 | 0 | 0 | 0 | 0 | 1 | 0.97978 | -0.38888 | 0.4 | 1 | 1.1 | 0.9
5 | 1 | 0 | 0 | 0 | 0 | 1 | 0.97837 | -0.41646 | 0.4 | 1 | 1.1 | 0.9
26 | 1 | 0 | 0 | 0 | 0 | 1 | 0.98028 | -0.37918 | 0.4 | 1 | 1.1 | 0.9
27 | 1 | 0.0078413 | 0.0019652 | 0 | 0 | 1 | 0.97886 | -0.40684 | 0.4 | 1 | 1.1 | 0.9
45 | 1 | 0.0075268 | 0.0018864 | 0 | 0 | 1 | 0.97779 | -0.42789 | 0.4 | 1 | 1.1 | 0.9
47 | 1 | 0.0077977 | 0.0019543 | 0 | 0 | 1 | 0.98172 | -0.35093 | 0.4 | 1 | 1.1 | 0.9
36 | 1 | 0.01184 | 0.0029674 | 0 | 0 | 1 | 0.97831 | -0.41773 | 0.4 | 1 | 1.1 | 0.9
43 | 1 | 0.0108 | 0.0027068 | 0 | 0 | 1 | 0.97777 | -0.42824 | 0.4 | 1 | 1.1 | 0.9
35 | 1 | 0.011842 | 0.0029679 | 0 | 0 | 1 | 0.97788 | -0.42627 | 0.4 | 1 | 1.1 | 0.9
7 | 1 | 0.0061945 | 0.0015525 | 0 | 0 | 1 | 0.98914 | -0.20766 | 0.4 | 1 | 1.1 | 0.9
8 | 1 | 0.0056646 | 0.0014197 | 0 | 0 | 1 | 0.98892 | -0.21179 | 0.4 | 1 | 1.1 | 0.9
9 | 1 | 0 | 0 | 0 | 0 | 1 | 0.99244 | -0.14393 | 0.4 | 1 | 1.1 | 0.9
10 | 1 | 0.0051639 | 0.0012942 | 0 | 0 | 1 | 0.98797 | -0.23018 | 0.4 | 1 | 1.1 | 0.9
11 | 1 | 0 | 0 | 0 | 0 | 1 | 0.99473 | -0.10021 | 0.4 | 1 | 1.1 | 0.9
12 | 1 | 0 | 0 | 0 | 0 | 1 | 0.99087 | -0.17398 | 0.4 | 1 | 1.1 | 0.9
42 | 1 | 0.01009 | 0.0025288 | 0 | 0 | 1 | 0.98696 | -0.24996 | 0.4 | 1 | 1.1 | 0.9
65 | 1 | 0.006368 | 0.001596 | 0 | 0 | 1 | 0.9945 | -0.10453 | 0.4 | 1 | 1.1 | 0.9
55 | 1 | 0.0097751 | 0.0024499 | 0 | 0 | 1 | 0.99675 | -0.061663 | 0.4 | 1 | 1.1 | 0.9
64 | 1 | 0.0051694 | 0.0012956 | 0 | 0 | 1 | 0.98753 | -0.23866 | 0.4 | 1 | 1.1 | 0.9
70 | 1 | 0.005572 | 0.0013965 | 0 | 0 | 1 | 0.98854 | -0.2187 | 0.4 | 1 | 1.1 | 0.9
40 | 1 | 0.014706 | 0.0036858 | 0 | 0 | 1 | 0.98611 | -0.26643 | 0.4 | 1 | 1.1 | 0.9
51 | 1 | 0.0063653 | 0.0015953 | 0 | 0 | 1 | 0.99175 | -0.15723 | 0.4 | 1 | 1.1 | 0.9
54 | 1 | 0.020904 | 0.0052391 | 0 | 0 | 1 | 0.9971 | -0.055016 | 0.4 | 1 | 1.1 | 0.9
62 | 1 | 0 | 0 | 0 | 0 | 1 | 0.98733 | -0.24249 | 0.4 | 1 | 1.1 | 0.9
69 | 1 | 0.0056535 | 0.0014169 | 0 | 0 | 1 | 0.98477 | -0.29174 | 0.4 | 1 | 1.1 | 0.9
13 | 1 | 0.0093766 | 0.00235 | 0 | 0 | 1 | 0.99856 | -0.027751 | 0.4 | 1 | 1.1 | 0.9
14 | 1 | 0.0099734 | 0.0024996 | 0 | 0 | 1 | 0.99855 | -0.027799 | 0.4 | 1 | 1.1 | 0.9
15 | 1 | 0.0095493 | 0.0023933 | 0 | 0 | 1 | 0.99964 | -0.0069211 | 0.4 | 1 | 1.1 | 0.9
16 | 1 | 0.0062315 | 0.0015618 | 0 | 0 | 1 | 0.99811 | -0.036261 | 0.4 | 1 | 1.1 | 0.9
17 | 3 | 0.010248 | 0.0025684 | 0 | 0 | 1 | 1 | 0 | 0.4 | 1 | 1.1 | 0.9
66 | 1 | 0.0068223 | 0.0017098 | 0 | 0 | 1 | 0.99771 | -0.044057 | 0.4 | 1 | 1.1 | 0.9
67 | 1 | 0.0062315 | 0.0015618 | 0 | 0 | 1 | 0.99761 | -0.045986 | 0.4 | 1 | 1.1 | 0.9
18 | 1 | 0.0071778 | 0.0017989 | 0 | 0 | 1 | 0.98169 | -0.35244 | 0.4 | 1 | 1.1 | 0.9
19 | 1 | 0.0017855 | 0.00044748 | 0 | 0 | 1 | 0.98165 | -0.35315 | 0.4 | 1 | 1.1 | 0.9
20 | 1 | 0.0067571 | 0.0016935 | 0 | 0 | 1 | 0.98174 | -0.35151 | 0.4 | 1 | 1.1 | 0.9
21 | 1 | 0 | 0 | 0 | 0 | 1 | 0.98194 | -0.34758 | 0.4 | 1 | 1.1 | 0.9
71 | 1 | 0.01214 | 0.0030425 | 0 | 0 | 1 | 0.98605 | -0.26734 | 0.4 | 1 | 1.1 | 0.9
63 | 1 | 0.0018827 | 0.00047184 | 0 | 0 | 1 | 0.98613 | -0.26593 | 0.4 | 1 | 1.1 | 0.9
34 | 1 | 0.0038799 | 0.0009724 | 0 | 0 | 1 | 0.98212 | -0.34401 | 0.4 | 1 | 1.1 | 0.9
22 | 1 | 0.011865 | 0.0029737 | 0 | 0 | 1 | 0.98125 | -0.36098 | 0.4 | 1 | 1.1 | 0.9
23 | 1 | 0.0071743 | 0.001798 | 0 | 0 | 1 | 0.98126 | -0.36092 | 0.4 | 1 | 1.1 | 0.9
24 | 1 | 0.011924 | 0.0029883 | 0 | 0 | 1 | 0.98086 | -0.36862 | 0.4 | 1 | 1.1 | 0.9
25 | 1 | 0.0026341 | 0.00066016 | 0 | 0 | 1 | 0.98157 | -0.35472 | 0.4 | 1 | 1.1 | 0.9
31 | 1 | 0.011793 | 0.0029556 | 0 | 0 | 1 | 0.98231 | -0.34028 | 0.4 | 1 | 1.1 | 0.9
29 | 1 | 0.0076155 | 0.0019086 | 0 | 0 | 1 | 0.98232 | -0.34019 | 0.4 | 1 | 1.1 | 0.9
48 | 1 | 0.006509 | 0.0016313 | 0 | 0 | 1 | 0.98467 | -0.29368 | 0.4 | 1 | 1.1 | 0.9
28 | 1 | 0.013826 | 0.0034652 | 0 | 0 | 1 | 0.98405 | -0.30636 | 0.4 | 1 | 1.1 | 0.9
30 | 1 | 0 | 0 | 0 | 0 | 1 | 0.98736 | -0.2421 | 0.4 | 1 | 1.1 | 0.9
32 | 1 | 0.013766 | 0.00345 | 0 | 0 | 1 | 0.98979 | -0.19504 | 0.4 | 1 | 1.1 | 0.9
33 | 1 | 0.01474 | 0.0036942 | 0 | 0 | 1 | 0.98667 | -0.25547 | 0.4 | 1 | 1.1 | 0.9
50 | 1 | 0.0063671 | 0.0015957 | 0 | 0 | 1 | 0.99174 | -0.15751 | 0.4 | 1 | 1.1 | 0.9
52 | 1 | 0.011126 | 0.0027883 | 0 | 0 | 1 | 0.98631 | -0.2625 | 0.4 | 1 | 1.1 | 0.9
61 | 1 | 0.0022972 | 0.00057574 | 0 | 0 | 1 | 0.98663 | -0.25612 | 0.4 | 1 | 1.1 | 0.9
46 | 1 | 0.0075277 | 0.0018866 | 0 | 0 | 1 | 0.97711 | -0.44121 | 0.4 | 1 | 1.1 | 0.9
44 | 1 | 0.010835 | 0.0027154 | 0 | 0 | 1 | 0.97719 | -0.43978 | 0.4 | 1 | 1.1 | 0.9
38 | 1 | 0.0090462 | 0.0022672 | 0 | 0 | 1 | 0.98531 | -0.282 | 0.4 | 1 | 1.1 | 0.9
39 | 1 | 0.011371 | 0.0028498 | 0 | 0 | 1 | 0.98478 | -0.29232 | 0.4 | 1 | 1.1 | 0.9
41 | 1 | 0.0090878 | 0.0022776 | 0 | 0 | 1 | 0.9841 | -0.30555 | 0.4 | 1 | 1.1 | 0.9
53 | 1 | 0.016832 | 0.0042186 | 0 | 0 | 1 | 0.98402 | -0.30723 | 0.4 | 1 | 1.1 | 0.9
49 | 1 | 0.0054425 | 0.001364 | 0 | 0 | 1 | 0.98472 | -0.2927 | 0.4 | 1 | 1.1 | 0.9
56 | 1 | 0.0051737 | 0.0012967 | 0 | 0 | 1 | 0.98639 | -0.26082 | 0.4 | 1 | 1.1 | 0.9
57 | 1 | 0.0062151 | 0.0015576 | 0 | 0 | 1 | 0.9866 | -0.25669 | 0.4 | 1 | 1.1 | 0.9
58 | 1 | 0.0089138 | 0.002234 | 0 | 0 | 1 | 0.98631 | -0.26248 | 0.4 | 1 | 1.1 | 0.9
59 | 1 | 0.0019567 | 0.00049039 | 0 | 0 | 1 | 0.98691 | -0.25078 | 0.4 | 1 | 1.1 | 0.9
60 | 1 | 0.0018938 | 0.00047462 | 0 | 0 | 1 | 0.98709 | -0.24717 | 0.4 | 1 | 1.1 | 0.9
68 | 1 | 0.0074606 | 0.0018698 | 0 | 0 | 1 | 0.9976 | -0.046065 | 0.4 | 1 | 1.1 | 0.9

## generator_data
GEN_BUS | PG | QG | QMAX | QMIN | VG | MBASE | GEN_STATUS | PMAX | PMIN
17 | 0.49962 | 0.12759 | 10 | -10 | 1 | 100 | 1 | 10 | 0

## branch_data
F_BUS | T_BUS | BR_R | BR_X | BR_B | RATE_A | RATE_B | RATE_C | TAP | SHIFT | BR_STATUS | ANGMIN | ANGMAX | P_in | Q_in | P_out | Q_out
1 | 3 | 2.9577 | 1.8929 | 4.9667e-09 | 0 | 0 | 0 | 0 | 0 | 1 | -90 | 90 | -0.0098424 | -0.0024668 | 0.0098456 | 0.0024684
3 | 5 | 2.1133 | 1.3525 | 3.5488e-09 | 0 | 0 | 0 | 0 | 0 | 1 | -90 | 90 | -0.0098456 | -0.0024684 | 0.0098479 | 0.0024695
2 | 4 | 1.8304 | 1.1715 | 3.0738e-09 | 0 | 0 | 0 | 0 | 0 | 1 | -90 | 90 | -0.0088918 | -0.0022286 | 0.0088934 | 0.0022293
4 | 26 | 1.0328 | 0.661 | 1.7344e-09 | 0 | 0 | 0 | 0 | 0 | 1 | -90 | 90 | -0.04046 | -0.010157 | 0.040479 | 0.010169
4 | 27 | 2.4495 | 1.5677 | 4.1134e-09 | 0 | 0 | 0 | 0 | 0 | 1 | -90 | 90 | 0.031567 | 0.0079276 | -0.03154 | -0.0079107
5 | 26 | 3.4435 | 2.2039 | 5.7826e-09 | 0 | 0 | 0 | 0 | 0 | 1 | -90 | 90 | -0.046568 | -0.011684 | 0.046651 | 0.011737
5 | 45 | 1.3365 | 0.85537 | 2.2444e-09 | 0 | 0 | 0 | 0 | 0 | 1 | -90 | 90 | 0.03672 | 0.0092146 | -0.0367 | -0.009202
26 | 47 | 1.4014 | 0.89692 | 2.3534e-09 | 0 | 0 | 0 | 0 | 0 | 1 | -90 | 90 | -0.08713 | -0.021905 | 0.087248 | 0.02198
27 | 36 | 1.9732 | 1.2629 | 3.3136e-09 | 0 | 0 | 0 | 0 | 0 | 1 | -90 | 90 | 0.023699 | 0.0059455 | -0.023686 | -0.005938
45 | 43 | 0.050604 | 0.032387 | 8.4978e-11 | 0 | 0 | 0 | 0 | 0 | 1 | -90 | 90 | 0.029173 | 0.0073156 | -0.029173 | -0.0073153
47 | 48 | 2.6181 | 1.6756 | 4.3965e-09 | 0 | 0 | 0 | 0 | 0 | 1 | -90 | 90 | -0.095045 | -0.023934 | 0.095306 | 0.024101
36 | 35 | 3.0951 | 1.9809 | 5.1975e-09 | 0 | 0 | 0 | 0 | 0 | 1 | -90 | 90 | 0.011847 | 0.0029705 | -0.011842 | -0.0029679
43 | 44 | 2.6919 | 1.7228 | 4.5205e-09 | 0 | 0 | 0 | 0 | 0 | 1 | -90 | 90 | 0.018373 | 0.0046084 | -0.018363 | -0.0046023
7 | 8 | 0.22045 | 0.14109 | 3.702e-10 | 0 | 0 | 0 | 0 | 0 | 1 | -90 | 90 | 0.082231 | 0.020713 | -0.082215 | -0.020702
7 | 9 | 3.181 | 2.0358 | 5.3417e-09 | 0 | 0 | 0 | 0 | 0 | 1 | -90 | 90 | -0.088426 | -0.022265 | 0.088696 | 0.022438
8 | 10 | 1.0559 | 0.67579 | 1.7732e-09 | 0 | 0 | 0 | 0 | 0 | 1 | -90 | 90 | 0.07655 | 0.019283 | -0.076483 | -0.01924
9 | 11 | 0.71305 | 0.45635 | 4.7896e-09 | 0 | 0 | 0 | 0 | 0 | 1 | -90 | 90 | -0.2737 | -0.069511 | 0.27428 | 0.06988
9 | 12 | 0.72293 | 0.46267 | 2.428e-09 | 0 | 0 | 0 | 0 | 0 | 1 | -90 | 90 | 0.18501 | 0.047074 | -0.18474 | -0.046903
10 | 42 | 1.2154 | 0.77783 | 2.0409e-09 | 0 | 0 | 0 | 0 | 0 | 1 | -90 | 90 | 0.071319 | 0.017946 | -0.071252 | -0.017903
11 | 65 | 0.15278 | 0.097777 | 2.5655e-10 | 0 | 0 | 0 | 0 | 0 | 1 | -90 | 90 | 0.12665 | 0.032159 | -0.12662 | -0.032142
11 | 55 | 0.43154 | 0.27619 | 2.8987e-09 | 0 | 0 | 0 | 0 | 0 | 1 | -90 | 90 | -0.40093 | -0.10204 | 0.40167 | 0.10252
12 | 64 | 4.3473 | 2.7823 | 7.3003e-09 | 0 | 0 | 0 | 0 | 0 | 1 | -90 | 90 | 0.065593 | 0.016571 | -0.065391 | -0.016442
12 | 70 | 1.665 | 1.0656 | 2.796e-09 | 0 | 0 | 0 | 0 | 0 | 1 | -90 | 90 | 0.11915 | 0.030333 | -0.11889 | -0.030169
42 | 40 | 1.177 | 0.7533 | 1.9766e-09 | 0 | 0 | 0 | 0 | 0 | 1 | -90 | 90 | 0.061162 | 0.015374 | -0.061114 | -0.015343
65 | 51 | 1.9543 | 1.2508 | 3.2819e-09 | 0 | 0 | 0 | 0 | 0 | 1 | -90 | 90 | 0.12025 | 0.030546 | -0.11995 | -0.030352
55 | 54 | 0.07281 | 0.046598 | 4.8907e-10 | 0 | 0 | 0 | 0 | 0 | 1 | -90 | 90 | -0.41145 | -0.10497 | 0.41158 | 0.10505
64 | 62 | 0.27877 | 0.17841 | 4.6813e-10 | 0 | 0 | 0 | 0 | 0 | 1 | -90 | 90 | 0.060221 | 0.015146 | -0.06021 | -0.015139
70 | 69 | 2.8364 | 1.8153 | 4.7631e-09 | 0 | 0 | 0 | 0 | 0 | 1 | -90 | 90 | 0.11332 | 0.028773 | -0.11292 | -0.028519
40 | 38 | 1.4634 | 0.93661 | 2.4575e-09 | 0 | 0 | 0 | 0 | 0 | 1 | -90 | 90 | 0.046407 | 0.011658 | -0.046373 | -0.011636
51 | 50 | 0.011025 | 0.0070562 | 1.8514e-11 | 0 | 0 | 0 | 0 | 0 | 1 | -90 | 90 | 0.11358 | 0.028756 | -0.11358 | -0.028756
54 | 17 | 0.57502 | 0.36802 | 3.8625e-09 | 0 | 0 | 0 | 0 | 0 | 1 | -90 | 90 | -0.43249 | -0.11029 | 0.43364 | 0.11103
62 | 60 | 0.54045 | 0.34589 | 9.0756e-10 | 0 | 0 | 0 | 0 | 0 | 1 | -90 | 90 | 0.037933 | 0.0095496 | -0.037925 | -0.0095443
62 | 59 | 1.6277 | 1.0417 | 2.7333e-09 | 0 | 0 | 0 | 0 | 0 | 1 | -90 | 90 | 0.022277 | 0.0055894 | -0.022268 | -0.0055841
69 | 49 | 0.039292 | 0.025147 | 6.5982e-11 | 0 | 0 | 0 | 0 | 0 | 1 | -90 | 90 | 0.10727 | 0.027102 | -0.10726 | -0.027099
13 | 14 | 0.0058699 | 0.0037567 | 9.8571e-12 | 0 | 0 | 0 | 0 | 0 | 1 | -90 | 90 | 0.036739 | 0.0092147 | -0.036739 | -0.0092147
13 | 15 | 2.0217 | 1.2939 | 3.395e-09 | 0 | 0 | 0 | 0 | 0 | 1 | -90 | 90 | -0.046116 | -0.011565 | 0.046161 | 0.011594
14 | 16 | 1.4133 | 0.90454 | 2.3734e-09 | 0 | 0 | 0 | 0 | 0 | 1 | -90 | 90 | 0.026766 | 0.0067151 | -0.026755 | -0.0067084
15 | 17 | 0.55729 | 0.35667 | 9.3584e-10 | 0 | 0 | 0 | 0 | 0 | 1 | -90 | 90 | -0.055711 | -0.013987 | 0.055729 | 0.013999
16 | 66 | 1.6963 | 1.0856 | 2.8485e-09 | 0 | 0 | 0 | 0 | 0 | 1 | -90 | 90 | 0.020523 | 0.0051467 | -0.020516 | -0.0051421
66 | 67 | 0.62856 | 0.40228 | 1.0555e-09 | 0 | 0 | 0 | 0 | 0 | 1 | -90 | 90 | 0.013693 | 0.0034323 | -0.013692 | -0.0034316
67 | 68 | 0.047447 | 0.030366 | 7.9676e-11 | 0 | 0 | 0 | 0 | 0 | 1 | -90 | 90 | 0.0074606 | 0.0018698 | -0.0074606 | -0.0018698
18 | 19 | 1.732 | 1.1085 | 2.9086e-09 | 0 | 0 | 0 | 0 | 0 | 1 | -90 | 90 | 0.0017855 | 0.00044724 | -0.0017854 | -0.00044748
18 | 20 | 0.44984 | 0.28789 | 7.554e-10 | 0 | 0 | 0 | 0 | 0 | 1 | -90 | 90 | -0.0089633 | -0.0022462 | 0.0089637 | 0.0022464
20 | 21 | 1.0781 | 0.68996 | 1.8104e-09 | 0 | 0 | 0 | 0 | 0 | 1 | -90 | 90 | -0.015721 | -0.0039399 | 0.015724 | 0.0039416
21 | 34 | 0.98345 | 0.62941 | 1.6515e-09 | 0 | 0 | 0 | 0 | 0 | 1 | -90 | 90 | -0.015724 | -0.0039416 | 0.015726 | 0.0039432
71 | 63 | 0.50657 | 0.32421 | 8.5068e-10 | 0 | 0 | 0 | 0 | 0 | 1 | -90 | 90 | -0.01214 | -0.0030425 | 0.01214 | 0.0030429
63 | 61 | 1.2721 | 0.81413 | 2.1362e-09 | 0 | 0 | 0 | 0 | 0 | 1 | -90 | 90 | -0.033703 | -0.0084743 | 0.033718 | 0.0084842
63 | 34 | 17.2875 | 11.064 | 2.903e-08 | 0 | 0 | 0 | 0 | 0 | 1 | -90 | 90 | 0.019679 | 0.0049596 | -0.019606 | -0.0049155
22 | 23 | 0.010512 | 0.0067278 | 1.7653e-11 | 0 | 0 | 0 | 0 | 0 | 1 | -90 | 90 | -0.023793 | -0.0059645 | 0.023793 | 0.0059645
22 | 24 | 2.7626 | 1.768 | 4.6391e-09 | 0 | 0 | 0 | 0 | 0 | 1 | -90 | 90 | 0.011928 | 0.0029907 | -0.011924 | -0.0029884
23 | 25 | 0.86535 | 0.55383 | 1.4532e-09 | 0 | 0 | 0 | 0 | 0 | 1 | -90 | 90 | -0.030967 | -0.0077626 | 0.030976 | 0.0077683
25 | 31 | 1.8576 | 1.1888 | 3.1193e-09 | 0 | 0 | 0 | 0 | 0 | 1 | -90 | 90 | -0.03361 | -0.0084284 | 0.033634 | 0.008443
31 | 29 | 0.0085059 | 0.0054438 | 1.4284e-11 | 0 | 0 | 0 | 0 | 0 | 1 | -90 | 90 | -0.045427 | -0.011399 | 0.045427 | 0.011399
29 | 28 | 2.7647 | 1.7694 | 4.6426e-09 | 0 | 0 | 0 | 0 | 0 | 1 | -90 | 90 | -0.053042 | -0.013307 | 0.053128 | 0.013362
48 | 49 | 0.041775 | 0.026736 | 7.0151e-11 | 0 | 0 | 0 | 0 | 0 | 1 | -90 | 90 | -0.10182 | -0.025732 | 0.10182 | 0.025735
28 | 30 | 4.1878 | 2.6802 | 7.0325e-09 | 0 | 0 | 0 | 0 | 0 | 1 | -90 | 90 | -0.066954 | -0.016827 | 0.06716 | 0.016958
30 | 32 | 2.2236 | 1.4231 | 3.7341e-09 | 0 | 0 | 0 | 0 | 0 | 1 | -90 | 90 | -0.093046 | -0.023453 | 0.093256 | 0.023587
30 | 33 | 2.2575 | 1.4448 | 3.7909e-09 | 0 | 0 | 0 | 0 | 0 | 1 | -90 | 90 | 0.025886 | 0.0064947 | -0.025869 | -0.0064845
32 | 50 | 1.5508 | 0.9925 | 2.6042e-09 | 0 | 0 | 0 | 0 | 0 | 1 | -90 | 90 | -0.10702 | -0.027037 | 0.10721 | 0.02716
33 | 52 | 2.7575 | 1.7648 | 4.6306e-09 | 0 | 0 | 0 | 0 | 0 | 1 | -90 | 90 | 0.011129 | 0.0027903 | -0.011125 | -0.0027883
61 | 60 | 1.0881 | 0.6964 | 1.8272e-09 | 0 | 0 | 0 | 0 | 0 | 1 | -90 | 90 | -0.036016 | -0.00906 | 0.036031 | 0.0090697
46 | 44 | 0.81431 | 0.52116 | 1.3674e-09 | 0 | 0 | 0 | 0 | 0 | 1 | -90 | 90 | -0.0075275 | -0.0018867 | 0.007528 | 0.0018869
38 | 39 | 1.2028 | 0.76982 | 2.0199e-09 | 0 | 0 | 0 | 0 | 0 | 1 | -90 | 90 | 0.037327 | 0.0093685 | -0.037309 | -0.009357
39 | 41 | 2.2169 | 1.4188 | 3.7228e-09 | 0 | 0 | 0 | 0 | 0 | 1 | -90 | 90 | 0.025938 | 0.0065071 | -0.025921 | -0.006497
41 | 53 | 0.43331 | 0.27732 | 7.2764e-10 | 0 | 0 | 0 | 0 | 0 | 1 | -90 | 90 | 0.016833 | 0.0042194 | -0.016832 | -0.0042186
56 | 57 | 1.2777 | 0.81776 | 2.1457e-09 | 0 | 0 | 0 | 0 | 0 | 1 | -90 | 90 | -0.014088 | -0.003531 | 0.014091 | 0.0035326
56 | 58 | 0.81469 | 0.5214 | 1.3681e-09 | 0 | 0 | 0 | 0 | 0 | 1 | -90 | 90 | 0.0089145 | 0.0022344 | -0.0089138 | -0.002234
57 | 59 | 1.2697 | 0.81261 | 2.1322e-09 | 0 | 0 | 0 | 0 | 0 | 1 | -90 | 90 | -0.020306 | -0.0050902 | 0.020312 | 0.0050937