## bus_data
BUS_I | BUS_TYPE | Pd | Qd | Gs | Bs | area | Vm | Va | baseKV | zone | Vmax | Vmin
1 | 1 | 0.0056046 | 0.0014046 | 0 | 0 | 1 | 0.9996 | -0.0077041 | 0.4 | 1 | 1.1 | 0.9
2 | 3 | 0 | 0 | 0 | 0 | 1 | 1 | 0 | 0.4 | 1 | 1.1 | 0.9
3 | 1 | 0 | 0 | 0 | 0 | 1 | 0.99983 | -0.0032244 | 0.4 | 1 | 1.1 | 0.9
5 | 1 | 0.0030388 | 0.0007616 | 0 | 0 | 1 | 0.99976 | -0.0046076 | 0.4 | 1 | 1.1 | 0.9

## generator_data
GEN_BUS | PG | QG | QMAX | QMIN | VG | MBASE | GEN_STATUS | PMAX | PMIN
2 | 0.0086462 | 0.0021658 | 10 | -10 | 1 | 100 | 1 | 10 | 0

## branch_data
F_BUS | T_BUS | BR_R | BR_X | BR_B | RATE_A | RATE_B | RATE_C | TAP | SHIFT | BR_STATUS | ANGMIN | ANGMAX | P_in | Q_in | P_out | Q_out
1 | 2 | 6.1575 | 3.9408 | 1.034e-08 | 0 | 0 | 0 | 0 | 0 | 1 | -90 | 90 | -0.0056046 | -0.0014046 | 0.0056067 | 0.0014049
2 | 3 | 4.7523 | 3.0415 | 7.9804e-09 | 0 | 0 | 0 | 0 | 0 | 1 | -90 | 90 | 0.0030395 | 0.00076089 | -0.003039 | -0.00076139
3 | 5 | 2.0391 | 1.3051 | 3.4243e-09 | 0 | 0 | 0 | 0 | 0 | 1 | -90 | 90 | 0.003039 | 0.00076139 | -0.0030388 | -0.0007616