## bus_data
BUS_I | BUS_TYPE | Pd | Qd | Gs | Bs | area | Vm | Va | baseKV | zone | Vmax | Vmin
1 | 1 | 0.0018091 | 0.00045341 | 0 | 0 | 1 | 0.97211 | -0.53737 | 0.4 | 1 | 1.1 | 0.9
40 | 1 | 0.001849 | 0.00046341 | 0 | 0 | 1 | 0.9722 | -0.53566 | 0.4 | 1 | 1.1 | 0.9
66 | 1 | 0.003867 | 0.00096915 | 0 | 0 | 1 | 0.98553 | -0.27532 | 0.4 | 1 | 1.1 | 0.9
61 | 1 | 0 | 0 | 0 | 0 | 1 | 0.98581 | -0.26986 | 0.4 | 1 | 1.1 | 0.9
4 | 3 | 0.0065252 | 0.0016354 | 0 | 0 | 1 | 1 | 0 | 0.4 | 1 | 1.1 | 0.9
5 | 1 | 0.026781 | 0.006712 | 0 | 0 | 1 | 0.99636 | -0.068734 | 0.4 | 1 | 1.1 | 0.9
48 | 1 | 0.023417 | 0.0058688 | 0 | 0 | 1 | 0.9916 | -0.16113 | 0.4 | 1 | 1.1 | 0.9
8 | 1 | 0 | 0 | 0 | 0 | 1 | 0.98999 | -0.18955 | 0.4 | 1 | 1.1 | 0.9
38 | 1 | 0.0015806 | 0.00039615 | 0 | 0 | 1 | 0.97217 | -0.53634 | 0.4 | 1 | 1.1 | 0.9
32 | 1 | 0 | 0 | 0 | 0 | 1 | 0.98609 | -0.26437 | 0.4 | 1 | 1.1 | 0.9
41 | 1 | 0.0062079 | 0.0015558 | 0 | 0 | 1 | 0.97224 | -0.53487 | 0.4 | 1 | 1.1 | 0.9
31 | 1 | 0.043827 | 0.010984 | 0 | 0 | 1 | 0.97343 | -0.51145 | 0.4 | 1 | 1.1 | 0.9
44 | 1 | 0.021631 | 0.0054213 | 0 | 0 | 1 | 0.98967 | -0.19849 | 0.4 | 1 | 1.1 | 0.9
46 | 1 | 0.021571 | 0.0054063 | 0 | 0 | 1 | 0.99045 | -0.18343 | 0.4 | 1 | 1.1 | 0.9
63 | 1 | 0.012931 | 0.0032409 | 0 | 0 | 1 | 0.9893 | -0.20573 | 0.4 | 1 | 1.1 | 0.9
62 | 1 | 0.030325 | 0.0076002 | 0 | 0 | 1 | 0.98823 | -0.22636 | 0.4 | 1 | 1.1 | 0.9
29 | 1 | 0.039186 | 0.0098211 | 0 | 0 | 1 | 0.97536 | -0.47337 | 0.4 | 1 | 1.1 | 0.9
30 | 1 | 0.022108 | 0.0055408 | 0 | 0 | 1 | 0.97979 | -0.38653 | 0.4 | 1 | 1.1 | 0.9

## generator_data
GEN_BUS | PG | QG | QMAX | QMIN | VG | MBASE | GEN_STATUS | PMAX | PMIN
4 | 0.26751 | 0.068548 | 10 | -10 | 1 | 100 | 1 | 10 | 0

## branch_data
F_BUS | T_BUS | BR_R | BR_X | BR_B | RATE_A | RATE_B | RATE_C | TAP | SHIFT | BR_STATUS | ANGMIN | ANGMAX | P_in | Q_in | P_out | Q_out
1 | 40 | 3.9972 | 2.5582 | 6.7123e-09 | 0 | 0 | 0 | 0 | 0 | 1 | -90 | 90 | -0.0018091 | -0.00045341 | 0.0018093 | 0.00045287
40 | 41 | 0.63948 | 0.40927 | 1.0739e-09 | 0 | 0 | 0 | 0 | 0 | 1 | -90 | 90 | -0.005239 | -0.0013122 | 0.0052392 | 0.0013122
40 | 38 | 1.8294 | 1.1708 | 3.0721e-09 | 0 | 0 | 0 | 0 | 0 | 1 | -90 | 90 | 0.0015807 | 0.00039589 | -0.0015806 | -0.00039615
66 | 61 | 6.1465 | 3.9338 | 1.0322e-08 | 0 | 0 | 0 | 0 | 0 | 1 | -90 | 90 | -0.003867 | -0.00096915 | 0.003868 | 0.0009688
61 | 32 | 6.1806 | 3.9556 | 1.0379e-08 | 0 | 0 | 0 | 0 | 0 | 1 | -90 | 90 | -0.003868 | -0.0009688 | 0.003869 | 0.00096843
4 | 5 | 2.0848 | 1.3343 | 7.0018e-09 | 0 | 0 | 0 | 0 | 0 | 1 | -90 | 90 | 0.15007 | 0.038715 | -0.14957 | -0.038395
4 | 48 | 6.5175 | 4.1712 | 1.0945e-08 | 0 | 0 | 0 | 0 | 0 | 1 | -90 | 90 | 0.11091 | 0.028198 | -0.11006 | -0.027653
5 | 8 | 4.4344 | 2.838 | 1.4893e-08 | 0 | 0 | 0 | 0 | 0 | 1 | -90 | 90 | 0.12279 | 0.031683 | -0.12207 | -0.031225
48 | 63 | 4.5341 | 2.9018 | 7.614e-09 | 0 | 0 | 0 | 0 | 0 | 1 | -90 | 90 | 0.043379 | 0.010918 | -0.043286 | -0.01086
48 | 46 | 2.2723 | 1.4543 | 3.8159e-09 | 0 | 0 | 0 | 0 | 0 | 1 | -90 | 90 | 0.043264 | 0.010866 | -0.043218 | -0.010837
8 | 32 | 2.7181 | 1.7396 | 9.1289e-09 | 0 | 0 | 0 | 0 | 0 | 1 | -90 | 90 | 0.12207 | 0.031225 | -0.12163 | -0.030944
32 | 30 | 4.538 | 2.9043 | 1.5241e-08 | 0 | 0 | 0 | 0 | 0 | 1 | -90 | 90 | 0.11776 | 0.029976 | -0.11708 | -0.029536
41 | 31 | 8.6749 | 5.552 | 1.4568e-08 | 0 | 0 | 0 | 0 | 0 | 1 | -90 | 90 | -0.011447 | -0.002868 | 0.01146 | 0.0028748
31 | 29 | 2.9319 | 1.8764 | 4.9235e-09 | 0 | 0 | 0 | 0 | 0 | 1 | -90 | 90 | -0.055287 | -0.013859 | 0.055387 | 0.013923
44 | 46 | 3.0602 | 1.9585 | 5.1388e-09 | 0 | 0 | 0 | 0 | 0 | 1 | -90 | 90 | -0.021631 | -0.0054213 | 0.021647 | 0.0054308
63 | 62 | 2.9805 | 1.9075 | 5.0051e-09 | 0 | 0 | 0 | 0 | 0 | 1 | -90 | 90 | 0.030355 | 0.0076188 | -0.030325 | -0.0076002
29 | 30 | 3.9375 | 2.52 | 6.6121e-09 | 0 | 0 | 0 | 0 | 0 | 1 | -90 | 90 | -0.094574 | -0.023744 | 0.094967 | 0.023995