## bus_data
BUS_I | BUS_TYPE | Pd | Qd | Gs | Bs | area | Vm | Va | baseKV | zone | Vmax | Vmin
1 | 1 | 0.0025988 | 0.00065133 | 0 | 0 | 1 | 0.97956 | -0.39419 | 0.4 | 1 | 1.1 | 0.9
2 | 1 | 0.003515 | 0.00088095 | 0 | 0 | 1 | 0.97963 | -0.39276 | 0.4 | 1 | 1.1 | 0.9
4 | 1 | 0.0021515 | 0.00053921 | 0 | 0 | 1 | 0.97982 | -0.38908 | 0.4 | 1 | 1.1 | 0.9
60 | 1 | 0.0025898 | 0.00064908 | 0 | 0 | 1 | 0.98 | -0.38565 | 0.4 | 1 | 1.1 | 0.9
61 | 1 | 0 | 0 | 0 | 0 | 1 | 0.98014 | -0.38283 | 0.4 | 1 | 1.1 | 0.9
110 | 1 | 0.004019 | 0.0010073 | 0 | 0 | 1 | 0.98679 | -0.25293 | 0.4 | 1 | 1.1 | 0.9
109 | 1 | 0.0075594 | 0.0018946 | 0 | 0 | 1 | 0.98687 | -0.25132 | 0.4 | 1 | 1.1 | 0.9
6 | 1 | 0.0028519 | 0.00071476 | 0 | 0 | 1 | 0.98076 | -0.36849 | 0.4 | 1 | 1.1 | 0.9
7 | 1 | 0 | 0 | 0 | 0 | 1 | 0.98039 | -0.37577 | 0.4 | 1 | 1.1 | 0.9
8 | 1 | 0 | 0 | 0 | 0 | 1 | 0.98097 | -0.36444 | 0.4 | 1 | 1.1 | 0.9
9 | 1 | 0 | 0 | 0 | 0 | 1 | 0.97933 | -0.39657 | 0.4 | 1 | 1.1 | 0.9
11 | 1 | 0 | 0 | 0 | 0 | 1 | 0.97886 | -0.40552 | 0.4 | 1 | 1.1 | 0.9
12 | 1 | 0.0063024 | 0.0015795 | 0 | 0 | 1 | 0.98158 | -0.35257 | 0.4 | 1 | 1.1 | 0.9
13 | 1 | 0 | 0 | 0 | 0 | 1 | 0.97898 | -0.4034 | 0.4 | 1 | 1.1 | 0.9
43 | 1 | 0.014627 | 0.003666 | 0 | 0 | 1 | 0.97892 | -0.40459 | 0.4 | 1 | 1.1 | 0.9
10 | 1 | 0 | 0 | 0 | 0 | 1 | 0.984 | -0.3057 | 0.4 | 1 | 1.1 | 0.9
32 | 1 | 0 | 0 | 0 | 0 | 1 | 0.98448 | -0.29643 | 0.4 | 1 | 1.1 | 0.9
122 | 1 | 0.013999 | 0.0035086 | 0 | 0 | 1 | 0.98369 | -0.31182 | 0.4 | 1 | 1.1 | 0.9
41 | 1 | 0.0036923 | 0.00092537 | 0 | 0 | 1 | 0.97818 | -0.41885 | 0.4 | 1 | 1.1 | 0.9
80 | 1 | 0.006417 | 0.0016083 | 0 | 0 | 1 | 0.98223 | -0.33997 | 0.4 | 1 | 1.1 | 0.9
28 | 1 | 0 | 0 | 0 | 0 | 1 | 0.97877 | -0.40748 | 0.4 | 1 | 1.1 | 0.9
102 | 1 | 0.0011517 | 0.00028863 | 0 | 0 | 1 | 0.97897 | -0.40357 | 0.4 | 1 | 1.1 | 0.9
31 | 1 | 0 | 0 | 0 | 0 | 1 | 0.98561 | -0.27459 | 0.4 | 1 | 1.1 | 0.9
141 | 1 | 0.0037557 | 0.00094126 | 0 | 0 | 1 | 0.98548 | -0.27724 | 0.4 | 1 | 1.1 | 0.9
26 | 1 | 0 | 0 | 0 | 0 | 1 | 0.98509 | -0.28476 | 0.4 | 1 | 1.1 | 0.9
30 | 1 | 0 | 0 | 0 | 0 | 1 | 0.9862 | -0.2631 | 0.4 | 1 | 1.1 | 0.9
22 | 1 | 0 | 0 | 0 | 0 | 1 | 0.98533 | -0.28137 | 0.4 | 1 | 1.1 | 0.9
24 | 1 | 0.0046596 | 0.0011678 | 0 | 0 | 1 | 0.98522 | -0.28343 | 0.4 | 1 | 1.1 | 0.9
20 | 1 | 0.0093313 | 0.0023386 | 0 | 0 | 1 | 0.98557 | -0.27675 | 0.4 | 1 | 1.1 | 0.9
25 | 1 | 0 | 0 | 0 | 0 | 1 | 0.98507 | -0.28516 | 0.4 | 1 | 1.1 | 0.9
106 | 1 | 0.00099687 | 0.00024984 | 0 | 0 | 1 | 0.98498 | -0.2869 | 0.4 | 1 | 1.1 | 0.9
48 | 1 | 0.0081036 | 0.0020309 | 0 | 0 | 1 | 0.98505 | -0.28558 | 0.4 | 1 | 1.1 | 0.9
27 | 1 | 0 | 0 | 0 | 0 | 1 | 0.98505 | -0.28561 | 0.4 | 1 | 1.1 | 0.9
29 | 1 | 0 | 0 | 0 | 0 | 1 | 0.98501 | -0.28648 | 0.4 | 1 | 1.1 | 0.9
73 | 1 | 0.0080458 | 0.0020165 | 0 | 0 | 1 | 0.9872 | -0.2439 | 0.4 | 1 | 1.1 | 0.9
57 | 1 | 0.0014583 | 0.0003655 | 0 | 0 | 1 | 0.98324 | -0.32041 | 0.4 | 1 | 1.1 | 0.9
138 | 1 | 0 | 0 | 0 | 0 | 1 | 0.97412 | -0.49852 | 0.4 | 1 | 1.1 | 0.9
150 | 1 | 0.0048597 | 0.001218 | 0 | 0 | 1 | 0.97444 | -0.49228 | 0.4 | 1 | 1.1 | 0.9
158 | 1 | 0 | 0 | 0 | 0 | 1 | 0.97371 | -0.50668 | 0.4 | 1 | 1.1 | 0.9
39 | 1 | 0.0050339 | 0.0012616 | 0 | 0 | 1 | 0.97754 | -0.43144 | 0.4 | 1 | 1.1 | 0.9
136 | 1 | 0 | 0 | 0 | 0 | 1 | 0.99791 | -0.039684 | 0.4 | 1 | 1.1 | 0.9
124 | 3 | 0.029727 | 0.0074503 | 0 | 0 | 1 | 1 | 0 | 0.4 | 1 | 1.1 | 0.9
135 | 1 | 0.0077873 | 0.0019517 | 0 | 0 | 1 | 0.99347 | -0.12444 | 0.4 | 1 | 1.1 | 0.9
139 | 1 | 0 | 0 | 0 | 0 | 1 | 0.97468 | -0.48765 | 0.4 | 1 | 1.1 | 0.9
95 | 1 | 0.002604 | 0.00065262 | 0 | 0 | 1 | 0.97523 | -0.4767 | 0.4 | 1 | 1.1 | 0.9
59 | 1 | 0.002156 | 0.00054034 | 0 | 0 | 1 | 0.98263 | -0.33224 | 0.4 | 1 | 1.1 | 0.9
152 | 1 | 0.0029581 | 0.00074138 | 0 | 0 | 1 | 0.97865 | -0.40985 | 0.4 | 1 | 1.1 | 0.9
14 | 1 | 0.01324 | 0.0033183 | 0 | 0 | 1 | 0.99338 | -0.12554 | 0.4 | 1 | 1.1 | 0.9
15 | 1 | 0.028986 | 0.0072645 | 0 | 0 | 1 | 0.99438 | -0.10649 | 0.4 | 1 | 1.1 | 0.9
16 | 1 | 0 | 0 | 0 | 0 | 1 | 0.99234 | -0.1455 | 0.4 | 1 | 1.1 | 0.9
17 | 1 | 0.013109 | 0.0032854 | 0 | 0 | 1 | 0.99637 | -0.068642 | 0.4 | 1 | 1.1 | 0.9
18 | 1 | 0.022111 | 0.0055416 | 0 | 0 | 1 | 0.99011 | -0.1881 | 0.4 | 1 | 1.1 | 0.9
19 | 1 | 0.013059 | 0.0032728 | 0 | 0 | 1 | 0.99097 | -0.17193 | 0.4 | 1 | 1.1 | 0.9
123 | 1 | 0 | 0 | 0 | 0 | 1 | 0.99751 | -0.047092 | 0.4 | 1 | 1.1 | 0.9
72 | 1 | 0 | 0 | 0 | 0 | 1 | 0.98793 | -0.22977 | 0.4 | 1 | 1.1 | 0.9
84 | 1 | 0.0030259 | 0.00075835 | 0 | 0 | 1 | 0.98943 | -0.20159 | 0.4 | 1 | 1.1 | 0.9
85 | 1 | 0.0044181 | 0.0011073 | 0 | 0 | 1 | 0.98915 | -0.207 | 0.4 | 1 | 1.1 | 0.9
21 | 1 | 0.0082712 | 0.002073 | 0 | 0 | 1 | 0.98567 | -0.27478 | 0.4 | 1 | 1.1 | 0.9
23 | 1 | 0.0029694 | 0.00074421 | 0 | 0 | 1 | 0.98638 | -0.2608 | 0.4 | 1 | 1.1 | 0.9
100 | 1 | 0.0081137 | 0.0020335 | 0 | 0 | 1 | 0.98657 | -0.25725 | 0.4 | 1 | 1.1 | 0.9
89 | 1 | 0 | 0 | 0 | 0 | 1 | 0.98511 | -0.28569 | 0.4 | 1 | 1.1 | 0.9
157 | 1 | 0.00052948 | 0.0001327 | 0 | 0 | 1 | 0.98499 | -0.28681 | 0.4 | 1 | 1.1 | 0.9
101 | 1 | 0 | 0 | 0 | 0 | 1 | 0.9872 | -0.24498 | 0.4 | 1 | 1.1 | 0.9
87 | 1 | 0.0028139 | 0.00070524 | 0 | 0 | 1 | 0.98503 | -0.28722 | 0.4 | 1 | 1.1 | 0.9
153 | 1 | 0 | 0 | 0 | 0 | 1 | 0.9786 | -0.41088 | 0.4 | 1 | 1.1 | 0.9
142 | 1 | 0.0049853 | 0.0012494 | 0 | 0 | 1 | 0.98535 | -0.27968 | 0.4 | 1 | 1.1 | 0.9
58 | 1 | 0.0020914 | 0.00052416 | 0 | 0 | 1 | 0.98289 | -0.32725 | 0.4 | 1 | 1.1 | 0.9
33 | 1 | 0.0034247 | 0.0008583 | 0 | 0 | 1 | 0.97196 | -0.54116 | 0.4 | 1 | 1.1 | 0.9
34 | 1 | 0.0046635 | 0.0011688 | 0 | 0 | 1 | 0.97194 | -0.54153 | 0.4 | 1 | 1.1 | 0.9
35 | 1 | 0.00030218 | 7.5733e-05 | 0 | 0 | 1 | 0.97221 | -0.53628 | 0.4 | 1 | 1.1 | 0.9
37 | 1 | 0.0057139 | 0.001432 | 0 | 0 | 1 | 0.97228 | -0.53485 | 0.4 | 1 | 1.1 | 0.9
36 | 1 | 0 | 0 | 0 | 0 | 1 | 0.98695 | -0.25027 | 0.4 | 1 | 1.1 | 0.9
90 | 1 | 0.0022354 | 0.00056026 | 0 | 0 | 1 | 0.98654 | -0.25811 | 0.4 | 1 | 1.1 | 0.9
76 | 1 | 0.0049169 | 0.0012323 | 0 | 0 | 1 | 0.98734 | -0.24257 | 0.4 | 1 | 1.1 | 0.9
81 | 1 | 0 | 0 | 0 | 0 | 1 | 0.97279 | -0.52488 | 0.4 | 1 | 1.1 | 0.9
128 | 1 | 0 | 0 | 0 | 0 | 1 | 0.98642 | -0.26055 | 0.4 | 1 | 1.1 | 0.9
75 | 1 | 0.0029454 | 0.00073819 | 0 | 0 | 1 | 0.98736 | -0.24218 | 0.4 | 1 | 1.1 | 0.9
82 | 1 | 0 | 0 | 0 | 0 | 1 | 0.97316 | -0.51753 | 0.4 | 1 | 1.1 | 0.9
83 | 1 | 0.0026644 | 0.00066777 | 0 | 0 | 1 | 0.9726 | -0.52864 | 0.4 | 1 | 1.1 | 0.9
38 | 1 | 0.005572 | 0.0013965 | 0 | 0 | 1 | 0.97747 | -0.4327 | 0.4 | 1 | 1.1 | 0.9
40 | 1 | 0.0021896 | 0.00054877 | 0 | 0 | 1 | 0.97675 | -0.44693 | 0.4 | 1 | 1.1 | 0.9
42 | 1 | 0.0022689 | 0.00056864 | 0 | 0 | 1 | 0.97674 | -0.44718 | 0.4 | 1 | 1.1 | 0.9
46 | 1 | 0.012225 | 0.0030638 | 0 | 0 | 1 | 0.97661 | -0.44961 | 0.4 | 1 | 1.1 | 0.9
47 | 1 | 0.0028315 | 0.00070965 | 0 | 0 | 1 | 0.97648 | -0.45212 | 0.4 | 1 | 1.1 | 0.9
63 | 1 | 0.0045963 | 0.0011519 | 0 | 0 | 1 | 0.97434 | -0.49421 | 0.4 | 1 | 1.1 | 0.9
64 | 1 | 0.0047659 | 0.0011944 | 0 | 0 | 1 | 0.97443 | -0.49257 | 0.4 | 1 | 1.1 | 0.9
92 | 1 | 0.0030844 | 0.00077303 | 0 | 0 | 1 | 0.97616 | -0.45856 | 0.4 | 1 | 1.1 | 0.9
91 | 1 | 0.0036395 | 0.00091215 | 0 | 0 | 1 | 0.97578 | -0.46587 | 0.4 | 1 | 1.1 | 0.9
50 | 1 | 0.0012626 | 0.00031643 | 0 | 0 | 1 | 0.97196 | -0.54127 | 0.4 | 1 | 1.1 | 0.9
51 | 1 | 0.0012413 | 0.00031111 | 0 | 0 | 1 | 0.97187 | -0.54291 | 0.4 | 1 | 1.1 | 0.9
52 | 1 | 0 | 0 | 0 | 0 | 1 | 0.97205 | -0.53935 | 0.4 | 1 | 1.1 | 0.9
53 | 1 | 0 | 0 | 0 | 0 | 1 | 0.97161 | -0.54807 | 0.4 | 1 | 1.1 | 0.9
54 | 1 | 0.0080207 | 0.0020102 | 0 | 0 | 1 | 0.9718 | -0.54432 | 0.4 | 1 | 1.1 | 0.9
55 | 1 | 0.0021216 | 0.00053172 | 0 | 0 | 1 | 0.97224 | -0.53571 | 0.4 | 1 | 1.1 | 0.9
56 | 1 | 0.01257 | 0.0031504 | 0 | 0 | 1 | 0.97175 | -0.5453 | 0.4 | 1 | 1.1 | 0.9
96 | 1 | 0.010584 | 0.0026526 | 0 | 0 | 1 | 0.97136 | -0.5531 | 0.4 | 1 | 1.1 | 0.9
97 | 1 | 0.0048533 | 0.0012164 | 0 | 0 | 1 | 0.97154 | -0.54942 | 0.4 | 1 | 1.1 | 0.9
118 | 1 | 0.00085868 | 0.00021521 | 0 | 0 | 1 | 0.97173 | -0.54571 | 0.4 | 1 | 1.1 | 0.9
125 | 1 | 0.0012981 | 0.00032533 | 0 | 0 | 1 | 0.97253 | -0.5299 | 0.4 | 1 | 1.1 | 0.9
145 | 1 | 0 | 0 | 0 | 0 | 1 | 0.97152 | -0.54991 | 0.4 | 1 | 1.1 | 0.9
119 | 1 | 0 | 0 | 0 | 0 | 1 | 0.97167 | -0.54693 | 0.4 | 1 | 1.1 | 0.9
62 | 1 | 0.0019558 | 0.00049017 | 0 | 0 | 1 | 0.98018 | -0.38197 | 0.4 | 1 | 1.1 | 0.9
70 | 1 | 0.0078594 | 0.0019698 | 0 | 0 | 1 | 0.98034 | -0.37898 | 0.4 | 1 | 1.1 | 0.9
68 | 1 | 0 | 0 | 0 | 0 | 1 | 0.9807 | -0.37188 | 0.4 | 1 | 1.1 | 0.9
65 | 1 | 0.0034118 | 0.00085508 | 0 | 0 | 1 | 0.97449 | -0.4914 | 0.4 | 1 | 1.1 | 0.9
116 | 1 | 0.010445 | 0.0026177 | 0 | 0 | 1 | 0.9746 | -0.48907 | 0.4 | 1 | 1.1 | 0.9
94 | 1 | 0 | 0 | 0 | 0 | 1 | 0.97517 | -0.47792 | 0.4 | 1 | 1.1 | 0.9
66 | 1 | 0.0080922 | 0.0020281 | 0 | 0 | 1 | 0.98061 | -0.37362 | 0.4 | 1 | 1.1 | 0.9
67 | 1 | 0.0083337 | 0.0020886 | 0 | 0 | 1 | 0.98467 | -0.29428 | 0.4 | 1 | 1.1 | 0.9
69 | 1 | 0 | 0 | 0 | 0 | 1 | 0.9848 | -0.29171 | 0.4 | 1 | 1.1 | 0.9
71 | 1 | 0.004579 | 0.0011476 | 0 | 0 | 1 | 0.98111 | -0.36384 | 0.4 | 1 | 1.1 | 0.9
98 | 1 | 0.0050254 | 0.0012595 | 0 | 0 | 1 | 0.98358 | -0.31548 | 0.4 | 1 | 1.1 | 0.9
99 | 1 | 0 | 0 | 0 | 0 | 1 | 0.98638 | -0.26113 | 0.4 | 1 | 1.1 | 0.9
113 | 1 | 0.0051151 | 0.001282 | 0 | 0 | 1 | 0.9815 | -0.35608 | 0.4 | 1 | 1.1 | 0.9
115 | 1 | 0.0028533 | 0.00071511 | 0 | 0 | 1 | 0.98317 | -0.32347 | 0.4 | 1 | 1.1 | 0.9
79 | 1 | 0 | 0 | 0 | 0 | 1 | 0.98796 | -0.23053 | 0.4 | 1 | 1.1 | 0.9
104 | 1 | 0 | 0 | 0 | 0 | 1 | 0.98835 | -0.22296 | 0.4 | 1 | 1.1 | 0.9
77 | 1 | 0.0023422 | 0.00058701 | 0 | 0 | 1 | 0.98774 | -0.23473 | 0.4 | 1 | 1.1 | 0.9
103 | 1 | 0.015537 | 0.003894 | 0 | 0 | 1 | 0.98648 | -0.25908 | 0.4 | 1 | 1.1 | 0.9
112 | 1 | 0.0039347 | 0.00098612 | 0 | 0 | 1 | 0.98195 | -0.34742 | 0.4 | 1 | 1.1 | 0.9
74 | 1 | 0.0036887 | 0.00092447 | 0 | 0 | 1 | 0.98533 | -0.28015 | 0.4 | 1 | 1.1 | 0.9
78 | 1 | 0.0021 | 0.0005263 | 0 | 0 | 1 | 0.98771 | -0.23542 | 0.4 | 1 | 1.1 | 0.9
105 | 1 | 0.0031814 | 0.00079735 | 0 | 0 | 1 | 0.98942 | -0.20229 | 0.4 | 1 | 1.1 | 0.9
140 | 1 | 0.0048652 | 0.0012193 | 0 | 0 | 1 | 0.97348 | -0.51111 | 0.4 | 1 | 1.1 | 0.9
137 | 1 | 0.0098401 | 0.0024662 | 0 | 0 | 1 | 0.9729 | -0.52271 | 0.4 | 1 | 1.1 | 0.9
86 | 1 | 0.0015358 | 0.0003849 | 0 | 0 | 1 | 0.98842 | -0.22131 | 0.4 | 1 | 1.1 | 0.9
111 | 1 | 0.0044121 | 0.0011058 | 0 | 0 | 1 | 0.98824 | -0.22481 | 0.4 | 1 | 1.1 | 0.9
88 | 1 | 0.00094337 | 0.00023643 | 0 | 0 | 1 | 0.985 | -0.28775 | 0.4 | 1 | 1.1 | 0.9
126 | 1 | 0.0018978 | 0.00047564 | 0 | 0 | 1 | 0.98637 | -0.26156 | 0.4 | 1 | 1.1 | 0.9
93 | 1 | 0 | 0 | 0 | 0 | 1 | 0.9756 | -0.46937 | 0.4 | 1 | 1.1 | 0.9
117 | 1 | 0.0043577 | 0.0010921 | 0 | 0 | 1 | 0.97473 | -0.48663 | 0.4 | 1 | 1.1 | 0.9
143 | 1 | 0 | 0 | 0 | 0 | 1 | 0.97434 | -0.4943 | 0.4 | 1 | 1.1 | 0.9
159 | 1 | 0.001082 | 0.00027117 | 0 | 0 | 1 | 0.97148 | -0.55065 | 0.4 | 1 | 1.1 | 0.9
114 | 1 | 0.0044533 | 0.0011161 | 0 | 0 | 1 | 0.98233 | -0.3399 | 0.4 | 1 | 1.1 | 0.9
108 | 1 | 0.0038909 | 0.00097516 | 0 | 0 | 1 | 0.98697 | -0.24949 | 0.4 | 1 | 1.1 | 0.9
134 | 1 | 0.013841 | 0.003469 | 0 | 0 | 1 | 0.99309 | -0.13169 | 0.4 | 1 | 1.1 | 0.9
144 | 1 | 0.0053328 | 0.0013365 | 0 | 0 | 1 | 0.97405 | -0.50002 | 0.4 | 1 | 1.1 | 0.9
120 | 1 | 0.0023375 | 0.00058584 | 0 | 0 | 1 | 0.97163 | -0.54765 | 0.4 | 1 | 1.1 | 0.9
121 | 1 | 0.0011039 | 0.00027666 | 0 | 0 | 1 | 0.97166 | -0.54714 | 0.4 | 1 | 1.1 | 0.9
127 | 1 | 0.0022314 | 0.00055923 | 0 | 0 | 1 | 0.98624 | -0.26409 | 0.4 | 1 | 1.1 | 0.9
129 | 1 | 0 | 0 | 0 | 0 | 1 | 0.9862 | -0.26471 | 0.4 | 1 | 1.1 | 0.9
161 | 1 | 0.0016894 | 0.0004234 | 0 | 0 | 1 | 0.98614 | -0.266 | 0.4 | 1 | 1.1 | 0.9
130 | 1 | 0 | 0 | 0 | 0 | 1 | 0.98609 | -0.26702 | 0.4 | 1 | 1.1 | 0.9
160 | 1 | 0.0031025 | 0.00077756 | 0 | 0 | 1 | 0.98606 | -0.26753 | 0.4 | 1 | 1.1 | 0.9
148 | 1 | 0.0079513 | 0.0019928 | 0 | 0 | 1 | 0.97397 | -0.50165 | 0.4 | 1 | 1.1 | 0.9
149 | 1 | 0.0022933 | 0.00057476 | 0 | 0 | 1 | 0.97396 | -0.50187 | 0.4 | 1 | 1.1 | 0.9
155 | 1 | 0.0035981 | 0.00090178 | 0 | 0 | 1 | 0.97853 | -0.41227 | 0.4 | 1 | 1.1 | 0.9

## generator_data
GEN_BUS | PG | QG | QMAX | QMIN | VG | MBASE | GEN_STATUS | PMAX | PMIN
124 | 0.57944 | 0.14857 | 10 | -10 | 1 | 100 | 1 | 10 | 0

## branch_data
F_BUS | T_BUS | BR_R | BR_X | BR_B | RATE_A | RATE_B | RATE_C | TAP | SHIFT | BR_STATUS | ANGMIN | ANGMAX | P_in | Q_in | P_out | Q_out
1 | 2 | 2.3747 | 1.5198 | 3.9878e-09 | 0 | 0 | 0 | 0 | 0 | 1 | -90 | 90 | -0.0025988 | -0.00065134 | 0.002599 | 0.00065107
2 | 4 | 2.5893 | 1.6571 | 4.3481e-09 | 0 | 0 | 0 | 0 | 0 | 1 | -90 | 90 | -0.006114 | -0.001532 | 0.0061151 | 0.0015323
4 | 60 | 1.7821 | 1.1405 | 2.9926e-09 | 0 | 0 | 0 | 0 | 0 | 1 | -90 | 90 | -0.0082665 | -0.0020715 | 0.0082679 | 0.0020721
60 | 61 | 1.1186 | 0.7159 | 1.8784e-09 | 0 | 0 | 0 | 0 | 0 | 1 | -90 | 90 | -0.010858 | -0.0027212 | 0.010859 | 0.0027219
61 | 62 | 0.34358 | 0.21989 | 5.7696e-10 | 0 | 0 | 0 | 0 | 0 | 1 | -90 | 90 | -0.010859 | -0.0027219 | 0.01086 | 0.0027222
110 | 109 | 1.7512 | 1.1208 | 2.9408e-09 | 0 | 0 | 0 | 0 | 0 | 1 | -90 | 90 | -0.004019 | -0.0010073 | 0.0040193 | 0.0010072
109 | 108 | 0.68723 | 0.43983 | 1.1541e-09 | 0 | 0 | 0 | 0 | 0 | 1 | -90 | 90 | -0.011579 | -0.0029017 | 0.01158 | 0.0029023
6 | 7 | 0.16316 | 0.10442 | 1.096e-09 | 0 | 0 | 0 | 0 | 0 | 1 | -90 | 90 | 0.19343 | 0.048908 | -0.19336 | -0.048865
6 | 8 | 0.089422 | 0.05723 | 6.0066e-10 | 0 | 0 | 0 | 0 | 0 | 1 | -90 | 90 | -0.19628 | -0.049623 | 0.19632 | 0.049647
7 | 9 | 4.0058 | 2.5637 | 6.7268e-09 | 0 | 0 | 0 | 0 | 0 | 1 | -90 | 90 | 0.022368 | 0.0056159 | -0.022346 | -0.0056024
7 | 11 | 0.75273 | 0.48174 | 5.0561e-09 | 0 | 0 | 0 | 0 | 0 | 1 | -90 | 90 | 0.171 | 0.043249 | -0.17075 | -0.043094
8 | 12 | 0.26251 | 0.16801 | 1.7633e-09 | 0 | 0 | 0 | 0 | 0 | 1 | -90 | 90 | -0.19632 | -0.049647 | 0.19643 | 0.049718
9 | 13 | 3.8078 | 2.437 | 6.3943e-09 | 0 | 0 | 0 | 0 | 0 | 1 | -90 | 90 | 0.0077128 | 0.0019331 | -0.0077102 | -0.0019321
9 | 43 | 2.3579 | 1.5091 | 3.9596e-09 | 0 | 0 | 0 | 0 | 0 | 1 | -90 | 90 | 0.014633 | 0.0036693 | -0.014627 | -0.0036661
11 | 41 | 0.3368 | 0.21555 | 2.2623e-09 | 0 | 0 | 0 | 0 | 0 | 1 | -90 | 90 | 0.17075 | 0.043094 | -0.17064 | -0.043025
12 | 80 | 0.27037 | 0.17304 | 1.8161e-09 | 0 | 0 | 0 | 0 | 0 | 1 | -90 | 90 | -0.20273 | -0.051298 | 0.20286 | 0.051376
13 | 28 | 2.6739 | 1.7113 | 4.4902e-09 | 0 | 0 | 0 | 0 | 0 | 1 | -90 | 90 | 0.0065586 | 0.0016436 | -0.0065573 | -0.0016432
13 | 102 | 0.63677 | 0.40753 | 1.0693e-09 | 0 | 0 | 0 | 0 | 0 | 1 | -90 | 90 | 0.0011517 | 0.00028854 | -0.0011516 | -0.00028864
10 | 32 | 2.875 | 1.84 | 4.8279e-09 | 0 | 0 | 0 | 0 | 0 | 1 | -90 | 90 | -0.014003 | -0.0035109 | 0.014009 | 0.0035144
10 | 122 | 1.8969 | 1.214 | 3.1854e-09 | 0 | 0 | 0 | 0 | 0 | 1 | -90 | 90 | 0.014003 | 0.0035109 | -0.013999 | -0.0035086
32 | 57 | 0.48722 | 0.31182 | 3.2727e-09 | 0 | 0 | 0 | 0 | 0 | 1 | -90 | 90 | 0.21543 | 0.0547 | -0.21518 | -0.054541
32 | 30 | 0.63719 | 0.4078 | 4.28e-09 | 0 | 0 | 0 | 0 | 0 | 1 | -90 | 90 | -0.22944 | -0.058214 | 0.22981 | 0.058449
41 | 39 | 0.32444 | 0.20764 | 2.1793e-09 | 0 | 0 | 0 | 0 | 0 | 1 | -90 | 90 | 0.16695 | 0.042099 | -0.16685 | -0.042035
80 | 59 | 0.16072 | 0.10286 | 1.0796e-09 | 0 | 0 | 0 | 0 | 0 | 1 | -90 | 90 | -0.20927 | -0.052984 | 0.20935 | 0.053034
28 | 152 | 1.5503 | 0.99221 | 2.6034e-09 | 0 | 0 | 0 | 0 | 0 | 1 | -90 | 90 | 0.0065573 | 0.0016432 | -0.0065566 | -0.001643
31 | 141 | 0.92659 | 0.59302 | 1.556e-09 | 0 | 0 | 0 | 0 | 0 | 1 | -90 | 90 | 0.012432 | 0.0031165 | -0.012431 | -0.0031156
31 | 26 | 4.5922 | 2.939 | 7.7115e-09 | 0 | 0 | 0 | 0 | 0 | 1 | -90 | 90 | 0.009635 | 0.0024128 | -0.0096303 | -0.0024106
31 | 30 | 2.2679 | 1.4514 | 3.8084e-09 | 0 | 0 | 0 | 0 | 0 | 1 | -90 | 90 | -0.022067 | -0.0055293 | 0.022079 | 0.0055366
141 | 142 | 1.2261 | 0.78468 | 2.0589e-09 | 0 | 0 | 0 | 0 | 0 | 1 | -90 | 90 | 0.008675 | 0.0021743 | -0.008674 | -0.0021739
26 | 48 | 0.41021 | 0.26254 | 6.8886e-10 | 0 | 0 | 0 | 0 | 0 | 1 | -90 | 90 | 0.0086334 | 0.0021622 | -0.008633 | -0.002162
26 | 25 | 1.7159 | 1.0982 | 2.8815e-09 | 0 | 0 | 0 | 0 | 0 | 1 | -90 | 90 | 0.00099696 | 0.00024839 | -0.00099694 | -0.00024865
30 | 73 | 0.33568 | 0.21484 | 2.2548e-09 | 0 | 0 | 0 | 0 | 0 | 1 | -90 | 90 | -0.25188 | -0.063985 | 0.25212 | 0.064134
22 | 24 | 1.0652 | 0.68174 | 1.7888e-09 | 0 | 0 | 0 | 0 | 0 | 1 | -90 | 90 | 0.0084183 | 0.0021092 | -0.0084175 | -0.0021088
22 | 20 | 2.3885 | 1.5287 | 4.011e-09 | 0 | 0 | 0 | 0 | 0 | 1 | -90 | 90 | -0.0084183 | -0.0021092 | 0.0084202 | 0.00211
24 | 89 | 2.6101 | 1.6705 | 4.3831e-09 | 0 | 0 | 0 | 0 | 0 | 1 | -90 | 90 | 0.003758 | 0.00094101 | -0.0037576 | -0.00094118
20 | 21 | 0.48359 | 0.3095 | 8.1207e-10 | 0 | 0 | 0 | 0 | 0 | 1 | -90 | 90 | -0.017751 | -0.0044486 | 0.017753 | 0.0044496
25 | 106 | 7.6117 | 4.8715 | 1.2782e-08 | 0 | 0 | 0 | 0 | 0 | 1 | -90 | 90 | 0.00099694 | 0.00024865 | -0.00099686 | -0.00024984
48 | 27 | 0.2447 | 0.15661 | 4.1092e-10 | 0 | 0 | 0 | 0 | 0 | 1 | -90 | 90 | 0.00052951 | 0.00013107 | -0.00052951 | -0.00013111
27 | 29 | 7.1278 | 4.5618 | 1.1969e-08 | 0 | 0 | 0 | 0 | 0 | 1 | -90 | 90 | 0.00052951 | 0.00013111 | -0.00052949 | -0.00013226
29 | 157 | 2.7518 | 1.7611 | 4.621e-09 | 0 | 0 | 0 | 0 | 0 | 1 | -90 | 90 | 0.00052949 | 0.00013226 | -0.00052948 | -0.0001327
73 | 72 | 0.23959 | 0.15334 | 1.6093e-09 | 0 | 0 | 0 | 0 | 0 | 1 | -90 | 90 | -0.26016 | -0.066151 | 0.26034 | 0.066264
57 | 58 | 0.13955 | 0.089313 | 9.3738e-10 | 0 | 0 | 0 | 0 | 0 | 1 | -90 | 90 | 0.21372 | 0.054176 | -0.21365 | -0.054131
138 | 150 | 0.33684 | 0.21557 | 2.2626e-09 | 0 | 0 | 0 | 0 | 0 | 1 | -90 | 90 | -0.078959 | -0.019844 | 0.078983 | 0.019858
138 | 158 | 0.44057 | 0.28196 | 2.9593e-09 | 0 | 0 | 0 | 0 | 0 | 1 | -90 | 90 | 0.078959 | 0.019844 | -0.078928 | -0.019824
150 | 139 | 0.23553 | 0.15074 | 1.5821e-09 | 0 | 0 | 0 | 0 | 0 | 1 | -90 | 90 | -0.083842 | -0.021076 | 0.083861 | 0.021088
158 | 140 | 0.23885 | 0.15286 | 1.6043e-09 | 0 | 0 | 0 | 0 | 0 | 1 | -90 | 90 | 0.078928 | 0.019824 | -0.078912 | -0.019814
39 | 38 | 0.033334 | 0.021334 | 2.239e-10 | 0 | 0 | 0 | 0 | 0 | 1 | -90 | 90 | 0.16182 | 0.040774 | -0.16181 | -0.040767
136 | 124 | 1.3989 | 0.89531 | 2.3492e-09 | 0 | 0 | 0 | 0 | 0 | 1 | -90 | 90 | -0.12835 | -0.032734 | 0.12859 | 0.032892
136 | 135 | 2.9685 | 1.8998 | 4.9848e-09 | 0 | 0 | 0 | 0 | 0 | 1 | -90 | 90 | 0.12835 | 0.032734 | -0.12782 | -0.0324
124 | 123 | 0.50832 | 0.32533 | 3.4145e-09 | 0 | 0 | 0 | 0 | 0 | 1 | -90 | 90 | 0.42112 | 0.10823 | -0.42016 | -0.10762
135 | 134 | 0.26896 | 0.17213 | 4.5165e-10 | 0 | 0 | 0 | 0 | 0 | 1 | -90 | 90 | 0.12003 | 0.030448 | -0.11999 | -0.030422
139 | 95 | 0.55749 | 0.35679 | 3.7447e-09 | 0 | 0 | 0 | 0 | 0 | 1 | -90 | 90 | -0.083861 | -0.021088 | 0.083905 | 0.021116
95 | 93 | 0.36214 | 0.23177 | 2.4325e-09 | 0 | 0 | 0 | 0 | 0 | 1 | -90 | 90 | -0.086509 | -0.021768 | 0.086539 | 0.021787
59 | 58 | 0.1029 | 0.065858 | 6.9121e-10 | 0 | 0 | 0 | 0 | 0 | 1 | -90 | 90 | -0.21151 | -0.053574 | 0.21156 | 0.053607
152 | 153 | 1.2279 | 0.78588 | 2.062e-09 | 0 | 0 | 0 | 0 | 0 | 1 | -90 | 90 | 0.0035985 | 0.0009016 | -0.0035983 | -0.00090168
14 | 15 | 0.22671 | 0.1451 | 1.5228e-09 | 0 | 0 | 0 | 0 | 0 | 1 | -90 | 90 | -0.37654 | -0.096089 | 0.37688 | 0.096311
14 | 16 | 0.24573 | 0.15727 | 1.6506e-09 | 0 | 0 | 0 | 0 | 0 | 1 | -90 | 90 | 0.3633 | 0.09277 | -0.36295 | -0.092547
15 | 17 | 0.419 | 0.26816 | 2.8144e-09 | 0 | 0 | 0 | 0 | 0 | 1 | -90 | 90 | -0.40587 | -0.10357 | 0.40661 | 0.10405
16 | 18 | 0.6704 | 0.42906 | 4.5032e-09 | 0 | 0 | 0 | 0 | 0 | 1 | -90 | 90 | 0.28356 | 0.072513 | -0.28298 | -0.07214
16 | 19 | 1.4742 | 0.94346 | 2.4755e-09 | 0 | 0 | 0 | 0 | 0 | 1 | -90 | 90 | 0.079387 | 0.020034 | -0.079286 | -0.01997
17 | 123 | 0.23177 | 0.14834 | 1.5568e-09 | 0 | 0 | 0 | 0 | 0 | 1 | -90 | 90 | -0.41972 | -0.10734 | 0.42016 | 0.10762
18 | 72 | 0.70896 | 0.45374 | 4.7622e-09 | 0 | 0 | 0 | 0 | 0 | 1 | -90 | 90 | 0.26086 | 0.066599 | -0.26034 | -0.066264
19 | 84 | 1.9757 | 1.2644 | 3.3177e-09 | 0 | 0 | 0 | 0 | 0 | 1 | -90 | 90 | 0.066228 | 0.016697 | -0.066134 | -0.016637
84 | 85 | 0.37761 | 0.24167 | 6.341e-10 | 0 | 0 | 0 | 0 | 0 | 1 | -90 | 90 | 0.063108 | 0.015879 | -0.063091 | -0.015869
85 | 86 | 1.0715 | 0.68575 | 1.7993e-09 | 0 | 0 | 0 | 0 | 0 | 1 | -90 | 90 | 0.058673 | 0.014761 | -0.058633 | -0.014736
21 | 23 | 2.3403 | 1.4978 | 3.93e-09 | 0 | 0 | 0 | 0 | 0 | 1 | -90 | 90 | -0.026024 | -0.0065226 | 0.026042 | 0.0065333
23 | 100 | 0.53474 | 0.34223 | 8.9797e-10 | 0 | 0 | 0 | 0 | 0 | 1 | -90 | 90 | -0.029011 | -0.0072775 | 0.029016 | 0.0072806
100 | 101 | 1.4429 | 0.92343 | 2.423e-09 | 0 | 0 | 0 | 0 | 0 | 1 | -90 | 90 | -0.03713 | -0.0093141 | 0.037151 | 0.0093277
89 | 87 | 1.7776 | 1.1377 | 2.9851e-09 | 0 | 0 | 0 | 0 | 0 | 1 | -90 | 90 | 0.0037576 | 0.00094118 | -0.0037573 | -0.00094129
101 | 108 | 1.2733 | 0.81492 | 2.1382e-09 | 0 | 0 | 0 | 0 | 0 | 1 | -90 | 90 | 0.015474 | 0.0038794 | -0.015471 | -0.0038774
101 | 111 | 1.6775 | 1.0736 | 2.817e-09 | 0 | 0 | 0 | 0 | 0 | 1 | -90 | 90 | -0.052625 | -0.013207 | 0.052676 | 0.013239
87 | 88 | 2.437 | 1.5597 | 4.0924e-09 | 0 | 0 | 0 | 0 | 0 | 1 | -90 | 90 | 0.00094339 | 0.00023605 | -0.00094336 | -0.00023643
153 | 155 | 1.6652 | 1.0657 | 2.7964e-09 | 0 | 0 | 0 | 0 | 0 | 1 | -90 | 90 | 0.0035983 | 0.00090168 | -0.0035981 | -0.0009018
142 | 74 | 0.55623 | 0.35599 | 9.3406e-10 | 0 | 0 | 0 | 0 | 0 | 1 | -90 | 90 | 0.0036888 | 0.00092445 | -0.0036887 | -0.00092448
33 | 34 | 0.32819 | 0.21004 | 5.5112e-10 | 0 | 0 | 0 | 0 | 0 | 1 | -90 | 90 | 0.0046635 | 0.0011688 | -0.0046634 | -0.0011688
33 | 35 | 2.5586 | 1.6375 | 4.2965e-09 | 0 | 0 | 0 | 0 | 0 | 1 | -90 | 90 | -0.008088 | -0.0020272 | 0.0080899 | 0.002028
35 | 37 | 0.7219 | 0.46202 | 1.2123e-09 | 0 | 0 | 0 | 0 | 0 | 1 | -90 | 90 | -0.0083921 | -0.0021037 | 0.0083927 | 0.002104
37 | 81 | 2.9948 | 1.9167 | 5.0291e-09 | 0 | 0 | 0 | 0 | 0 | 1 | -90 | 90 | -0.014106 | -0.003536 | 0.014113 | 0.0035399
36 | 90 | 3.0639 | 1.9609 | 5.1452e-09 | 0 | 0 | 0 | 0 | 0 | 1 | -90 | 90 | 0.011164 | 0.002799 | -0.011159 | -0.0027968
36 | 76 | 3.0136 | 1.9287 | 5.0607e-09 | 0 | 0 | 0 | 0 | 0 | 1 | -90 | 90 | -0.011164 | -0.002799 | 0.011168 | 0.0028011
90 | 128 | 1.1955 | 0.76515 | 2.0076e-09 | 0 | 0 | 0 | 0 | 0 | 1 | -90 | 90 | 0.008924 | 0.0022366 | -0.0089229 | -0.0022361
76 | 75 | 0.10657 | 0.068206 | 1.7896e-10 | 0 | 0 | 0 | 0 | 0 | 1 | -90 | 90 | -0.016085 | -0.0040334 | 0.016085 | 0.0040336
81 | 82 | 0.48656 | 0.3114 | 3.2683e-09 | 0 | 0 | 0 | 0 | 0 | 1 | -90 | 90 | -0.064159 | -0.016099 | 0.064182 | 0.016113
81 | 83 | 0.31823 | 0.20367 | 2.1376e-09 | 0 | 0 | 0 | 0 | 0 | 1 | -90 | 90 | 0.050046 | 0.012559 | -0.050037 | -0.012553
128 | 126 | 0.48942 | 0.31323 | 8.2187e-10 | 0 | 0 | 0 | 0 | 0 | 1 | -90 | 90 | 0.0089229 | 0.0022361 | -0.0089225 | -0.0022359
75 | 77 | 1.713 | 1.0963 | 2.8766e-09 | 0 | 0 | 0 | 0 | 0 | 1 | -90 | 90 | -0.01903 | -0.0047718 | 0.019037 | 0.0047758
82 | 140 | 0.36861 | 0.23591 | 2.476e-09 | 0 | 0 | 0 | 0 | 0 | 1 | -90 | 90 | -0.074024 | -0.01858 | 0.074046 | 0.018594
82 | 137 | 2.2323 | 1.4287 | 3.7486e-09 | 0 | 0 | 0 | 0 | 0 | 1 | -90 | 90 | 0.0098422 | 0.0024675 | -0.0098398 | -0.0024663
83 | 125 | 0.11291 | 0.072265 | 7.5845e-10 | 0 | 0 | 0 | 0 | 0 | 1 | -90 | 90 | 0.047373 | 0.011885 | -0.04737 | -0.011884
38 | 40 | 0.39132 | 0.25044 | 2.6285e-09 | 0 | 0 | 0 | 0 | 0 | 1 | -90 | 90 | 0.15623 | 0.039371 | -0.15613 | -0.039303
40 | 42 | 0.0070198 | 0.0044927 | 4.7153e-11 | 0 | 0 | 0 | 0 | 0 | 1 | -90 | 90 | 0.15394 | 0.038754 | -0.15394 | -0.038753
42 | 46 | 0.0685 | 0.04384 | 4.6012e-10 | 0 | 0 | 0 | 0 | 0 | 1 | -90 | 90 | 0.15167 | 0.038185 | -0.15165 | -0.038173
46 | 47 | 0.077173 | 0.049391 | 5.1838e-10 | 0 | 0 | 0 | 0 | 0 | 1 | -90 | 90 | 0.13943 | 0.03511 | -0.13941 | -0.035099
47 | 92 | 0.20235 | 0.1295 | 1.3592e-09 | 0 | 0 | 0 | 0 | 0 | 1 | -90 | 90 | 0.13658 | 0.034389 | -0.13654 | -0.034363
63 | 64 | 1.5177 | 0.97131 | 2.5486e-09 | 0 | 0 | 0 | 0 | 0 | 1 | -90 | 90 | -0.0045961 | -0.001152 | 0.0045965 | 0.001152
64 | 65 | 0.53246 | 0.34077 | 8.9414e-10 | 0 | 0 | 0 | 0 | 0 | 1 | -90 | 90 | -0.0093623 | -0.0023464 | 0.0093628 | 0.0023467
92 | 91 | 0.23448 | 0.15007 | 1.5751e-09 | 0 | 0 | 0 | 0 | 0 | 1 | -90 | 90 | 0.13345 | 0.03359 | -0.1334 | -0.03356
91 | 93 | 0.11526 | 0.073764 | 7.7418e-10 | 0 | 0 | 0 | 0 | 0 | 1 | -90 | 90 | 0.12976 | 0.032648 | -0.12974 | -0.032634
50 | 51 | 0.39046 | 0.2499 | 1.3114e-09 | 0 | 0 | 0 | 0 | 0 | 1 | -90 | 90 | 0.017768 | 0.0044552 | -0.017767 | -0.0044544
50 | 52 | 0.42863 | 0.27433 | 2.8792e-09 | 0 | 0 | 0 | 0 | 0 | 1 | -90 | 90 | -0.019031 | -0.0047717 | 0.019033 | 0.0047725
51 | 53 | 1.3226 | 0.84647 | 2.221e-09 | 0 | 0 | 0 | 0 | 0 | 1 | -90 | 90 | 0.016526 | 0.0041433 | -0.016522 | -0.0041409
52 | 54 | 1.7097 | 1.0942 | 2.871e-09 | 0 | 0 | 0 | 0 | 0 | 1 | -90 | 90 | 0.012324 | 0.0030892 | -0.012321 | -0.0030876
52 | 55 | 0.35111 | 0.22471 | 2.3584e-09 | 0 | 0 | 0 | 0 | 0 | 1 | -90 | 90 | -0.04393 | -0.011014 | 0.043937 | 0.011019
52 | 56 | 2.0057 | 1.2836 | 3.3681e-09 | 0 | 0 | 0 | 0 | 0 | 1 | -90 | 90 | 0.012573 | 0.0031525 | -0.01257 | -0.0031505
53 | 96 | 2.0077 | 1.2849 | 3.3715e-09 | 0 | 0 | 0 | 0 | 0 | 1 | -90 | 90 | 0.010586 | 0.002654 | -0.010583 | -0.0026527
53 | 97 | 0.9622 | 0.61581 | 1.6158e-09 | 0 | 0 | 0 | 0 | 0 | 1 | -90 | 90 | 0.0059356 | 0.001487 | -0.0059352 | -0.0014869
54 | 118 | 1.369 | 0.87613 | 2.2988e-09 | 0 | 0 | 0 | 0 | 0 | 1 | -90 | 90 | 0.0043005 | 0.0010773 | -0.0043003 | -0.0010774
55 | 125 | 0.53475 | 0.34224 | 3.5919e-09 | 0 | 0 | 0 | 0 | 0 | 1 | -90 | 90 | -0.046059 | -0.011551 | 0.046072 | 0.011558
97 | 145 | 1.918 | 1.2275 | 3.2209e-09 | 0 | 0 | 0 | 0 | 0 | 1 | -90 | 90 | 0.001082 | 0.00027046 | -0.001082 | -0.00027075
118 | 119 | 1.4944 | 0.95643 | 2.5095e-09 | 0 | 0 | 0 | 0 | 0 | 1 | -90 | 90 | 0.0034416 | 0.00086215 | -0.0034414 | -0.00086226
145 | 159 | 2.8889 | 1.8489 | 4.8513e-09 | 0 | 0 | 0 | 0 | 0 | 1 | -90 | 90 | 0.001082 | 0.00027075 | -0.0010819 | -0.00027118
119 | 120 | 1.3007 | 0.83246 | 2.1843e-09 | 0 | 0 | 0 | 0 | 0 | 1 | -90 | 90 | 0.0023375 | 0.00058571 | -0.0023374 | -0.00058586
119 | 121 | 0.8269 | 0.52922 | 1.3886e-09 | 0 | 0 | 0 | 0 | 0 | 1 | -90 | 90 | 0.0011039 | 0.00027655 | -0.0011039 | -0.00027667
62 | 70 | 1.003 | 0.64194 | 1.6844e-09 | 0 | 0 | 0 | 0 | 0 | 1 | -90 | 90 | -0.012815 | -0.0032124 | 0.012817 | 0.0032134
70 | 68 | 1.4811 | 0.94793 | 2.4872e-09 | 0 | 0 | 0 | 0 | 0 | 1 | -90 | 90 | -0.020677 | -0.0051831 | 0.020684 | 0.0051874
68 | 71 | 1.2052 | 0.77132 | 2.0238e-09 | 0 | 0 | 0 | 0 | 0 | 1 | -90 | 90 | -0.028776 | -0.0072158 | 0.028787 | 0.0072227
68 | 66 | 0.93028 | 0.59538 | 1.5622e-09 | 0 | 0 | 0 | 0 | 0 | 1 | -90 | 90 | 0.0080928 | 0.0020284 | -0.0080922 | -0.0020281
65 | 116 | 0.77559 | 0.49638 | 1.3024e-09 | 0 | 0 | 0 | 0 | 0 | 1 | -90 | 90 | -0.012775 | -0.0032018 | 0.012776 | 0.0032026
116 | 94 | 2.0464 | 1.3097 | 3.4365e-09 | 0 | 0 | 0 | 0 | 0 | 1 | -90 | 90 | -0.02322 | -0.0058203 | 0.023233 | 0.0058279
94 | 117 | 1.8617 | 1.1915 | 3.1264e-09 | 0 | 0 | 0 | 0 | 0 | 1 | -90 | 90 | 0.019954 | 0.0050075 | -0.019945 | -0.0050025
94 | 93 | 0.84484 | 0.5407 | 1.4187e-09 | 0 | 0 | 0 | 0 | 0 | 1 | -90 | 90 | -0.043186 | -0.010835 | 0.043204 | 0.010847
67 | 69 | 1.3391 | 0.85705 | 2.2488e-09 | 0 | 0 | 0 | 0 | 0 | 1 | -90 | 90 | -0.0083336 | -0.0020886 | 0.0083346 | 0.0020891
69 | 98 | 1.8856 | 1.2068 | 3.1665e-09 | 0 | 0 | 0 | 0 | 0 | 1 | -90 | 90 | 0.05491 | 0.013831 | -0.054847 | -0.013792
69 | 99 | 2.1112 | 1.3512 | 3.5452e-09 | 0 | 0 | 0 | 0 | 0 | 1 | -90 | 90 | -0.063244 | -0.01592 | 0.063337 | 0.015979
71 | 113 | 1.0038 | 0.64245 | 1.6857e-09 | 0 | 0 | 0 | 0 | 0 | 1 | -90 | 90 | -0.033366 | -0.0083703 | 0.033379 | 0.008378
98 | 115 | 0.69695 | 0.44605 | 1.1704e-09 | 0 | 0 | 0 | 0 | 0 | 1 | -90 | 90 | 0.049822 | 0.012532 | -0.049803 | -0.01252
99 | 103 | 0.14193 | 0.090837 | 2.3834e-10 | 0 | 0 | 0 | 0 | 0 | 1 | -90 | 90 | -0.063337 | -0.015979 | 0.063343 | 0.015983
113 | 112 | 0.97277 | 0.62257 | 1.6335e-09 | 0 | 0 | 0 | 0 | 0 | 1 | -90 | 90 | -0.038494 | -0.00966 | 0.03851 | 0.00967
115 | 114 | 1.5177 | 0.97135 | 2.5487e-09 | 0 | 0 | 0 | 0 | 0 | 1 | -90 | 90 | 0.04695 | 0.011805 | -0.046913 | -0.011782
79 | 104 | 1.412 | 0.9037 | 2.3712e-09 | 0 | 0 | 0 | 0 | 0 | 1 | -90 | 90 | -0.023484 | -0.0058918 | 0.023492 | 0.005897
79 | 77 | 0.78187 | 0.5004 | 1.313e-09 | 0 | 0 | 0 | 0 | 0 | 1 | -90 | 90 | 0.023484 | 0.0058918 | -0.023479 | -0.005889
104 | 105 | 0.88775 | 0.56816 | 1.4908e-09 | 0 | 0 | 0 | 0 | 0 | 1 | -90 | 90 | -0.10251 | -0.025861 | 0.10261 | 0.025926
104 | 103 | 2.0082 | 1.2853 | 3.3724e-09 | 0 | 0 | 0 | 0 | 0 | 1 | -90 | 90 | 0.079017 | 0.019964 | -0.07888 | -0.019877
77 | 78 | 1.4443 | 0.92433 | 2.4253e-09 | 0 | 0 | 0 | 0 | 0 | 1 | -90 | 90 | 0.0021 | 0.00052611 | -0.0021 | -0.00052631
112 | 114 | 0.76733 | 0.49109 | 1.2886e-09 | 0 | 0 | 0 | 0 | 0 | 1 | -90 | 90 | -0.042444 | -0.010656 | 0.04246 | 0.010666
105 | 134 | 2.9541 | 1.8906 | 4.9608e-09 | 0 | 0 | 0 | 0 | 0 | 1 | -90 | 90 | -0.10579 | -0.026723 | 0.10615 | 0.026953
86 | 111 | 0.26884 | 0.17206 | 4.5145e-10 | 0 | 0 | 0 | 0 | 0 | 1 | -90 | 90 | 0.057098 | 0.014351 | -0.057088 | -0.014345
126 | 127 | 1.5748 | 1.0079 | 2.6445e-09 | 0 | 0 | 0 | 0 | 0 | 1 | -90 | 90 | 0.0070247 | 0.0017603 | -0.0070239 | -0.00176
117 | 143 | 2.0946 | 1.3405 | 3.5174e-09 | 0 | 0 | 0 | 0 | 0 | 1 | -90 | 90 | 0.015588 | 0.0039103 | -0.015582 | -0.003907
143 | 144 | 1.5639 | 1.0009 | 2.6262e-09 | 0 | 0 | 0 | 0 | 0 | 1 | -90 | 90 | 0.015582 | 0.003907 | -0.015578 | -0.0039046
144 | 148 | 0.67371 | 0.43118 | 1.1313e-09 | 0 | 0 | 0 | 0 | 0 | 1 | -90 | 90 | 0.010245 | 0.002568 | -0.010244 | -0.0025676
127 | 129 | 0.55888 | 0.35769 | 9.3852e-10 | 0 | 0 | 0 | 0 | 0 | 1 | -90 | 90 | 0.0047925 | 0.0012008 | -0.0047924 | -0.0012008
129 | 161 | 1.174 | 0.75134 | 1.9714e-09 | 0 | 0 | 0 | 0 | 0 | 1 | -90 | 90 | 0.0047924 | 0.0012008 | -0.0047921 | -0.0012008
161 | 130 | 1.4319 | 0.91638 | 2.4045e-09 | 0 | 0 | 0 | 0 | 0 | 1 | -90 | 90 | 0.0031027 | 0.00077736 | -0.0031026 | -0.0007775
130 | 160 | 0.71432 | 0.45716 | 1.1995e-09 | 0 | 0 | 0 | 0 | 0 | 1 | -90 | 90 | 0.0031026 | 0.0007775 | -0.0031025 | -0.00077757
148 | 149 | 0.42145 | 0.26973 | 7.0772e-10 | 0 | 0 | 0 | 0 | 0 | 1 | -90 | 90 | 0.0022933 | 0.00057473 | -0.0022932 | -0.00057478