## bus_data
BUS_I | BUS_TYPE | Pd | Qd | Gs | Bs | area | Vm | Va | baseKV | zone | Vmax | Vmin
1 | 1 | 0.0019489 | 0.00048845 | 0 | 0 | 1 | 0.98491 | -0.28765 | 0.4 | 1 | 1.1 | 0.9
2 | 1 | 0.0028994 | 0.00072665 | 0 | 0 | 1 | 0.98487 | -0.28841 | 0.4 | 1 | 1.1 | 0.9
3 | 1 | 0.0026388 | 0.00066136 | 0 | 0 | 1 | 0.98538 | -0.27863 | 0.4 | 1 | 1.1 | 0.9
4 | 1 | 0.0063158 | 0.0015829 | 0 | 0 | 1 | 0.98313 | -0.32201 | 0.4 | 1 | 1.1 | 0.9
5 | 1 | 0.0023836 | 0.00059738 | 0 | 0 | 1 | 0.98651 | -0.25681 | 0.4 | 1 | 1.1 | 0.9
6 | 1 | 0.009937 | 0.0024904 | 0 | 0 | 1 | 0.98026 | -0.37775 | 0.4 | 1 | 1.1 | 0.9
7 | 1 | 0 | 0 | 0 | 0 | 1 | 0.98726 | -0.24233 | 0.4 | 1 | 1.1 | 0.9
60 | 1 | 0 | 0 | 0 | 0 | 1 | 0.97839 | -0.41422 | 0.4 | 1 | 1.1 | 0.9
15 | 1 | 0.0011686 | 0.00029289 | 0 | 0 | 1 | 0.98745 | -0.23869 | 0.4 | 1 | 1.1 | 0.9
14 | 1 | 0 | 0 | 0 | 0 | 1 | 0.98702 | -0.24703 | 0.4 | 1 | 1.1 | 0.9
61 | 1 | 0.0098322 | 0.0024642 | 0 | 0 | 1 | 0.97833 | -0.41538 | 0.4 | 1 | 1.1 | 0.9
62 | 1 | 0 | 0 | 0 | 0 | 1 | 0.97763 | -0.42906 | 0.4 | 1 | 1.1 | 0.9
11 | 1 | 0 | 0 | 0 | 0 | 1 | 0.98786 | -0.23074 | 0.4 | 1 | 1.1 | 0.9
53 | 1 | 0.0071019 | 0.0017799 | 0 | 0 | 1 | 0.98691 | -0.24907 | 0.4 | 1 | 1.1 | 0.9
8 | 1 | 0.015084 | 0.0037804 | 0 | 0 | 1 | 0.98517 | -0.28267 | 0.4 | 1 | 1.1 | 0.9
9 | 1 | 0.0023092 | 0.00057875 | 0 | 0 | 1 | 0.98683 | -0.25069 | 0.4 | 1 | 1.1 | 0.9
10 | 1 | 0.012752 | 0.003196 | 0 | 0 | 1 | 0.98344 | -0.31619 | 0.4 | 1 | 1.1 | 0.9
12 | 1 | 0 | 0 | 0 | 0 | 1 | 0.98211 | -0.34209 | 0.4 | 1 | 1.1 | 0.9
13 | 1 | 0 | 0 | 0 | 0 | 1 | 0.99181 | -0.15523 | 0.4 | 1 | 1.1 | 0.9
16 | 1 | 0.0087755 | 0.0021993 | 0 | 0 | 1 | 0.98082 | -0.36714 | 0.4 | 1 | 1.1 | 0.9
17 | 1 | 0 | 0 | 0 | 0 | 1 | 0.98107 | -0.36237 | 0.4 | 1 | 1.1 | 0.9
35 | 1 | 0 | 0 | 0 | 0 | 1 | 0.99138 | -0.16347 | 0.4 | 1 | 1.1 | 0.9
49 | 1 | 0.037348 | 0.0093602 | 0 | 0 | 1 | 0.99286 | -0.13517 | 0.4 | 1 | 1.1 | 0.9
41 | 1 | 0 | 0 | 0 | 0 | 1 | 0.97791 | -0.42414 | 0.4 | 1 | 1.1 | 0.9
39 | 1 | 0.017278 | 0.0043302 | 0 | 0 | 1 | 0.98038 | -0.37587 | 0.4 | 1 | 1.1 | 0.9
18 | 1 | 0 | 0 | 0 | 0 | 1 | 0.998 | -0.038073 | 0.4 | 1 | 1.1 | 0.9
19 | 3 | 0 | 0 | 0 | 0 | 1 | 1 | 0 | 0.4 | 1 | 1.1 | 0.9
57 | 1 | 0.038034 | 0.0095323 | 0 | 0 | 1 | 0.99588 | -0.078669 | 0.4 | 1 | 1.1 | 0.9
65 | 1 | 0.012361 | 0.0030979 | 0 | 0 | 1 | 0.99118 | -0.16732 | 0.4 | 1 | 1.1 | 0.9
36 | 1 | 0 | 0 | 0 | 0 | 1 | 0.98679 | -0.25156 | 0.4 | 1 | 1.1 | 0.9
54 | 1 | 0.0072145 | 0.0018081 | 0 | 0 | 1 | 0.98668 | -0.25364 | 0.4 | 1 | 1.1 | 0.9
44 | 1 | 0.086582 | 0.021699 | 0 | 0 | 1 | 0.97602 | -0.46121 | 0.4 | 1 | 1.1 | 0.9
86 | 1 | 0 | 0 | 0 | 0 | 1 | 0.97737 | -0.43475 | 0.4 | 1 | 1.1 | 0.9
40 | 1 | 0 | 0 | 0 | 0 | 1 | 0.97961 | -0.3909 | 0.4 | 1 | 1.1 | 0.9
51 | 1 | 0 | 0 | 0 | 0 | 1 | 0.99145 | -0.16391 | 0.4 | 1 | 1.1 | 0.9
52 | 1 | 0 | 0 | 0 | 0 | 1 | 0.99201 | -0.15291 | 0.4 | 1 | 1.1 | 0.9
50 | 1 | 0.026407 | 0.0066183 | 0 | 0 | 1 | 0.99054 | -0.18152 | 0.4 | 1 | 1.1 | 0.9
55 | 1 | 0.027324 | 0.006848 | 0 | 0 | 1 | 0.98978 | -0.196 | 0.4 | 1 | 1.1 | 0.9
20 | 1 | 0.0017743 | 0.00044469 | 0 | 0 | 1 | 0.97322 | -0.51645 | 0.4 | 1 | 1.1 | 0.9
21 | 1 | 0.0051537 | 0.0012916 | 0 | 0 | 1 | 0.97288 | -0.52314 | 0.4 | 1 | 1.1 | 0.9
22 | 1 | 0 | 0 | 0 | 0 | 1 | 0.97356 | -0.50973 | 0.4 | 1 | 1.1 | 0.9
83 | 1 | 0 | 0 | 0 | 0 | 1 | 0.9732 | -0.51669 | 0.4 | 1 | 1.1 | 0.9
23 | 1 | 0 | 0 | 0 | 0 | 1 | 0.97268 | -0.52704 | 0.4 | 1 | 1.1 | 0.9
24 | 1 | 0.00041924 | 0.00010507 | 0 | 0 | 1 | 0.97372 | -0.50641 | 0.4 | 1 | 1.1 | 0.9
82 | 1 | 0.00046508 | 0.00011656 | 0 | 0 | 1 | 0.9732 | -0.5168 | 0.4 | 1 | 1.1 | 0.9
85 | 1 | 0.023733 | 0.0059482 | 0 | 0 | 1 | 0.97624 | -0.45689 | 0.4 | 1 | 1.1 | 0.9
25 | 1 | 0 | 0 | 0 | 0 | 1 | 0.97475 | -0.48618 | 0.4 | 1 | 1.1 | 0.9
26 | 1 | 0.0059258 | 0.0014851 | 0 | 0 | 1 | 0.97257 | -0.52931 | 0.4 | 1 | 1.1 | 0.9
79 | 1 | 0.034027 | 0.008528 | 0 | 0 | 1 | 0.98356 | -0.31685 | 0.4 | 1 | 1.1 | 0.9
59 | 1 | 0 | 0 | 0 | 0 | 1 | 0.98614 | -0.26662 | 0.4 | 1 | 1.1 | 0.9
27 | 1 | 0 | 0 | 0 | 0 | 1 | 0.97402 | -0.50067 | 0.4 | 1 | 1.1 | 0.9
68 | 1 | 0.0066846 | 0.0016753 | 0 | 0 | 1 | 0.97456 | -0.49003 | 0.4 | 1 | 1.1 | 0.9
66 | 1 | 0.0027709 | 0.00069446 | 0 | 0 | 1 | 0.97433 | -0.49448 | 0.4 | 1 | 1.1 | 0.9
56 | 1 | 0 | 0 | 0 | 0 | 1 | 0.98823 | -0.22604 | 0.4 | 1 | 1.1 | 0.9
58 | 1 | 0.022689 | 0.0056864 | 0 | 0 | 1 | 0.98714 | -0.24713 | 0.4 | 1 | 1.1 | 0.9
67 | 1 | 0.0053052 | 0.0013296 | 0 | 0 | 1 | 0.97431 | -0.49479 | 0.4 | 1 | 1.1 | 0.9
28 | 1 | 0.013803 | 0.0034593 | 0 | 0 | 1 | 0.97198 | -0.54013 | 0.4 | 1 | 1.1 | 0.9
29 | 1 | 0.011906 | 0.0029839 | 0 | 0 | 1 | 0.972 | -0.53982 | 0.4 | 1 | 1.1 | 0.9
31 | 1 | 0 | 0 | 0 | 0 | 1 | 0.9724 | -0.53183 | 0.4 | 1 | 1.1 | 0.9
37 | 1 | 0 | 0 | 0 | 0 | 1 | 0.97165 | -0.5467 | 0.4 | 1 | 1.1 | 0.9
38 | 1 | 0 | 0 | 0 | 0 | 1 | 0.9728 | -0.52392 | 0.4 | 1 | 1.1 | 0.9
33 | 1 | 0 | 0 | 0 | 0 | 1 | 0.97087 | -0.5621 | 0.4 | 1 | 1.1 | 0.9
34 | 1 | 0 | 0 | 0 | 0 | 1 | 0.971 | -0.55941 | 0.4 | 1 | 1.1 | 0.9
64 | 1 | 0 | 0 | 0 | 0 | 1 | 0.97035 | -0.5724 | 0.4 | 1 | 1.1 | 0.9
84 | 1 | 0.0035138 | 0.00088065 | 0 | 0 | 1 | 0.97121 | -0.55538 | 0.4 | 1 | 1.1 | 0.9
80 | 1 | 0.002435 | 0.00061026 | 0 | 0 | 1 | 0.97151 | -0.54933 | 0.4 | 1 | 1.1 | 0.9
81 | 1 | 0.0029424 | 0.00073745 | 0 | 0 | 1 | 0.97158 | -0.54796 | 0.4 | 1 | 1.1 | 0.9
78 | 1 | 0.0091453 | 0.002292 | 0 | 0 | 1 | 0.97368 | -0.50653 | 0.4 | 1 | 1.1 | 0.9
63 | 1 | 0.013985 | 0.003505 | 0 | 0 | 1 | 0.97006 | -0.57803 | 0.4 | 1 | 1.1 | 0.9
77 | 1 | 0 | 0 | 0 | 0 | 1 | 0.97143 | -0.55094 | 0.4 | 1 | 1.1 | 0.9
74 | 1 | 0 | 0 | 0 | 0 | 1 | 0.97467 | -0.48711 | 0.4 | 1 | 1.1 | 0.9
42 | 1 | 0.012541 | 0.0031431 | 0 | 0 | 1 | 0.97907 | -0.40164 | 0.4 | 1 | 1.1 | 0.9
45 | 1 | 0.013723 | 0.0034394 | 0 | 0 | 1 | 0.97855 | -0.41188 | 0.4 | 1 | 1.1 | 0.9
48 | 1 | 0.0047752 | 0.0011968 | 0 | 0 | 1 | 0.97835 | -0.41566 | 0.4 | 1 | 1.1 | 0.9
46 | 1 | 0.0049294 | 0.0012354 | 0 | 0 | 1 | 0.97824 | -0.41784 | 0.4 | 1 | 1.1 | 0.9
75 | 1 | 0.0092955 | 0.0023297 | 0 | 0 | 1 | 0.97632 | -0.45471 | 0.4 | 1 | 1.1 | 0.9
72 | 1 | 0 | 0 | 0 | 0 | 1 | 0.97506 | -0.47936 | 0.4 | 1 | 1.1 | 0.9
70 | 1 | 0.009152 | 0.0022937 | 0 | 0 | 1 | 0.97491 | -0.48243 | 0.4 | 1 | 1.1 | 0.9
73 | 1 | 0.0027531 | 0.00068999 | 0 | 0 | 1 | 0.97133 | -0.55287 | 0.4 | 1 | 1.1 | 0.9
76 | 1 | 0.0026814 | 0.00067202 | 0 | 0 | 1 | 0.9714 | -0.55161 | 0.4 | 1 | 1.1 | 0.9

## generator_data
GEN_BUS | PG | QG | QMAX | QMIN | VG | MBASE | GEN_STATUS | PMAX | PMIN
19 | 0.57171 | 0.14695 | 10 | -10 | 1 | 100 | 1 | 10 | 0

## branch_data
F_BUS | T_BUS | BR_R | BR_X | BR_B | RATE_A | RATE_B | RATE_C | TAP | SHIFT | BR_STATUS | ANGMIN | ANGMAX | P_in | Q_in | P_out | Q_out
1 | 2 | 0.029879 | 0.019123 | 1.5053e-10 | 0 | 0 | 0 | 0 | 0 | 1 | -90 | 90 | 0.11166 | 0.028393 | -0.11166 | -0.02839
1 | 3 | 0.34853 | 0.22306 | 1.7559e-09 | 0 | 0 | 0 | 0 | 0 | 1 | -90 | 90 | -0.11361 | -0.028881 | 0.11366 | 0.028913
2 | 4 | 1.3538 | 0.86643 | 4.5468e-09 | 0 | 0 | 0 | 0 | 0 | 1 | -90 | 90 | 0.10876 | 0.027664 | -0.10858 | -0.027552
3 | 5 | 0.82528 | 0.52818 | 4.1576e-09 | 0 | 0 | 0 | 0 | 0 | 1 | -90 | 90 | -0.1163 | -0.029574 | 0.11642 | 0.029652
4 | 6 | 2.3749 | 1.5199 | 3.988e-09 | 0 | 0 | 0 | 0 | 0 | 1 | -90 | 90 | 0.10226 | 0.025969 | -0.10199 | -0.025794
5 | 7 | 0.53783 | 0.34421 | 2.7095e-09 | 0 | 0 | 0 | 0 | 0 | 1 | -90 | 90 | -0.1188 | -0.030249 | 0.11889 | 0.030302
6 | 60 | 1.7142 | 1.0971 | 2.8786e-09 | 0 | 0 | 0 | 0 | 0 | 1 | -90 | 90 | 0.092054 | 0.023304 | -0.091893 | -0.023201
7 | 15 | 0.12033 | 0.077009 | 6.0618e-10 | 0 | 0 | 0 | 0 | 0 | 1 | -90 | 90 | -0.13321 | -0.033893 | 0.13323 | 0.033908
7 | 14 | 1.4338 | 0.91765 | 2.4078e-09 | 0 | 0 | 0 | 0 | 0 | 1 | -90 | 90 | 0.014323 | 0.0035912 | -0.014319 | -0.0035894
60 | 61 | 0.50558 | 0.32357 | 8.4901e-10 | 0 | 0 | 0 | 0 | 0 | 1 | -90 | 90 | 0.0098328 | 0.0024644 | -0.0098322 | -0.0024642
60 | 62 | 0.77969 | 0.499 | 1.3093e-09 | 0 | 0 | 0 | 0 | 0 | 1 | -90 | 90 | 0.08206 | 0.020736 | -0.082002 | -0.020699
15 | 11 | 0.26121 | 0.16717 | 1.3159e-09 | 0 | 0 | 0 | 0 | 0 | 1 | -90 | 90 | -0.1344 | -0.034201 | 0.13445 | 0.034234
14 | 53 | 0.62317 | 0.39883 | 1.0465e-09 | 0 | 0 | 0 | 0 | 0 | 1 | -90 | 90 | 0.014319 | 0.0035894 | -0.014318 | -0.0035886
62 | 75 | 1.3442 | 0.86029 | 2.2573e-09 | 0 | 0 | 0 | 0 | 0 | 1 | -90 | 90 | 0.082002 | 0.020699 | -0.081902 | -0.020635
11 | 13 | 0.91089 | 0.58297 | 4.5889e-09 | 0 | 0 | 0 | 0 | 0 | 1 | -90 | 90 | -0.36761 | -0.093511 | 0.36896 | 0.09437
11 | 9 | 0.37734 | 0.2415 | 1.901e-09 | 0 | 0 | 0 | 0 | 0 | 1 | -90 | 90 | 0.23316 | 0.059277 | -0.23294 | -0.059134
53 | 36 | 1.5084 | 0.96539 | 2.5331e-09 | 0 | 0 | 0 | 0 | 0 | 1 | -90 | 90 | 0.007216 | 0.0018087 | -0.0072152 | -0.0018084
8 | 9 | 0.60934 | 0.38998 | 3.0698e-09 | 0 | 0 | 0 | 0 | 0 | 1 | -90 | 90 | -0.23028 | -0.058329 | 0.23063 | 0.058555
8 | 10 | 0.68144 | 0.43612 | 3.433e-09 | 0 | 0 | 0 | 0 | 0 | 1 | -90 | 90 | 0.21519 | 0.054548 | -0.21485 | -0.054327
10 | 12 | 0.55834 | 0.35734 | 2.8128e-09 | 0 | 0 | 0 | 0 | 0 | 1 | -90 | 90 | 0.20209 | 0.051131 | -0.20184 | -0.050971
12 | 16 | 0.73266 | 0.4689 | 3.691e-09 | 0 | 0 | 0 | 0 | 0 | 1 | -90 | 90 | 0.14845 | 0.037536 | -0.14827 | -0.037422
12 | 17 | 1.6447 | 1.0526 | 2.7619e-09 | 0 | 0 | 0 | 0 | 0 | 1 | -90 | 90 | 0.053391 | 0.013435 | -0.053339 | -0.013402
13 | 35 | 2.9375 | 1.88 | 4.9329e-09 | 0 | 0 | 0 | 0 | 0 | 1 | -90 | 90 | 0.012368 | 0.0031017 | -0.012363 | -0.0030991
13 | 49 | 0.23525 | 0.15056 | 1.1851e-09 | 0 | 0 | 0 | 0 | 0 | 1 | -90 | 90 | -0.38133 | -0.097472 | 0.3817 | 0.097709
16 | 41 | 1.7653 | 1.1298 | 5.9289e-09 | 0 | 0 | 0 | 0 | 0 | 1 | -90 | 90 | 0.1395 | 0.035223 | -0.13912 | -0.03498
17 | 39 | 1.0926 | 0.69926 | 1.8347e-09 | 0 | 0 | 0 | 0 | 0 | 1 | -90 | 90 | 0.053339 | 0.013402 | -0.053305 | -0.013381
35 | 65 | 1.3734 | 0.87895 | 2.3062e-09 | 0 | 0 | 0 | 0 | 0 | 1 | -90 | 90 | 0.012363 | 0.0030991 | -0.012361 | -0.0030979
49 | 19 | 1.4537 | 0.9304 | 7.3237e-09 | 0 | 0 | 0 | 0 | 0 | 1 | -90 | 90 | -0.41904 | -0.10707 | 0.4218 | 0.10883
41 | 44 | 1.8314 | 1.1721 | 3.0754e-09 | 0 | 0 | 0 | 0 | 0 | 1 | -90 | 90 | 0.086735 | 0.021797 | -0.086582 | -0.021699
41 | 86 | 0.86955 | 0.55651 | 1.4602e-09 | 0 | 0 | 0 | 0 | 0 | 1 | -90 | 90 | 0.052383 | 0.013183 | -0.052357 | -0.013166
39 | 40 | 1.7992 | 1.1515 | 3.0214e-09 | 0 | 0 | 0 | 0 | 0 | 1 | -90 | 90 | 0.036027 | 0.0090504 | -0.036001 | -0.0090342
18 | 19 | 1.1469 | 0.73405 | 5.7781e-09 | 0 | 0 | 0 | 0 | 0 | 1 | -90 | 90 | -0.14963 | -0.037945 | 0.14991 | 0.03812
18 | 57 | 1.218 | 0.7795 | 4.0906e-09 | 0 | 0 | 0 | 0 | 0 | 1 | -90 | 90 | 0.14963 | 0.037945 | -0.14934 | -0.037759
57 | 52 | 2.9763 | 1.9049 | 4.9981e-09 | 0 | 0 | 0 | 0 | 0 | 1 | -90 | 90 | 0.11131 | 0.028226 | -0.11091 | -0.027974
36 | 54 | 1.2583 | 0.80529 | 2.113e-09 | 0 | 0 | 0 | 0 | 0 | 1 | -90 | 90 | 0.0072152 | 0.0018084 | -0.0072145 | -0.0018081
86 | 85 | 1.8126 | 1.1601 | 3.0438e-09 | 0 | 0 | 0 | 0 | 0 | 1 | -90 | 90 | 0.052357 | 0.013166 | -0.052301 | -0.013131
40 | 42 | 1.2831 | 0.8212 | 2.1547e-09 | 0 | 0 | 0 | 0 | 0 | 1 | -90 | 90 | 0.036001 | 0.0090342 | -0.035983 | -0.0090226
51 | 52 | 1.8355 | 1.1747 | 3.0824e-09 | 0 | 0 | 0 | 0 | 0 | 1 | -90 | 90 | -0.02643 | -0.006632 | 0.026443 | 0.0066406
51 | 50 | 2.9367 | 1.8795 | 4.9315e-09 | 0 | 0 | 0 | 0 | 0 | 1 | -90 | 90 | 0.02643 | 0.006632 | -0.026407 | -0.0066183
52 | 55 | 2.2563 | 1.444 | 3.7889e-09 | 0 | 0 | 0 | 0 | 0 | 1 | -90 | 90 | 0.084467 | 0.021333 | -0.084293 | -0.021222
55 | 56 | 2.3219 | 1.486 | 3.8991e-09 | 0 | 0 | 0 | 0 | 0 | 1 | -90 | 90 | 0.056969 | 0.014374 | -0.056887 | -0.014322
20 | 21 | 2.5648 | 1.6415 | 4.307e-09 | 0 | 0 | 0 | 0 | 0 | 1 | -90 | 90 | 0.011085 | 0.002779 | -0.011081 | -0.0027772
20 | 22 | 2.1426 | 1.3713 | 3.598e-09 | 0 | 0 | 0 | 0 | 0 | 1 | -90 | 90 | -0.013324 | -0.0033398 | 0.013328 | 0.0033422
20 | 83 | 2.1868 | 1.3995 | 3.6722e-09 | 0 | 0 | 0 | 0 | 0 | 1 | -90 | 90 | 0.00046508 | 0.00011605 | -0.00046508 | -0.0001164
21 | 23 | 2.7893 | 1.7851 | 4.6839e-09 | 0 | 0 | 0 | 0 | 0 | 1 | -90 | 90 | 0.0059275 | 0.0014855 | -0.0059264 | -0.0014853
22 | 24 | 1.0569 | 0.67643 | 1.7749e-09 | 0 | 0 | 0 | 0 | 0 | 1 | -90 | 90 | -0.013328 | -0.0033422 | 0.01333 | 0.0033433
83 | 82 | 1.0402 | 0.66574 | 1.7468e-09 | 0 | 0 | 0 | 0 | 0 | 1 | -90 | 90 | 0.00046508 | 0.0001164 | -0.00046508 | -0.00011656
23 | 26 | 1.6226 | 1.0385 | 2.7248e-09 | 0 | 0 | 0 | 0 | 0 | 1 | -90 | 90 | 0.0059264 | 0.0014853 | -0.0059258 | -0.0014851
24 | 27 | 1.7763 | 1.1368 | 2.9829e-09 | 0 | 0 | 0 | 0 | 0 | 1 | -90 | 90 | -0.01375 | -0.0034484 | 0.013753 | 0.0034505
85 | 25 | 4.3827 | 2.8049 | 7.3597e-09 | 0 | 0 | 0 | 0 | 0 | 1 | -90 | 90 | 0.028568 | 0.0071828 | -0.028528 | -0.0071579
25 | 68 | 2.4513 | 1.5688 | 4.1164e-09 | 0 | 0 | 0 | 0 | 0 | 1 | -90 | 90 | 0.0066858 | 0.0016757 | -0.0066846 | -0.0016753
25 | 66 | 1.619 | 1.0362 | 2.7188e-09 | 0 | 0 | 0 | 0 | 0 | 1 | -90 | 90 | 0.021842 | 0.0054822 | -0.021834 | -0.0054769
79 | 59 | 6.4174 | 4.1071 | 1.0776e-08 | 0 | 0 | 0 | 0 | 0 | 1 | -90 | 90 | -0.034027 | -0.008528 | 0.034109 | 0.0085792
59 | 58 | 2.4988 | 1.5993 | 4.1962e-09 | 0 | 0 | 0 | 0 | 0 | 1 | -90 | 90 | -0.034109 | -0.0085792 | 0.034141 | 0.0085992
27 | 67 | 1.8205 | 1.1651 | 3.0571e-09 | 0 | 0 | 0 | 0 | 0 | 1 | -90 | 90 | -0.013753 | -0.0034505 | 0.013757 | 0.0034527
66 | 67 | 0.06869 | 0.043962 | 1.1535e-10 | 0 | 0 | 0 | 0 | 0 | 1 | -90 | 90 | 0.019063 | 0.0047825 | -0.019063 | -0.0047823
56 | 58 | 1.6262 | 1.0408 | 2.7308e-09 | 0 | 0 | 0 | 0 | 0 | 1 | -90 | 90 | 0.056887 | 0.014322 | -0.05683 | -0.014286
28 | 29 | 0.094903 | 0.060738 | 1.5937e-10 | 0 | 0 | 0 | 0 | 0 | 1 | -90 | 90 | -0.013803 | -0.0034593 | 0.013803 | 0.0034595
29 | 31 | 1.3174 | 0.84315 | 2.2123e-09 | 0 | 0 | 0 | 0 | 0 | 1 | -90 | 90 | -0.025709 | -0.0064434 | 0.025719 | 0.0064494
31 | 37 | 2.2233 | 1.4229 | 3.7335e-09 | 0 | 0 | 0 | 0 | 0 | 1 | -90 | 90 | 0.028355 | 0.0071212 | -0.028335 | -0.0071087
31 | 38 | 0.62078 | 0.3973 | 1.0425e-09 | 0 | 0 | 0 | 0 | 0 | 1 | -90 | 90 | -0.054074 | -0.013571 | 0.054095 | 0.013584
37 | 80 | 1.4147 | 0.90538 | 2.3756e-09 | 0 | 0 | 0 | 0 | 0 | 1 | -90 | 90 | 0.0078712 | 0.0019726 | -0.0078702 | -0.0019722
37 | 81 | 0.2609 | 0.16698 | 4.3812e-10 | 0 | 0 | 0 | 0 | 0 | 1 | -90 | 90 | 0.020464 | 0.0051361 | -0.020463 | -0.0051354
38 | 78 | 1.3665 | 0.87455 | 2.2947e-09 | 0 | 0 | 0 | 0 | 0 | 1 | -90 | 90 | -0.054095 | -0.013584 | 0.05414 | 0.013612
33 | 34 | 0.81416 | 0.52106 | 1.3672e-09 | 0 | 0 | 0 | 0 | 0 | 1 | -90 | 90 | -0.013996 | -0.003511 | 0.013998 | 0.0035121
33 | 64 | 3.1095 | 1.9901 | 5.2216e-09 | 0 | 0 | 0 | 0 | 0 | 1 | -90 | 90 | 0.013996 | 0.003511 | -0.013989 | -0.0035071
34 | 84 | 1.2176 | 0.77929 | 2.0447e-09 | 0 | 0 | 0 | 0 | 0 | 1 | -90 | 90 | -0.013998 | -0.0035121 | 0.014 | 0.0035136
64 | 63 | 1.6982 | 1.0869 | 2.8518e-09 | 0 | 0 | 0 | 0 | 0 | 1 | -90 | 90 | 0.013989 | 0.0035071 | -0.013985 | -0.003505
84 | 81 | 1.7942 | 1.1483 | 3.0129e-09 | 0 | 0 | 0 | 0 | 0 | 1 | -90 | 90 | -0.017514 | -0.0043942 | 0.01752 | 0.0043979
80 | 77 | 1.2543 | 0.80273 | 2.1063e-09 | 0 | 0 | 0 | 0 | 0 | 1 | -90 | 90 | 0.0054353 | 0.0013619 | -0.0054349 | -0.0013618
78 | 74 | 1.3075 | 0.83681 | 2.1957e-09 | 0 | 0 | 0 | 0 | 0 | 1 | -90 | 90 | -0.063285 | -0.015904 | 0.063344 | 0.015942
77 | 76 | 0.52488 | 0.33592 | 8.8142e-10 | 0 | 0 | 0 | 0 | 0 | 1 | -90 | 90 | 0.0054349 | 0.0013618 | -0.0054347 | -0.0013618
74 | 72 | 0.52266 | 0.3345 | 8.7768e-10 | 0 | 0 | 0 | 0 | 0 | 1 | -90 | 90 | -0.063344 | -0.015942 | 0.063367 | 0.015957
42 | 45 | 1.8765 | 1.2009 | 3.1511e-09 | 0 | 0 | 0 | 0 | 0 | 1 | -90 | 90 | 0.023442 | 0.0058795 | -0.02343 | -0.0058725
45 | 48 | 1.6719 | 1.07 | 2.8075e-09 | 0 | 0 | 0 | 0 | 0 | 1 | -90 | 90 | 0.0097068 | 0.0024331 | -0.0097051 | -0.0024322
48 | 46 | 1.8989 | 1.2153 | 3.1888e-09 | 0 | 0 | 0 | 0 | 0 | 1 | -90 | 90 | 0.0049299 | 0.0012354 | -0.0049294 | -0.0012354
75 | 72 | 1.4545 | 0.93089 | 2.4425e-09 | 0 | 0 | 0 | 0 | 0 | 1 | -90 | 90 | 0.072606 | 0.018305 | -0.07252 | -0.018251
72 | 70 | 1.429 | 0.91456 | 2.3997e-09 | 0 | 0 | 0 | 0 | 0 | 1 | -90 | 90 | 0.0091534 | 0.0022943 | -0.009152 | -0.0022937
73 | 76 | 1.9356 | 1.2388 | 3.2505e-09 | 0 | 0 | 0 | 0 | 0 | 1 | -90 | 90 | -0.0027531 | -0.00068999 | 0.0027533 | 0.00068979