## bus_data
BUS_I | BUS_TYPE | Pd | Qd | Gs | Bs | area | Vm | Va | baseKV | zone | Vmax | Vmin
1 | 1 | 0.011475 | 0.0028758 | 0 | 0 | 1 | 0.99448 | -0.10587 | 0.4 | 1 | 1.1 | 0.9
2 | 1 | 0.092908 | 0.023285 | 0 | 0 | 1 | 0.99672 | -0.062788 | 0.4 | 1 | 1.1 | 0.9
3 | 1 | 0.015341 | 0.0038447 | 0 | 0 | 1 | 0.99332 | -0.12824 | 0.4 | 1 | 1.1 | 0.9
4 | 1 | 0.0096776 | 0.0024254 | 0 | 0 | 1 | 0.99704 | -0.056787 | 0.4 | 1 | 1.1 | 0.9
5 | 1 | 0.047634 | 0.011938 | 0 | 0 | 1 | 0.99122 | -0.16881 | 0.4 | 1 | 1.1 | 0.9
9 | 3 | 0.016752 | 0.0041985 | 0 | 0 | 1 | 1 | 0 | 0.4 | 1 | 1.1 | 0.9
8 | 1 | 0 | 0 | 0 | 0 | 1 | 0.99058 | -0.18131 | 0.4 | 1 | 1.1 | 0.9
40 | 1 | 0.029469 | 0.0073857 | 0 | 0 | 1 | 0.99836 | -0.031088 | 0.4 | 1 | 1.1 | 0.9
7 | 1 | 0 | 0 | 0 | 0 | 1 | 0.98933 | -0.20541 | 0.4 | 1 | 1.1 | 0.9
6 | 1 | 0.028415 | 0.0071216 | 0 | 0 | 1 | 0.98836 | -0.2243 | 0.4 | 1 | 1.1 | 0.9
38 | 1 | 0.025284 | 0.0063368 | 0 | 0 | 1 | 0.99645 | -0.067315 | 0.4 | 1 | 1.1 | 0.9
10 | 1 | 0.014177 | 0.0035531 | 0 | 0 | 1 | 0.98703 | -0.24767 | 0.4 | 1 | 1.1 | 0.9
11 | 1 | 0 | 0 | 0 | 0 | 1 | 0.98671 | -0.25393 | 0.4 | 1 | 1.1 | 0.9
12 | 1 | 0 | 0 | 0 | 0 | 1 | 0.98729 | -0.24263 | 0.4 | 1 | 1.1 | 0.9
25 | 1 | 0.0059365 | 0.0014878 | 0 | 0 | 1 | 0.98573 | -0.27307 | 0.4 | 1 | 1.1 | 0.9
13 | 1 | 0.0006628 | 0.00016611 | 0 | 0 | 1 | 0.98826 | -0.2238 | 0.4 | 1 | 1.1 | 0.9
23 | 1 | 0.00055534 | 0.00013918 | 0 | 0 | 1 | 0.98568 | -0.2741 | 0.4 | 1 | 1.1 | 0.9
24 | 1 | 0 | 0 | 0 | 0 | 1 | 0.98571 | -0.27351 | 0.4 | 1 | 1.1 | 0.9
15 | 1 | 0 | 0 | 0 | 0 | 1 | 0.98871 | -0.21504 | 0.4 | 1 | 1.1 | 0.9
17 | 1 | 0.0010627 | 0.00026633 | 0 | 0 | 1 | 0.98871 | -0.21507 | 0.4 | 1 | 1.1 | 0.9
14 | 1 | 0.0020458 | 0.00051274 | 0 | 0 | 1 | 0.98908 | -0.20785 | 0.4 | 1 | 1.1 | 0.9
16 | 1 | 0 | 0 | 0 | 0 | 1 | 0.9901 | -0.18809 | 0.4 | 1 | 1.1 | 0.9
18 | 1 | 0 | 0 | 0 | 0 | 1 | 0.99141 | -0.16293 | 0.4 | 1 | 1.1 | 0.9
19 | 1 | 0.007639 | 0.0019145 | 0 | 0 | 1 | 0.98937 | -0.20208 | 0.4 | 1 | 1.1 | 0.9
21 | 1 | 0 | 0 | 0 | 0 | 1 | 0.98448 | -0.29583 | 0.4 | 1 | 1.1 | 0.9
22 | 1 | 0.002007 | 0.00050301 | 0 | 0 | 1 | 0.98252 | -0.33361 | 0.4 | 1 | 1.1 | 0.9
20 | 1 | 0.0024497 | 0.00061394 | 0 | 0 | 1 | 0.98684 | -0.25047 | 0.4 | 1 | 1.1 | 0.9
41 | 1 | 0.00092922 | 0.00023289 | 0 | 0 | 1 | 0.99279 | -0.13665 | 0.4 | 1 | 1.1 | 0.9
39 | 1 | 0.0029594 | 0.00074169 | 0 | 0 | 1 | 0.99294 | -0.13382 | 0.4 | 1 | 1.1 | 0.9
26 | 1 | 0.0010405 | 0.00026078 | 0 | 0 | 1 | 0.98221 | -0.33957 | 0.4 | 1 | 1.1 | 0.9
27 | 1 | 0 | 0 | 0 | 0 | 1 | 0.98072 | -0.36839 | 0.4 | 1 | 1.1 | 0.9
34 | 1 | 0 | 0 | 0 | 0 | 1 | 0.97992 | -0.38403 | 0.4 | 1 | 1.1 | 0.9
28 | 1 | 0.0057882 | 0.0014507 | 0 | 0 | 1 | 0.97439 | -0.49221 | 0.4 | 1 | 1.1 | 0.9
29 | 1 | 0.057403 | 0.014387 | 0 | 0 | 1 | 0.97142 | -0.55085 | 0.4 | 1 | 1.1 | 0.9
30 | 1 | 0 | 0 | 0 | 0 | 1 | 0.9768 | -0.44482 | 0.4 | 1 | 1.1 | 0.9
31 | 1 | 0 | 0 | 0 | 0 | 1 | 0.97673 | -0.44623 | 0.4 | 1 | 1.1 | 0.9
32 | 1 | 0.0010669 | 0.0002674 | 0 | 0 | 1 | 0.97823 | -0.41698 | 0.4 | 1 | 1.1 | 0.9
35 | 1 | 0.0030771 | 0.0007712 | 0 | 0 | 1 | 0.97666 | -0.44756 | 0.4 | 1 | 1.1 | 0.9
33 | 1 | 0.00046248 | 0.00011591 | 0 | 0 | 1 | 0.97838 | -0.41394 | 0.4 | 1 | 1.1 | 0.9
37 | 1 | 0.0020935 | 0.00052467 | 0 | 0 | 1 | 0.99392 | -0.11519 | 0.4 | 1 | 1.1 | 0.9

## generator_data
GEN_BUS | PG | QG | QMAX | QMIN | VG | MBASE | GEN_STATUS | PMAX | PMIN
9 | 0.39186 | 0.099575 | 10 | -10 | 1 | 100 | 1 | 10 | 0

## branch_data
F_BUS | T_BUS | BR_R | BR_X | BR_B | RATE_A | RATE_B | RATE_C | TAP | SHIFT | BR_STATUS | ANGMIN | ANGMAX | P_in | Q_in | P_out | Q_out
1 | 2 | 1.8608 | 1.1909 | 3.1247e-09 | 0 | 0 | 0 | 0 | 0 | 1 | -90 | 90 | -0.10319 | -0.025984 | 0.1034 | 0.02612
1 | 3 | 1.0838 | 0.69366 | 1.8201e-09 | 0 | 0 | 0 | 0 | 0 | 1 | -90 | 90 | 0.091711 | 0.023108 | -0.091613 | -0.023045
2 | 4 | 0.13654 | 0.087387 | 4.5858e-10 | 0 | 0 | 0 | 0 | 0 | 1 | -90 | 90 | -0.19631 | -0.049405 | 0.19636 | 0.049441
3 | 5 | 2.3542 | 1.5067 | 3.9533e-09 | 0 | 0 | 0 | 0 | 0 | 1 | -90 | 90 | 0.076273 | 0.019201 | -0.076125 | -0.019107
4 | 9 | 1.2352 | 0.79055 | 4.1486e-09 | 0 | 0 | 0 | 0 | 0 | 1 | -90 | 90 | -0.20604 | -0.051866 | 0.2066 | 0.052225
5 | 8 | 1.936 | 1.239 | 3.2511e-09 | 0 | 0 | 0 | 0 | 0 | 1 | -90 | 90 | 0.028491 | 0.0071684 | -0.028474 | -0.0071578
9 | 40 | 0.83735 | 0.5359 | 2.8123e-09 | 0 | 0 | 0 | 0 | 0 | 1 | -90 | 90 | 0.16851 | 0.043151 | -0.16825 | -0.04299
8 | 7 | 3.7244 | 2.3836 | 6.2542e-09 | 0 | 0 | 0 | 0 | 0 | 1 | -90 | 90 | 0.028474 | 0.0071578 | -0.028441 | -0.0071375
40 | 38 | 1.1819 | 0.75643 | 3.9696e-09 | 0 | 0 | 0 | 0 | 0 | 1 | -90 | 90 | 0.13878 | 0.035604 | -0.13854 | -0.035449
7 | 6 | 2.9143 | 1.8652 | 4.894e-09 | 0 | 0 | 0 | 0 | 0 | 1 | -90 | 90 | 0.028441 | 0.0071375 | -0.028415 | -0.0071216
38 | 37 | 1.9082 | 1.2212 | 6.4087e-09 | 0 | 0 | 0 | 0 | 0 | 1 | -90 | 90 | 0.11326 | 0.029112 | -0.11299 | -0.028944
10 | 11 | 4.2053 | 2.6914 | 7.0618e-09 | 0 | 0 | 0 | 0 | 0 | 1 | -90 | 90 | 0.0064997 | 0.0016279 | -0.0064977 | -0.0016274
10 | 12 | 1.0645 | 0.68131 | 1.7877e-09 | 0 | 0 | 0 | 0 | 0 | 1 | -90 | 90 | -0.020677 | -0.005181 | 0.020682 | 0.005184
11 | 25 | 12.8425 | 8.2192 | 2.1566e-08 | 0 | 0 | 0 | 0 | 0 | 1 | -90 | 90 | 0.0064977 | 0.0016274 | -0.0064918 | -0.0016257
12 | 13 | 3.9809 | 2.5478 | 6.6851e-09 | 0 | 0 | 0 | 0 | 0 | 1 | -90 | 90 | -0.020682 | -0.005184 | 0.0207 | 0.0051952
25 | 24 | 3.4357 | 2.1989 | 5.7695e-09 | 0 | 0 | 0 | 0 | 0 | 1 | -90 | 90 | 0.00055536 | 0.00013788 | -0.00055535 | -0.00013843
13 | 15 | 1.7981 | 1.1508 | 3.0196e-09 | 0 | 0 | 0 | 0 | 0 | 1 | -90 | 90 | -0.021363 | -0.0053614 | 0.021372 | 0.0053668
23 | 24 | 4.6485 | 2.9751 | 7.8062e-09 | 0 | 0 | 0 | 0 | 0 | 1 | -90 | 90 | -0.00055534 | -0.00013918 | 0.00055535 | 0.00013843
15 | 17 | 0.14143 | 0.090518 | 2.3751e-10 | 0 | 0 | 0 | 0 | 0 | 1 | -90 | 90 | 0.0010627 | 0.00026631 | -0.0010627 | -0.00026633
15 | 14 | 1.4064 | 0.90011 | 2.3618e-09 | 0 | 0 | 0 | 0 | 0 | 1 | -90 | 90 | -0.022435 | -0.0056331 | 0.022442 | 0.0056378
14 | 16 | 3.5472 | 2.2702 | 5.9567e-09 | 0 | 0 | 0 | 0 | 0 | 1 | -90 | 90 | -0.024488 | -0.0061505 | 0.024511 | 0.0061647
16 | 18 | 1.0502 | 0.6721 | 3.527e-09 | 0 | 0 | 0 | 0 | 0 | 1 | -90 | 90 | -0.10663 | -0.027202 | 0.10676 | 0.027285
16 | 19 | 0.75934 | 0.48598 | 2.5503e-09 | 0 | 0 | 0 | 0 | 0 | 1 | -90 | 90 | 0.082119 | 0.021038 | -0.082064 | -0.021002
18 | 41 | 1.0998 | 0.70388 | 3.6937e-09 | 0 | 0 | 0 | 0 | 0 | 1 | -90 | 90 | -0.10676 | -0.027285 | 0.1069 | 0.027372
19 | 20 | 2.8885 | 1.8486 | 9.701e-09 | 0 | 0 | 0 | 0 | 0 | 1 | -90 | 90 | 0.074425 | 0.019088 | -0.074251 | -0.018977
21 | 22 | 2.3117 | 1.4795 | 3.8819e-09 | 0 | 0 | 0 | 0 | 0 | 1 | -90 | 90 | 0.071644 | 0.018263 | -0.071513 | -0.01818
21 | 20 | 2.7879 | 1.7842 | 4.6816e-09 | 0 | 0 | 0 | 0 | 0 | 1 | -90 | 90 | -0.071644 | -0.018263 | 0.071801 | 0.018363
22 | 26 | 0.3746 | 0.23974 | 6.2905e-10 | 0 | 0 | 0 | 0 | 0 | 1 | -90 | 90 | 0.069506 | 0.017677 | -0.069486 | -0.017664
41 | 39 | 0.11754 | 0.075227 | 3.9477e-10 | 0 | 0 | 0 | 0 | 0 | 1 | -90 | 90 | -0.10783 | -0.027605 | 0.10784 | 0.027614
39 | 37 | 0.75409 | 0.48262 | 2.5326e-09 | 0 | 0 | 0 | 0 | 0 | 1 | -90 | 90 | -0.1108 | -0.028356 | 0.1109 | 0.028419
26 | 27 | 1.8354 | 1.1747 | 3.0821e-09 | 0 | 0 | 0 | 0 | 0 | 1 | -90 | 90 | 0.068446 | 0.017404 | -0.068351 | -0.017343
27 | 34 | 0.99336 | 0.63575 | 1.6681e-09 | 0 | 0 | 0 | 0 | 0 | 1 | -90 | 90 | 0.068351 | 0.017343 | -0.068299 | -0.01731
34 | 33 | 1.8962 | 1.2136 | 3.1842e-09 | 0 | 0 | 0 | 0 | 0 | 1 | -90 | 90 | 0.068299 | 0.01731 | -0.068201 | -0.017248
28 | 29 | 4.3339 | 2.7737 | 7.2777e-09 | 0 | 0 | 0 | 0 | 0 | 1 | -90 | 90 | 0.057564 | 0.014489 | -0.057403 | -0.014387
28 | 30 | 3.1997 | 2.0478 | 5.3732e-09 | 0 | 0 | 0 | 0 | 0 | 1 | -90 | 90 | -0.063352 | -0.015939 | 0.063496 | 0.016031
30 | 31 | 1.9693 | 1.2604 | 3.307e-09 | 0 | 0 | 0 | 0 | 0 | 1 | -90 | 90 | 0.0030775 | 0.00077084 | -0.0030773 | -0.00077103
30 | 32 | 1.7989 | 1.1513 | 3.0209e-09 | 0 | 0 | 0 | 0 | 0 | 1 | -90 | 90 | -0.066573 | -0.016802 | 0.066662 | 0.016858
31 | 35 | 1.8479 | 1.1826 | 3.103e-09 | 0 | 0 | 0 | 0 | 0 | 1 | -90 | 90 | 0.0030773 | 0.00077103 | -0.0030771 | -0.0007712
32 | 33 | 0.19353 | 0.12386 | 3.2499e-10 | 0 | 0 | 0 | 0 | 0 | 1 | -90 | 90 | -0.067729 | -0.017126 | 0.067739 | 0.017132