## bus_data
BUS_I | BUS_TYPE | Pd | Qd | Gs | Bs | area | Vm | Va | baseKV | zone | Vmax | Vmin
1 | 1 | 0.0073226 | 0.0018352 | 0 | 0 | 1 | 0.98463 | -0.29337 | 0.4 | 1 | 1.1 | 0.9
2 | 1 | 0.048818 | 0.012235 | 0 | 0 | 1 | 0.98349 | -0.31536 | 0.4 | 1 | 1.1 | 0.9
3 | 1 | 0 | 0 | 0 | 0 | 1 | 0.98577 | -0.27129 | 0.4 | 1 | 1.1 | 0.9
4 | 1 | 0.00092089 | 0.0002308 | 0 | 0 | 1 | 0.98255 | -0.33366 | 0.4 | 1 | 1.1 | 0.9
5 | 1 | 0.0023354 | 0.00058531 | 0 | 0 | 1 | 0.98701 | -0.24744 | 0.4 | 1 | 1.1 | 0.9
47 | 1 | 0.0022225 | 0.00055702 | 0 | 0 | 1 | 0.98193 | -0.34561 | 0.4 | 1 | 1.1 | 0.9
57 | 1 | 0.0042105 | 0.0010553 | 0 | 0 | 1 | 0.98787 | -0.2308 | 0.4 | 1 | 1.1 | 0.9
6 | 1 | 0 | 0 | 0 | 0 | 1 | 0.97298 | -0.52106 | 0.4 | 1 | 1.1 | 0.9
143 | 1 | 0 | 0 | 0 | 0 | 1 | 0.9728 | -0.52456 | 0.4 | 1 | 1.1 | 0.9
7 | 1 | 0 | 0 | 0 | 0 | 1 | 0.97364 | -0.50797 | 0.4 | 1 | 1.1 | 0.9
142 | 1 | 0.0018773 | 0.00047051 | 0 | 0 | 1 | 0.97297 | -0.52125 | 0.4 | 1 | 1.1 | 0.9
97 | 1 | 0.0017189 | 0.0004308 | 0 | 0 | 1 | 0.97381 | -0.50476 | 0.4 | 1 | 1.1 | 0.9
78 | 1 | 0.0017542 | 0.00043965 | 0 | 0 | 1 | 0.98143 | -0.35545 | 0.4 | 1 | 1.1 | 0.9
55 | 1 | 0.0047696 | 0.0011954 | 0 | 0 | 1 | 0.98864 | -0.21587 | 0.4 | 1 | 1.1 | 0.9
144 | 1 | 0.0021661 | 0.00054289 | 0 | 0 | 1 | 0.97278 | -0.52498 | 0.4 | 1 | 1.1 | 0.9
139 | 1 | 0 | 0 | 0 | 0 | 1 | 0.97265 | -0.52759 | 0.4 | 1 | 1.1 | 0.9
29 | 1 | 0 | 0 | 0 | 0 | 1 | 0.97445 | -0.49209 | 0.4 | 1 | 1.1 | 0.9
98 | 1 | 0.001257 | 0.00031504 | 0 | 0 | 1 | 0.97409 | -0.49922 | 0.4 | 1 | 1.1 | 0.9
27 | 1 | 0.0039861 | 0.00099901 | 0 | 0 | 1 | 0.97456 | -0.48982 | 0.4 | 1 | 1.1 | 0.9
62 | 1 | 0 | 0 | 0 | 0 | 1 | 0.9725 | -0.53062 | 0.4 | 1 | 1.1 | 0.9
138 | 1 | 0.0020715 | 0.00051916 | 0 | 0 | 1 | 0.97247 | -0.53121 | 0.4 | 1 | 1.1 | 0.9
11 | 1 | 0.0090244 | 0.0022617 | 0 | 0 | 1 | 0.97882 | -0.40635 | 0.4 | 1 | 1.1 | 0.9
12 | 1 | 0.0052039 | 0.0013042 | 0 | 0 | 1 | 0.97881 | -0.40655 | 0.4 | 1 | 1.1 | 0.9
13 | 1 | 0 | 0 | 0 | 0 | 1 | 0.97974 | -0.38828 | 0.4 | 1 | 1.1 | 0.9
15 | 1 | 0.0044306 | 0.0011104 | 0 | 0 | 1 | 0.98094 | -0.36498 | 0.4 | 1 | 1.1 | 0.9
16 | 1 | 0.0081334 | 0.0020384 | 0 | 0 | 1 | 0.97819 | -0.41864 | 0.4 | 1 | 1.1 | 0.9
17 | 1 | 0.00090139 | 0.00022591 | 0 | 0 | 1 | 0.9771 | -0.43976 | 0.4 | 1 | 1.1 | 0.9
103 | 1 | 0 | 0 | 0 | 0 | 1 | 0.97763 | -0.42965 | 0.4 | 1 | 1.1 | 0.9
126 | 1 | 0 | 0 | 0 | 0 | 1 | 0.97474 | -0.48601 | 0.4 | 1 | 1.1 | 0.9
99 | 1 | 0.03796 | 0.0095136 | 0 | 0 | 1 | 0.97037 | -0.57212 | 0.4 | 1 | 1.1 | 0.9
125 | 1 | 0 | 0 | 0 | 0 | 1 | 0.97198 | -0.54018 | 0.4 | 1 | 1.1 | 0.9
100 | 1 | 0 | 0 | 0 | 0 | 1 | 0.98091 | -0.36512 | 0.4 | 1 | 1.1 | 0.9
131 | 1 | 0.0017859 | 0.00044759 | 0 | 0 | 1 | 0.98199 | -0.34405 | 0.4 | 1 | 1.1 | 0.9
141 | 1 | 0.0033263 | 0.00083364 | 0 | 0 | 1 | 0.9786 | -0.41014 | 0.4 | 1 | 1.1 | 0.9
31 | 1 | 0 | 0 | 0 | 0 | 1 | 0.97739 | -0.43428 | 0.4 | 1 | 1.1 | 0.9
18 | 1 | 0.0032022 | 0.00080255 | 0 | 0 | 1 | 0.97376 | -0.50507 | 0.4 | 1 | 1.1 | 0.9
19 | 1 | 0.0035262 | 0.00088375 | 0 | 0 | 1 | 0.97331 | -0.51377 | 0.4 | 1 | 1.1 | 0.9
20 | 1 | 0.0044316 | 0.0011107 | 0 | 0 | 1 | 0.97385 | -0.50323 | 0.4 | 1 | 1.1 | 0.9
21 | 1 | 0.0025249 | 0.00063279 | 0 | 0 | 1 | 0.97315 | -0.51693 | 0.4 | 1 | 1.1 | 0.9
22 | 1 | 0.0044561 | 0.0011168 | 0 | 0 | 1 | 0.97477 | -0.48509 | 0.4 | 1 | 1.1 | 0.9
112 | 1 | 0.0029563 | 0.00074091 | 0 | 0 | 1 | 0.97315 | -0.51699 | 0.4 | 1 | 1.1 | 0.9
52 | 1 | 0.0023214 | 0.00058179 | 0 | 0 | 1 | 0.97488 | -0.48297 | 0.4 | 1 | 1.1 | 0.9
110 | 1 | 0.0034527 | 0.00086533 | 0 | 0 | 1 | 0.9726 | -0.52788 | 0.4 | 1 | 1.1 | 0.9
51 | 1 | 0.0021366 | 0.00053548 | 0 | 0 | 1 | 0.9757 | -0.46683 | 0.4 | 1 | 1.1 | 0.9
26 | 1 | 0.0037982 | 0.00095191 | 0 | 0 | 1 | 0.97517 | -0.47779 | 0.4 | 1 | 1.1 | 0.9
28 | 1 | 0 | 0 | 0 | 0 | 1 | 0.97543 | -0.47273 | 0.4 | 1 | 1.1 | 0.9
30 | 1 | 0.0021554 | 0.00054021 | 0 | 0 | 1 | 0.97575 | -0.46641 | 0.4 | 1 | 1.1 | 0.9
102 | 1 | 0.0020589 | 0.00051601 | 0 | 0 | 1 | 0.97647 | -0.45228 | 0.4 | 1 | 1.1 | 0.9
32 | 1 | 0.0018456 | 0.00046255 | 0 | 0 | 1 | 0.98534 | -0.27945 | 0.4 | 1 | 1.1 | 0.9
33 | 1 | 0.001797 | 0.00045037 | 0 | 0 | 1 | 0.98676 | -0.25206 | 0.4 | 1 | 1.1 | 0.9
34 | 1 | 0.0011585 | 0.00029034 | 0 | 0 | 1 | 0.98512 | -0.2837 | 0.4 | 1 | 1.1 | 0.9
35 | 1 | 0.0015402 | 0.00038601 | 0 | 0 | 1 | 0.98721 | -0.24346 | 0.4 | 1 | 1.1 | 0.9
36 | 1 | 0.0015388 | 0.00038566 | 0 | 0 | 1 | 0.98491 | -0.28757 | 0.4 | 1 | 1.1 | 0.9
82 | 1 | 0.0012741 | 0.00031932 | 0 | 0 | 1 | 0.98762 | -0.23552 | 0.4 | 1 | 1.1 | 0.9
116 | 1 | 0.0068377 | 0.0017137 | 0 | 0 | 1 | 0.98214 | -0.3413 | 0.4 | 1 | 1.1 | 0.9
83 | 1 | 0.0019357 | 0.00048514 | 0 | 0 | 1 | 0.98773 | -0.23336 | 0.4 | 1 | 1.1 | 0.9
37 | 1 | 0.0030498 | 0.00076435 | 0 | 0 | 1 | 0.9874 | -0.24017 | 0.4 | 1 | 1.1 | 0.9
38 | 1 | 0.0017472 | 0.00043789 | 0 | 0 | 1 | 0.98757 | -0.23697 | 0.4 | 1 | 1.1 | 0.9
39 | 1 | 0.0019547 | 0.00048989 | 0 | 0 | 1 | 0.98737 | -0.24083 | 0.4 | 1 | 1.1 | 0.9
40 | 1 | 0.0052404 | 0.0013134 | 0 | 0 | 1 | 0.98791 | -0.2302 | 0.4 | 1 | 1.1 | 0.9
41 | 1 | 0.0020714 | 0.00051915 | 0 | 0 | 1 | 0.98707 | -0.24669 | 0.4 | 1 | 1.1 | 0.9
117 | 1 | 0 | 0 | 0 | 0 | 1 | 0.98833 | -0.22214 | 0.4 | 1 | 1.1 | 0.9
63 | 1 | 0.0058568 | 0.0014678 | 0 | 0 | 1 | 0.98705 | -0.24709 | 0.4 | 1 | 1.1 | 0.9
118 | 1 | 0.0014913 | 0.00037374 | 0 | 0 | 1 | 0.98867 | -0.21543 | 0.4 | 1 | 1.1 | 0.9
64 | 1 | 0.0017654 | 0.00044244 | 0 | 0 | 1 | 0.98702 | -0.24761 | 0.4 | 1 | 1.1 | 0.9
42 | 1 | 0.0050823 | 0.0012737 | 0 | 0 | 1 | 0.99808 | -0.036245 | 0.4 | 1 | 1.1 | 0.9
43 | 1 | 0.00159 | 0.0003985 | 0 | 0 | 1 | 0.99862 | -0.025934 | 0.4 | 1 | 1.1 | 0.9
44 | 1 | 0.0017535 | 0.00043948 | 0 | 0 | 1 | 0.99594 | -0.076693 | 0.4 | 1 | 1.1 | 0.9
45 | 3 | 0.0054024 | 0.001354 | 0 | 0 | 1 | 1 | 0 | 0.4 | 1 | 1.1 | 0.9
46 | 1 | 0.0075509 | 0.0018924 | 0 | 0 | 1 | 0.9954 | -0.086818 | 0.4 | 1 | 1.1 | 0.9
123 | 1 | 0.0015977 | 0.00040042 | 0 | 0 | 1 | 0.99515 | -0.091559 | 0.4 | 1 | 1.1 | 0.9
68 | 1 | 0.00016662 | 4.176e-05 | 0 | 0 | 1 | 0.99255 | -0.14113 | 0.4 | 1 | 1.1 | 0.9
113 | 1 | 0 | 0 | 0 | 0 | 1 | 0.97232 | -0.53337 | 0.4 | 1 | 1.1 | 0.9
122 | 1 | 0.0016259 | 0.00040748 | 0 | 0 | 1 | 0.97191 | -0.54152 | 0.4 | 1 | 1.1 | 0.9
111 | 1 | 0.0047045 | 0.0011791 | 0 | 0 | 1 | 0.97244 | -0.53104 | 0.4 | 1 | 1.1 | 0.9
119 | 1 | 0 | 0 | 0 | 0 | 1 | 0.97144 | -0.5508 | 0.4 | 1 | 1.1 | 0.9
91 | 1 | 0.00082133 | 0.00020584 | 0 | 0 | 1 | 0.97117 | -0.55611 | 0.4 | 1 | 1.1 | 0.9
53 | 1 | 0.0023283 | 0.00058352 | 0 | 0 | 1 | 0.97584 | -0.46408 | 0.4 | 1 | 1.1 | 0.9
54 | 1 | 0 | 0 | 0 | 0 | 1 | 0.97675 | -0.44622 | 0.4 | 1 | 1.1 | 0.9
137 | 1 | 0 | 0 | 0 | 0 | 1 | 0.97843 | -0.4133 | 0.4 | 1 | 1.1 | 0.9
56 | 1 | 0.0055218 | 0.0013839 | 0 | 0 | 1 | 0.99002 | -0.18952 | 0.4 | 1 | 1.1 | 0.9
58 | 1 | 0 | 0 | 0 | 0 | 1 | 0.99166 | -0.15798 | 0.4 | 1 | 1.1 | 0.9
65 | 1 | 0.00018441 | 4.6218e-05 | 0 | 0 | 1 | 0.99125 | -0.1659 | 0.4 | 1 | 1.1 | 0.9
66 | 1 | 0.0023019 | 0.00057692 | 0 | 0 | 1 | 0.99074 | -0.17575 | 0.4 | 1 | 1.1 | 0.9
145 | 1 | 0.0024795 | 0.00062142 | 0 | 0 | 1 | 0.97262 | -0.5282 | 0.4 | 1 | 1.1 | 0.9
136 | 1 | 0.0052279 | 0.0013102 | 0 | 0 | 1 | 0.97194 | -0.54153 | 0.4 | 1 | 1.1 | 0.9
67 | 1 | 0 | 0 | 0 | 0 | 1 | 0.98912 | -0.20676 | 0.4 | 1 | 1.1 | 0.9
86 | 1 | 0.0019391 | 0.000486 | 0 | 0 | 1 | 0.98871 | -0.21453 | 0.4 | 1 | 1.1 | 0.9
84 | 1 | 0.0029934 | 0.00075023 | 0 | 0 | 1 | 0.98841 | -0.22037 | 0.4 | 1 | 1.1 | 0.9
85 | 1 | 0.002096 | 0.00052531 | 0 | 0 | 1 | 0.98823 | -0.22389 | 0.4 | 1 | 1.1 | 0.9
87 | 1 | 0.0031619 | 0.00079244 | 0 | 0 | 1 | 0.97043 | -0.57077 | 0.4 | 1 | 1.1 | 0.9
88 | 1 | 0.0034499 | 0.00086462 | 0 | 0 | 1 | 0.97028 | -0.57363 | 0.4 | 1 | 1.1 | 0.9
89 | 1 | 0 | 0 | 0 | 0 | 1 | 0.97081 | -0.56313 | 0.4 | 1 | 1.1 | 0.9
90 | 1 | 0.0072186 | 0.0018092 | 0 | 0 | 1 | 0.97026 | -0.57418 | 0.4 | 1 | 1.1 | 0.9
92 | 1 | 0 | 0 | 0 | 0 | 1 | 0.97065 | -0.56632 | 0.4 | 1 | 1.1 | 0.9
134 | 1 | 0 | 0 | 0 | 0 | 1 | 0.97041 | -0.57116 | 0.4 | 1 | 1.1 | 0.9
140 | 1 | 0.0019747 | 0.0004949 | 0 | 0 | 1 | 0.97061 | -0.56722 | 0.4 | 1 | 1.1 | 0.9
132 | 1 | 0.007188 | 0.0018015 | 0 | 0 | 1 | 0.9701 | -0.57737 | 0.4 | 1 | 1.1 | 0.9

## generator_data
GEN_BUS | PG | QG | QMAX | QMIN | VG | MBASE | GEN_STATUS | PMAX | PMIN
45 | 0.31848 | 0.082052 | 10 | -10 | 1 | 100 | 1 | 10 | 0

## branch_data
F_BUS | T_BUS | BR_R | BR_X | BR_B | RATE_A | RATE_B | RATE_C | TAP | SHIFT | BR_STATUS | ANGMIN | ANGMAX | P_in | Q_in | P_out | Q_out
1 | 2 | 0.64402 | 0.41218 | 3.2445e-09 | 0 | 0 | 0 | 0 | 0 | 1 | -90 | 90 | 0.14918 | 0.037772 | -0.14903 | -0.037672
1 | 3 | 0.61768 | 0.39531 | 3.1117e-09 | 0 | 0 | 0 | 0 | 0 | 1 | -90 | 90 | -0.15651 | -0.039608 | 0.15667 | 0.039714
2 | 4 | 0.79796 | 0.51069 | 4.02e-09 | 0 | 0 | 0 | 0 | 0 | 1 | -90 | 90 | 0.10021 | 0.025437 | -0.10012 | -0.025381
3 | 5 | 0.66885 | 0.42806 | 3.3695e-09 | 0 | 0 | 0 | 0 | 0 | 1 | -90 | 90 | -0.15667 | -0.039714 | 0.15685 | 0.039828
4 | 47 | 0.52465 | 0.33578 | 2.6431e-09 | 0 | 0 | 0 | 0 | 0 | 1 | -90 | 90 | 0.099198 | 0.02515 | -0.099141 | -0.025114
5 | 57 | 0.46052 | 0.29473 | 2.32e-09 | 0 | 0 | 0 | 0 | 0 | 1 | -90 | 90 | -0.15919 | -0.040414 | 0.15931 | 0.040495
47 | 78 | 0.44176 | 0.28273 | 2.2255e-09 | 0 | 0 | 0 | 0 | 0 | 1 | -90 | 90 | 0.096919 | 0.024557 | -0.096873 | -0.024528
57 | 55 | 0.40336 | 0.25815 | 2.0321e-09 | 0 | 0 | 0 | 0 | 0 | 1 | -90 | 90 | -0.16352 | -0.04155 | 0.16364 | 0.041625
6 | 143 | 1.2412 | 0.7944 | 2.0844e-09 | 0 | 0 | 0 | 0 | 0 | 1 | -90 | 90 | 0.011952 | 0.002996 | -0.01195 | -0.002995
6 | 7 | 4.0188 | 2.572 | 6.7486e-09 | 0 | 0 | 0 | 0 | 0 | 1 | -90 | 90 | -0.01383 | -0.0034665 | 0.013838 | 0.0034714
6 | 142 | 0.43071 | 0.27565 | 7.2328e-10 | 0 | 0 | 0 | 0 | 0 | 1 | -90 | 90 | 0.0018774 | 0.00047045 | -0.0018773 | -0.00047051
143 | 144 | 0.82347 | 0.52702 | 1.3828e-09 | 0 | 0 | 0 | 0 | 0 | 1 | -90 | 90 | 0.0021662 | 0.00054278 | -0.0021661 | -0.00054289
143 | 139 | 1.3158 | 0.8421 | 2.2096e-09 | 0 | 0 | 0 | 0 | 0 | 1 | -90 | 90 | 0.0097842 | 0.0024522 | -0.0097827 | -0.0024515
7 | 97 | 0.98617 | 0.63115 | 1.656e-09 | 0 | 0 | 0 | 0 | 0 | 1 | -90 | 90 | -0.013838 | -0.0034714 | 0.01384 | 0.0034726
97 | 98 | 1.5155 | 0.96989 | 2.5449e-09 | 0 | 0 | 0 | 0 | 0 | 1 | -90 | 90 | -0.015559 | -0.0039034 | 0.015563 | 0.0039058
78 | 15 | 0.43536 | 0.27863 | 2.1933e-09 | 0 | 0 | 0 | 0 | 0 | 1 | -90 | 90 | 0.095119 | 0.024088 | -0.095075 | -0.024061
55 | 56 | 0.69287 | 0.44343 | 3.4905e-09 | 0 | 0 | 0 | 0 | 0 | 1 | -90 | 90 | -0.16841 | -0.042821 | 0.16863 | 0.042957
139 | 145 | 1.0376 | 0.66407 | 1.7424e-09 | 0 | 0 | 0 | 0 | 0 | 1 | -90 | 90 | 0.0024796 | 0.0006213 | -0.0024795 | -0.00062142
139 | 62 | 1.7571 | 1.1246 | 2.9507e-09 | 0 | 0 | 0 | 0 | 0 | 1 | -90 | 90 | 0.0073032 | 0.0018302 | -0.0073021 | -0.0018298
29 | 98 | 1.804 | 1.1546 | 3.0295e-09 | 0 | 0 | 0 | 0 | 0 | 1 | -90 | 90 | 0.016826 | 0.0042242 | -0.01682 | -0.0042208
29 | 27 | 0.57516 | 0.3681 | 9.6585e-10 | 0 | 0 | 0 | 0 | 0 | 1 | -90 | 90 | -0.016826 | -0.0042242 | 0.016828 | 0.0042252
27 | 26 | 2.4643 | 1.5771 | 4.1382e-09 | 0 | 0 | 0 | 0 | 0 | 1 | -90 | 90 | -0.020814 | -0.0052242 | 0.020826 | 0.0052315
62 | 138 | 0.3448 | 0.22067 | 5.7902e-10 | 0 | 0 | 0 | 0 | 0 | 1 | -90 | 90 | 0.0073021 | 0.0018298 | -0.0073019 | -0.0018297
138 | 136 | 8.3612 | 5.3512 | 1.4041e-08 | 0 | 0 | 0 | 0 | 0 | 1 | -90 | 90 | 0.0052304 | 0.0013105 | -0.0052279 | -0.0013102
11 | 12 | 0.1665 | 0.10656 | 2.7959e-10 | 0 | 0 | 0 | 0 | 0 | 1 | -90 | 90 | 0.005204 | 0.0013042 | -0.0052039 | -0.0013042
11 | 13 | 5.4606 | 3.4948 | 9.1698e-09 | 0 | 0 | 0 | 0 | 0 | 1 | -90 | 90 | -0.014228 | -0.003566 | 0.014241 | 0.0035729
13 | 15 | 1.1144 | 0.71323 | 3.7429e-09 | 0 | 0 | 0 | 0 | 0 | 1 | -90 | 90 | -0.090543 | -0.022886 | 0.090645 | 0.02295
13 | 16 | 3.5308 | 2.2597 | 5.9292e-09 | 0 | 0 | 0 | 0 | 0 | 1 | -90 | 90 | 0.037104 | 0.0093603 | -0.03705 | -0.0093264
13 | 17 | 5.6835 | 3.6375 | 9.5442e-09 | 0 | 0 | 0 | 0 | 0 | 1 | -90 | 90 | 0.039199 | 0.0099525 | -0.039102 | -0.0098914
16 | 103 | 1.6376 | 1.0481 | 2.75e-09 | 0 | 0 | 0 | 0 | 0 | 1 | -90 | 90 | 0.028916 | 0.007288 | -0.028901 | -0.0072785
17 | 126 | 5.2003 | 3.3282 | 8.7328e-09 | 0 | 0 | 0 | 0 | 0 | 1 | -90 | 90 | 0.038201 | 0.0096655 | -0.038116 | -0.0096122
103 | 31 | 0.6875 | 0.44 | 1.1545e-09 | 0 | 0 | 0 | 0 | 0 | 1 | -90 | 90 | 0.028901 | 0.0072785 | -0.028895 | -0.0072746
126 | 125 | 6.0606 | 3.8788 | 1.0177e-08 | 0 | 0 | 0 | 0 | 0 | 1 | -90 | 90 | 0.038116 | 0.0096122 | -0.038018 | -0.0095501
99 | 125 | 3.5573 | 2.2767 | 5.9737e-09 | 0 | 0 | 0 | 0 | 0 | 1 | -90 | 90 | -0.03796 | -0.0095136 | 0.038018 | 0.0095501
100 | 131 | 1.4037 | 0.89838 | 2.3572e-09 | 0 | 0 | 0 | 0 | 0 | 1 | -90 | 90 | -0.065308 | -0.016557 | 0.065374 | 0.016599
100 | 141 | 2.9879 | 1.9122 | 5.0174e-09 | 0 | 0 | 0 | 0 | 0 | 1 | -90 | 90 | 0.065308 | 0.016557 | -0.065167 | -0.016468
131 | 116 | 0.17832 | 0.11413 | 2.9945e-10 | 0 | 0 | 0 | 0 | 0 | 1 | -90 | 90 | -0.06716 | -0.017047 | 0.067169 | 0.017053
141 | 137 | 0.2207 | 0.14125 | 3.7062e-10 | 0 | 0 | 0 | 0 | 0 | 1 | -90 | 90 | 0.06184 | 0.015634 | -0.061831 | -0.015628
31 | 102 | 2.6736 | 1.7111 | 4.4897e-09 | 0 | 0 | 0 | 0 | 0 | 1 | -90 | 90 | 0.028895 | 0.0072746 | -0.02887 | -0.0072591
18 | 19 | 0.86733 | 0.55509 | 1.4565e-09 | 0 | 0 | 0 | 0 | 0 | 1 | -90 | 90 | 0.0427 | 0.010735 | -0.042682 | -0.010724
18 | 20 | 0.17096 | 0.10941 | 2.8708e-10 | 0 | 0 | 0 | 0 | 0 | 1 | -90 | 90 | -0.045902 | -0.011537 | 0.045906 | 0.01154
19 | 21 | 0.34228 | 0.21906 | 5.7477e-10 | 0 | 0 | 0 | 0 | 0 | 1 | -90 | 90 | 0.039156 | 0.0098399 | -0.03915 | -0.0098362
20 | 22 | 1.5362 | 0.98317 | 2.5797e-09 | 0 | 0 | 0 | 0 | 0 | 1 | -90 | 90 | -0.050337 | -0.012651 | 0.050381 | 0.012678
21 | 112 | 0.0078215 | 0.0050058 | 1.3134e-11 | 0 | 0 | 0 | 0 | 0 | 1 | -90 | 90 | 0.036625 | 0.0092034 | -0.036625 | -0.0092033
22 | 52 | 0.16533 | 0.10581 | 2.7763e-10 | 0 | 0 | 0 | 0 | 0 | 1 | -90 | 90 | -0.054837 | -0.013795 | 0.054843 | 0.013799
112 | 110 | 1.3748 | 0.87984 | 2.3086e-09 | 0 | 0 | 0 | 0 | 0 | 1 | -90 | 90 | 0.033668 | 0.0084624 | -0.033651 | -0.0084514
52 | 51 | 1.2064 | 0.77209 | 2.0259e-09 | 0 | 0 | 0 | 0 | 0 | 1 | -90 | 90 | -0.057164 | -0.01438 | 0.057208 | 0.014408
110 | 111 | 0.44411 | 0.28423 | 7.4578e-10 | 0 | 0 | 0 | 0 | 0 | 1 | -90 | 90 | 0.030198 | 0.0075861 | -0.030194 | -0.0075833
51 | 53 | 0.19815 | 0.12682 | 3.3275e-10 | 0 | 0 | 0 | 0 | 0 | 1 | -90 | 90 | -0.059345 | -0.014944 | 0.059353 | 0.014949
26 | 28 | 0.87737 | 0.56152 | 1.4733e-09 | 0 | 0 | 0 | 0 | 0 | 1 | -90 | 90 | -0.024624 | -0.0061834 | 0.02463 | 0.0061871
28 | 30 | 1.0965 | 0.70173 | 1.8412e-09 | 0 | 0 | 0 | 0 | 0 | 1 | -90 | 90 | -0.02463 | -0.0061871 | 0.024638 | 0.0061917
30 | 102 | 2.2562 | 1.444 | 3.7888e-09 | 0 | 0 | 0 | 0 | 0 | 1 | -90 | 90 | -0.026793 | -0.0067319 | 0.026811 | 0.0067431
32 | 33 | 1.5307 | 0.97967 | 2.5705e-09 | 0 | 0 | 0 | 0 | 0 | 1 | -90 | 90 | -0.078771 | -0.020046 | 0.078875 | 0.020113
32 | 34 | 0.24257 | 0.15524 | 4.0734e-10 | 0 | 0 | 0 | 0 | 0 | 1 | -90 | 90 | 0.076925 | 0.019584 | -0.076909 | -0.019574
33 | 35 | 0.47077 | 0.30129 | 7.9055e-10 | 0 | 0 | 0 | 0 | 0 | 1 | -90 | 90 | -0.080672 | -0.020563 | 0.080705 | 0.020584
34 | 36 | 0.22489 | 0.14393 | 3.7765e-10 | 0 | 0 | 0 | 0 | 0 | 1 | -90 | 90 | 0.075751 | 0.019283 | -0.075737 | -0.019274
35 | 82 | 0.42632 | 0.27284 | 7.159e-10 | 0 | 0 | 0 | 0 | 0 | 1 | -90 | 90 | -0.082246 | -0.02097 | 0.082277 | 0.02099
36 | 116 | 3.172 | 2.0301 | 5.3266e-09 | 0 | 0 | 0 | 0 | 0 | 1 | -90 | 90 | 0.074198 | 0.018889 | -0.074006 | -0.018766
82 | 83 | 0.11474 | 0.073437 | 1.9269e-10 | 0 | 0 | 0 | 0 | 0 | 1 | -90 | 90 | -0.083551 | -0.02131 | 0.08356 | 0.021315
83 | 85 | 0.49001 | 0.3136 | 1.6457e-09 | 0 | 0 | 0 | 0 | 0 | 1 | -90 | 90 | -0.085496 | -0.0218 | 0.085535 | 0.021825
37 | 38 | 0.95187 | 0.60919 | 1.5984e-09 | 0 | 0 | 0 | 0 | 0 | 1 | -90 | 90 | -0.014701 | -0.003685 | 0.014704 | 0.0036863
37 | 39 | 0.24821 | 0.15885 | 4.1681e-10 | 0 | 0 | 0 | 0 | 0 | 1 | -90 | 90 | 0.011652 | 0.0029207 | -0.011651 | -0.0029205
38 | 40 | 1.7992 | 1.1515 | 3.0213e-09 | 0 | 0 | 0 | 0 | 0 | 1 | -90 | 90 | -0.016451 | -0.0041242 | 0.016456 | 0.0041273
39 | 41 | 2.6405 | 1.6899 | 4.4341e-09 | 0 | 0 | 0 | 0 | 0 | 1 | -90 | 90 | 0.0096965 | 0.0024306 | -0.0096938 | -0.0024293
40 | 117 | 1.6261 | 1.0407 | 2.7306e-09 | 0 | 0 | 0 | 0 | 0 | 1 | -90 | 90 | -0.021696 | -0.0054407 | 0.021705 | 0.0054458
41 | 63 | 0.22902 | 0.14657 | 3.8458e-10 | 0 | 0 | 0 | 0 | 0 | 1 | -90 | 90 | 0.0076223 | 0.0019102 | -0.0076222 | -0.0019101
117 | 118 | 1.3563 | 0.86804 | 2.2776e-09 | 0 | 0 | 0 | 0 | 0 | 1 | -90 | 90 | -0.021705 | -0.0054458 | 0.021712 | 0.00545
63 | 64 | 1.2892 | 0.8251 | 2.1649e-09 | 0 | 0 | 0 | 0 | 0 | 1 | -90 | 90 | 0.0017654 | 0.00044226 | -0.0017654 | -0.00044244
118 | 67 | 1.6393 | 1.0492 | 2.7529e-09 | 0 | 0 | 0 | 0 | 0 | 1 | -90 | 90 | -0.023203 | -0.0058237 | 0.023213 | 0.0058296
42 | 43 | 0.15067 | 0.096428 | 7.5904e-10 | 0 | 0 | 0 | 0 | 0 | 1 | -90 | 90 | -0.31094 | -0.079947 | 0.31109 | 0.080047
42 | 44 | 0.59939 | 0.38361 | 3.0196e-09 | 0 | 0 | 0 | 0 | 0 | 1 | -90 | 90 | 0.30586 | 0.078673 | -0.30526 | -0.07829
43 | 45 | 0.3777 | 0.24173 | 1.9028e-09 | 0 | 0 | 0 | 0 | 0 | 1 | -90 | 90 | -0.31268 | -0.080445 | 0.31308 | 0.080698
44 | 46 | 0.15053 | 0.096336 | 7.5832e-10 | 0 | 0 | 0 | 0 | 0 | 1 | -90 | 90 | 0.3035 | 0.07785 | -0.30335 | -0.077755
46 | 123 | 0.072243 | 0.046235 | 3.6395e-10 | 0 | 0 | 0 | 0 | 0 | 1 | -90 | 90 | 0.2958 | 0.075862 | -0.29573 | -0.075819
123 | 68 | 0.75747 | 0.48478 | 3.816e-09 | 0 | 0 | 0 | 0 | 0 | 1 | -90 | 90 | 0.29414 | 0.075418 | -0.29343 | -0.074967
68 | 58 | 0.25669 | 0.16428 | 1.2932e-09 | 0 | 0 | 0 | 0 | 0 | 1 | -90 | 90 | 0.29326 | 0.074926 | -0.29303 | -0.074773
113 | 122 | 1.3565 | 0.86814 | 2.2779e-09 | 0 | 0 | 0 | 0 | 0 | 1 | -90 | 90 | 0.025486 | 0.0064025 | -0.025476 | -0.0063963
113 | 111 | 0.38818 | 0.24843 | 6.5185e-10 | 0 | 0 | 0 | 0 | 0 | 1 | -90 | 90 | -0.025486 | -0.0064025 | 0.025489 | 0.0064042
122 | 119 | 1.6492 | 1.0555 | 2.7695e-09 | 0 | 0 | 0 | 0 | 0 | 1 | -90 | 90 | 0.023851 | 0.0059889 | -0.02384 | -0.0059824
119 | 91 | 0.94132 | 0.60245 | 1.5807e-09 | 0 | 0 | 0 | 0 | 0 | 1 | -90 | 90 | 0.02384 | 0.0059824 | -0.023834 | -0.0059787
91 | 89 | 1.2912 | 0.82634 | 2.1682e-09 | 0 | 0 | 0 | 0 | 0 | 1 | -90 | 90 | 0.023013 | 0.0057728 | -0.023005 | -0.0057681
53 | 54 | 1.2409 | 0.79418 | 2.0838e-09 | 0 | 0 | 0 | 0 | 0 | 1 | -90 | 90 | -0.061681 | -0.015532 | 0.061734 | 0.015566
54 | 137 | 2.2937 | 1.468 | 3.8517e-09 | 0 | 0 | 0 | 0 | 0 | 1 | -90 | 90 | -0.061734 | -0.015566 | 0.061831 | 0.015628
56 | 58 | 0.80521 | 0.51533 | 4.0565e-09 | 0 | 0 | 0 | 0 | 0 | 1 | -90 | 90 | -0.17415 | -0.044341 | 0.17441 | 0.044511
58 | 65 | 0.29752 | 0.19041 | 1.4989e-09 | 0 | 0 | 0 | 0 | 0 | 1 | -90 | 90 | 0.11861 | 0.030262 | -0.11857 | -0.030234
65 | 66 | 0.37033 | 0.23701 | 1.8656e-09 | 0 | 0 | 0 | 0 | 0 | 1 | -90 | 90 | 0.11838 | 0.030187 | -0.11833 | -0.030152
66 | 67 | 1.187 | 0.75967 | 5.9798e-09 | 0 | 0 | 0 | 0 | 0 | 1 | -90 | 90 | 0.11602 | 0.029575 | -0.11585 | -0.029464
67 | 86 | 0.372 | 0.23808 | 1.874e-09 | 0 | 0 | 0 | 0 | 0 | 1 | -90 | 90 | 0.092639 | 0.023635 | -0.092604 | -0.023613
86 | 84 | 0.28535 | 0.18263 | 1.4376e-09 | 0 | 0 | 0 | 0 | 0 | 1 | -90 | 90 | 0.090665 | 0.023127 | -0.090639 | -0.02311
84 | 85 | 0.178 | 0.11392 | 8.9672e-10 | 0 | 0 | 0 | 0 | 0 | 1 | -90 | 90 | 0.087646 | 0.02236 | -0.087631 | -0.022351
87 | 88 | 1.133 | 0.72514 | 1.9027e-09 | 0 | 0 | 0 | 0 | 0 | 1 | -90 | 90 | 0.01067 | 0.0026746 | -0.010669 | -0.0026738
87 | 89 | 2.331 | 1.4918 | 3.9143e-09 | 0 | 0 | 0 | 0 | 0 | 1 | -90 | 90 | -0.013832 | -0.003467 | 0.013837 | 0.0034699
88 | 90 | 0.32077 | 0.20529 | 5.3866e-10 | 0 | 0 | 0 | 0 | 0 | 1 | -90 | 90 | 0.0072188 | 0.0018092 | -0.0072186 | -0.0018092
89 | 92 | 1.4697 | 0.9406 | 2.468e-09 | 0 | 0 | 0 | 0 | 0 | 1 | -90 | 90 | 0.0091679 | 0.0022982 | -0.0091666 | -0.0022975
92 | 134 | 2.8391 | 1.8171 | 4.7677e-09 | 0 | 0 | 0 | 0 | 0 | 1 | -90 | 90 | 0.0071918 | 0.0018029 | -0.0071901 | -0.0018023
92 | 140 | 1.9136 | 1.2247 | 3.2135e-09 | 0 | 0 | 0 | 0 | 0 | 1 | -90 | 90 | 0.0019748 | 0.00049465 | -0.0019747 | -0.0004949
134 | 132 | 3.6466 | 2.3338 | 6.1236e-09 | 0 | 0 | 0 | 0 | 0 | 1 | -90 | 90 | 0.0071901 | 0.0018023 | -0.007188 | -0.0018015