## bus_data
BUS_I | BUS_TYPE | Pd | Qd | Gs | Bs | area | Vm | Va | baseKV | zone | Vmax | Vmin
129 | 1 | 0.0058077 | 0.0014555 | 0 | 0 | 1 | 0.9864 | -0.26196 | 0.4 | 1 | 1.1 | 0.9
120 | 1 | 0 | 0 | 0 | 0 | 1 | 0.98621 | -0.26562 | 0.4 | 1 | 1.1 | 0.9
128 | 1 | 0 | 0 | 0 | 0 | 1 | 0.98668 | -0.25652 | 0.4 | 1 | 1.1 | 0.9
130 | 1 | 0.00061326 | 0.0001537 | 0 | 0 | 1 | 0.98729 | -0.2425 | 0.4 | 1 | 1.1 | 0.9
95 | 1 | 0.0020566 | 0.00051544 | 0 | 0 | 1 | 0.98731 | -0.24222 | 0.4 | 1 | 1.1 | 0.9
8 | 1 | 0.033197 | 0.0083199 | 0 | 0 | 1 | 0.9781 | -0.42167 | 0.4 | 1 | 1.1 | 0.9
9 | 1 | 0.00085265 | 0.00021369 | 0 | 0 | 1 | 0.97971 | -0.39005 | 0.4 | 1 | 1.1 | 0.9
10 | 1 | 0 | 0 | 0 | 0 | 1 | 0.98147 | -0.35558 | 0.4 | 1 | 1.1 | 0.9
59 | 1 | 0.010948 | 0.0027438 | 0 | 0 | 1 | 0.98264 | -0.33286 | 0.4 | 1 | 1.1 | 0.9
23 | 1 | 0.0037981 | 0.0009519 | 0 | 0 | 1 | 0.99414 | -0.1111 | 0.4 | 1 | 1.1 | 0.9
24 | 1 | 0.0023307 | 0.00058413 | 0 | 0 | 1 | 0.99419 | -0.11017 | 0.4 | 1 | 1.1 | 0.9
25 | 1 | 0 | 0 | 0 | 0 | 1 | 0.99445 | -0.10527 | 0.4 | 1 | 1.1 | 0.9
73 | 3 | 0.00046877 | 0.00011748 | 0 | 0 | 1 | 1 | 0 | 0.4 | 1 | 1.1 | 0.9
93 | 1 | 0.0011556 | 0.00028962 | 0 | 0 | 1 | 0.99205 | -0.15097 | 0.4 | 1 | 1.1 | 0.9
48 | 1 | 0.0037943 | 0.00095094 | 0 | 0 | 1 | 0.98568 | -0.27592 | 0.4 | 1 | 1.1 | 0.9
49 | 1 | 0.0012043 | 0.00030183 | 0 | 0 | 1 | 0.98587 | -0.27224 | 0.4 | 1 | 1.1 | 0.9
50 | 1 | 0 | 0 | 0 | 0 | 1 | 0.98598 | -0.27018 | 0.4 | 1 | 1.1 | 0.9
60 | 1 | 0.00027765 | 6.9586e-05 | 0 | 0 | 1 | 0.98265 | -0.3326 | 0.4 | 1 | 1.1 | 0.9
61 | 1 | 0 | 0 | 0 | 0 | 1 | 0.98358 | -0.31452 | 0.4 | 1 | 1.1 | 0.9
96 | 1 | 0.00041472 | 0.00010394 | 0 | 0 | 1 | 0.98457 | -0.2953 | 0.4 | 1 | 1.1 | 0.9
104 | 1 | 0.0034115 | 0.00085499 | 0 | 0 | 1 | 0.98282 | -0.32937 | 0.4 | 1 | 1.1 | 0.9
69 | 1 | 0.011253 | 0.0028204 | 0 | 0 | 1 | 0.99249 | -0.14403 | 0.4 | 1 | 1.1 | 0.9
70 | 1 | 0 | 0 | 0 | 0 | 1 | 0.99476 | -0.1002 | 0.4 | 1 | 1.1 | 0.9
71 | 1 | 0 | 0 | 0 | 0 | 1 | 0.99215 | -0.15072 | 0.4 | 1 | 1.1 | 0.9
72 | 1 | 0.00021665 | 5.4298e-05 | 0 | 0 | 1 | 0.9934 | -0.12626 | 0.4 | 1 | 1.1 | 0.9
74 | 1 | 0.0051112 | 0.001281 | 0 | 0 | 1 | 0.99184 | -0.15657 | 0.4 | 1 | 1.1 | 0.9
75 | 1 | 0.00030804 | 7.7202e-05 | 0 | 0 | 1 | 0.99179 | -0.15755 | 0.4 | 1 | 1.1 | 0.9
76 | 1 | 0.0046801 | 0.0011729 | 0 | 0 | 1 | 0.99163 | -0.16054 | 0.4 | 1 | 1.1 | 0.9
114 | 1 | 0.0016907 | 0.00042372 | 0 | 0 | 1 | 0.99184 | -0.15669 | 0.4 | 1 | 1.1 | 0.9
124 | 1 | 0.011253 | 0.0028204 | 0 | 0 | 1 | 0.99148 | -0.1637 | 0.4 | 1 | 1.1 | 0.9
77 | 1 | 0.0033012 | 0.00082737 | 0 | 0 | 1 | 0.99099 | -0.17285 | 0.4 | 1 | 1.1 | 0.9
101 | 1 | 8.7449e-05 | 2.1917e-05 | 0 | 0 | 1 | 0.98926 | -0.20628 | 0.4 | 1 | 1.1 | 0.9
79 | 1 | 0.0031047 | 0.00077811 | 0 | 0 | 1 | 0.98712 | -0.24784 | 0.4 | 1 | 1.1 | 0.9
80 | 1 | 0 | 0 | 0 | 0 | 1 | 0.98732 | -0.2441 | 0.4 | 1 | 1.1 | 0.9
81 | 1 | 0.00020891 | 5.2358e-05 | 0 | 0 | 1 | 0.98742 | -0.24201 | 0.4 | 1 | 1.1 | 0.9
108 | 1 | 0 | 0 | 0 | 0 | 1 | 0.98762 | -0.23816 | 0.4 | 1 | 1.1 | 0.9
94 | 1 | 0 | 0 | 0 | 0 | 1 | 0.98735 | -0.24139 | 0.4 | 1 | 1.1 | 0.9
109 | 1 | 0 | 0 | 0 | 0 | 1 | 0.98762 | -0.23814 | 0.4 | 1 | 1.1 | 0.9
105 | 1 | 0.020156 | 0.0050515 | 0 | 0 | 1 | 0.982 | -0.34534 | 0.4 | 1 | 1.1 | 0.9
106 | 1 | 0.0058756 | 0.0014726 | 0 | 0 | 1 | 0.98736 | -0.24318 | 0.4 | 1 | 1.1 | 0.9
107 | 1 | 0.0026899 | 0.00067414 | 0 | 0 | 1 | 0.98736 | -0.24325 | 0.4 | 1 | 1.1 | 0.9
121 | 1 | 0 | 0 | 0 | 0 | 1 | 0.98758 | -0.23892 | 0.4 | 1 | 1.1 | 0.9
127 | 1 | 0.0057444 | 0.0014397 | 0 | 0 | 1 | 0.98707 | -0.24896 | 0.4 | 1 | 1.1 | 0.9

## generator_data
GEN_BUS | PG | QG | QMAX | QMIN | VG | MBASE | GEN_STATUS | PMAX | PMIN
73 | 0.14799 | 0.037842 | 10 | -10 | 1 | 100 | 1 | 10 | 0

## branch_data
F_BUS | T_BUS | BR_R | BR_X | BR_B | RATE_A | RATE_B | RATE_C | TAP | SHIFT | BR_STATUS | ANGMIN | ANGMAX | P_in | Q_in | P_out | Q_out
129 | 120 | 3.1906 | 2.042 | 5.3579e-09 | 0 | 0 | 0 | 0 | 0 | 1 | -90 | 90 | 0.0050017 | 0.0012526 | -0.0050009 | -0.0012526
129 | 128 | 2.1948 | 1.4047 | 3.6856e-09 | 0 | 0 | 0 | 0 | 0 | 1 | -90 | 90 | -0.010809 | -0.0027082 | 0.010812 | 0.0027096
120 | 50 | 3.9742 | 2.5435 | 6.6737e-09 | 0 | 0 | 0 | 0 | 0 | 1 | -90 | 90 | 0.0050009 | 0.0012526 | -0.0049998 | -0.0012525
128 | 127 | 3.0507 | 1.9524 | 5.1229e-09 | 0 | 0 | 0 | 0 | 0 | 1 | -90 | 90 | -0.010812 | -0.0027096 | 0.010816 | 0.0027116
130 | 95 | 2.0085 | 1.2855 | 3.3728e-09 | 0 | 0 | 0 | 0 | 0 | 1 | -90 | 90 | -0.00061326 | -0.0001537 | 0.00061326 | 0.00015337
95 | 94 | 1.3591 | 0.86984 | 2.2823e-09 | 0 | 0 | 0 | 0 | 0 | 1 | -90 | 90 | -0.0026699 | -0.00066882 | 0.00267 | 0.00066866
8 | 9 | 4.0906 | 2.618 | 6.8693e-09 | 0 | 0 | 0 | 0 | 0 | 1 | -90 | 90 | -0.033196 | -0.0083201 | 0.033246 | 0.0083515
9 | 10 | 4.3635 | 2.7926 | 7.3275e-09 | 0 | 0 | 0 | 0 | 0 | 1 | -90 | 90 | -0.034099 | -0.0085651 | 0.034155 | 0.0086004
10 | 59 | 2.8836 | 1.8455 | 4.8424e-09 | 0 | 0 | 0 | 0 | 0 | 1 | -90 | 90 | -0.034155 | -0.0086003 | 0.034192 | 0.0086236
59 | 60 | 0.025307 | 0.016196 | 4.2497e-11 | 0 | 0 | 0 | 0 | 0 | 1 | -90 | 90 | -0.04514 | -0.011367 | 0.045141 | 0.011368
23 | 24 | 1.0796 | 0.69097 | 1.813e-09 | 0 | 0 | 0 | 0 | 0 | 1 | -90 | 90 | -0.0037981 | -0.0009519 | 0.0037983 | 0.00095183
24 | 25 | 3.5448 | 2.2687 | 5.9526e-09 | 0 | 0 | 0 | 0 | 0 | 1 | -90 | 90 | -0.006129 | -0.001536 | 0.0061304 | 0.0015363
25 | 73 | 5.9226 | 3.7905 | 9.9457e-09 | 0 | 0 | 0 | 0 | 0 | 1 | -90 | 90 | -0.08015 | -0.020446 | 0.080559 | 0.020708
25 | 93 | 2.7644 | 1.7692 | 4.6422e-09 | 0 | 0 | 0 | 0 | 0 | 1 | -90 | 90 | 0.074019 | 0.01891 | -0.073856 | -0.018806
73 | 70 | 6.732 | 4.3085 | 1.1305e-08 | 0 | 0 | 0 | 0 | 0 | 1 | -90 | 90 | 0.066966 | 0.017017 | -0.066645 | -0.016812
93 | 94 | 5.5185 | 3.5319 | 9.2671e-09 | 0 | 0 | 0 | 0 | 0 | 1 | -90 | 90 | 0.0727 | 0.018517 | -0.072385 | -0.018316
48 | 49 | 4.2271 | 2.7054 | 7.0985e-09 | 0 | 0 | 0 | 0 | 0 | 1 | -90 | 90 | -0.0037943 | -0.00095095 | 0.003795 | 0.00095069
49 | 50 | 1.7917 | 1.1467 | 3.0087e-09 | 0 | 0 | 0 | 0 | 0 | 1 | -90 | 90 | -0.0049993 | -0.0012525 | 0.0049998 | 0.0012525
60 | 61 | 1.7295 | 1.1069 | 2.9043e-09 | 0 | 0 | 0 | 0 | 0 | 1 | -90 | 90 | -0.045418 | -0.011437 | 0.045458 | 0.011462
61 | 96 | 1.212 | 0.77569 | 2.0353e-09 | 0 | 0 | 0 | 0 | 0 | 1 | -90 | 90 | -0.069057 | -0.017388 | 0.06912 | 0.017429
61 | 104 | 2.7294 | 1.7468 | 4.5835e-09 | 0 | 0 | 0 | 0 | 0 | 1 | -90 | 90 | 0.023599 | 0.005926 | -0.023582 | -0.0059158
96 | 94 | 3.3916 | 2.1706 | 5.6954e-09 | 0 | 0 | 0 | 0 | 0 | 1 | -90 | 90 | -0.069535 | -0.017532 | 0.069715 | 0.017647
104 | 105 | 3.4273 | 2.1935 | 5.7554e-09 | 0 | 0 | 0 | 0 | 0 | 1 | -90 | 90 | 0.020171 | 0.0050608 | -0.020155 | -0.0050515
69 | 70 | 6.5482 | 4.1909 | 1.0996e-08 | 0 | 0 | 0 | 0 | 0 | 1 | -90 | 90 | -0.029632 | -0.0074304 | 0.029694 | 0.007469
69 | 71 | 1.609 | 1.0298 | 2.702e-09 | 0 | 0 | 0 | 0 | 0 | 1 | -90 | 90 | 0.018378 | 0.00461 | -0.018372 | -0.0046065
70 | 72 | 3.142 | 2.0109 | 5.2763e-09 | 0 | 0 | 0 | 0 | 0 | 1 | -90 | 90 | 0.036951 | 0.0093434 | -0.036905 | -0.0093144
71 | 74 | 3.7899 | 2.4255 | 6.3643e-09 | 0 | 0 | 0 | 0 | 0 | 1 | -90 | 90 | 0.0068038 | 0.0017053 | -0.0068019 | -0.0017047
71 | 75 | 2.6027 | 1.6657 | 4.3707e-09 | 0 | 0 | 0 | 0 | 0 | 1 | -90 | 90 | 0.011568 | 0.0029013 | -0.011565 | -0.0028993
72 | 76 | 4.1457 | 2.6532 | 6.9617e-09 | 0 | 0 | 0 | 0 | 0 | 1 | -90 | 90 | 0.036688 | 0.0092601 | -0.036628 | -0.0092223
74 | 114 | 0.32356 | 0.20708 | 5.4334e-10 | 0 | 0 | 0 | 0 | 0 | 1 | -90 | 90 | 0.0016907 | 0.00042367 | -0.0016907 | -0.00042372
75 | 124 | 2.4102 | 1.5425 | 4.0473e-09 | 0 | 0 | 0 | 0 | 0 | 1 | -90 | 90 | 0.011257 | 0.0028221 | -0.011253 | -0.0028204
76 | 77 | 1.7032 | 1.09 | 2.8601e-09 | 0 | 0 | 0 | 0 | 0 | 1 | -90 | 90 | 0.031948 | 0.0080494 | -0.031929 | -0.0080376
77 | 101 | 5.1471 | 3.2941 | 8.6433e-09 | 0 | 0 | 0 | 0 | 0 | 1 | -90 | 90 | 0.028628 | 0.0072103 | -0.028582 | -0.0071819
101 | 109 | 4.9048 | 3.1391 | 8.2364e-09 | 0 | 0 | 0 | 0 | 0 | 1 | -90 | 90 | 0.028495 | 0.00716 | -0.028452 | -0.0071331
79 | 80 | 5.253 | 3.3619 | 8.8211e-09 | 0 | 0 | 0 | 0 | 0 | 1 | -90 | 90 | -0.0031047 | -0.00077811 | 0.0031052 | 0.0007776
80 | 81 | 2.9467 | 1.8859 | 4.9482e-09 | 0 | 0 | 0 | 0 | 0 | 1 | -90 | 90 | -0.0031052 | -0.0007776 | 0.0031055 | 0.00077732
81 | 108 | 5.0704 | 3.245 | 8.5145e-09 | 0 | 0 | 0 | 0 | 0 | 1 | -90 | 90 | -0.0033144 | -0.00082968 | 0.003315 | 0.00082923
108 | 109 | 0.0078125 | 0.005 | 1.3119e-11 | 0 | 0 | 0 | 0 | 0 | 1 | -90 | 90 | -0.011883 | -0.0029768 | 0.011883 | 0.0029768
108 | 106 | 2.5634 | 1.6406 | 4.3047e-09 | 0 | 0 | 0 | 0 | 0 | 1 | -90 | 90 | 0.0085675 | 0.0021476 | -0.0085654 | -0.0021467
109 | 121 | 0.20555 | 0.13155 | 3.4517e-10 | 0 | 0 | 0 | 0 | 0 | 1 | -90 | 90 | 0.016569 | 0.0041563 | -0.016568 | -0.0041559
106 | 107 | 0.11261 | 0.072074 | 1.8911e-10 | 0 | 0 | 0 | 0 | 0 | 1 | -90 | 90 | 0.0026899 | 0.00067413 | -0.0026899 | -0.00067415
121 | 127 | 2.6512 | 1.6968 | 4.4521e-09 | 0 | 0 | 0 | 0 | 0 | 1 | -90 | 90 | 0.016568 | 0.0041559 | -0.01656 | -0.0041513