## bus_data
BUS_I | BUS_TYPE | Pd | Qd | Gs | Bs | area | Vm | Va | baseKV | zone | Vmax | Vmin
1 | 1 | 0.0018318 | 0.00045908 | 0 | 0 | 1 | 0.98318 | -0.32356 | 0.4 | 1 | 1.1 | 0.9
2 | 1 | 0.0020222 | 0.00050682 | 0 | 0 | 1 | 0.98355 | -0.31628 | 0.4 | 1 | 1.1 | 0.9
3 | 1 | 0 | 0 | 0 | 0 | 1 | 0.98296 | -0.32781 | 0.4 | 1 | 1.1 | 0.9
4 | 1 | 0.0016264 | 0.00040762 | 0 | 0 | 1 | 0.98398 | -0.30788 | 0.4 | 1 | 1.1 | 0.9
5 | 1 | 0.0072475 | 0.0018164 | 0 | 0 | 1 | 0.98281 | -0.33073 | 0.4 | 1 | 1.1 | 0.9
6 | 1 | 0.0016999 | 0.00042604 | 0 | 0 | 1 | 0.9829 | -0.3291 | 0.4 | 1 | 1.1 | 0.9
7 | 1 | 0 | 0 | 0 | 0 | 1 | 0.98426 | -0.30249 | 0.4 | 1 | 1.1 | 0.9
8 | 1 | 0.0010935 | 0.00027406 | 0 | 0 | 1 | 0.9828 | -0.33097 | 0.4 | 1 | 1.1 | 0.9
9 | 1 | 0.0023876 | 0.00059839 | 0 | 0 | 1 | 0.98283 | -0.33043 | 0.4 | 1 | 1.1 | 0.9
59 | 1 | 0.0023567 | 0.00059064 | 0 | 0 | 1 | 0.98461 | -0.29554 | 0.4 | 1 | 1.1 | 0.9
56 | 1 | 0.0018569 | 0.00046539 | 0 | 0 | 1 | 0.98387 | -0.31008 | 0.4 | 1 | 1.1 | 0.9
157 | 1 | 0.0014361 | 0.00035991 | 0 | 0 | 1 | 0.98275 | -0.33185 | 0.4 | 1 | 1.1 | 0.9
28 | 1 | 0.0031057 | 0.00077835 | 0 | 0 | 1 | 0.98307 | -0.3256 | 0.4 | 1 | 1.1 | 0.9
71 | 1 | 0.0066212 | 0.0016594 | 0 | 0 | 1 | 0.98309 | -0.32526 | 0.4 | 1 | 1.1 | 0.9
39 | 1 | 0.0072497 | 0.0018169 | 0 | 0 | 1 | 0.98195 | -0.34752 | 0.4 | 1 | 1.1 | 0.9
40 | 1 | 0.0039808 | 0.00099769 | 0 | 0 | 1 | 0.98206 | -0.34536 | 0.4 | 1 | 1.1 | 0.9
42 | 1 | 0.0031681 | 0.00079401 | 0 | 0 | 1 | 0.9822 | -0.34263 | 0.4 | 1 | 1.1 | 0.9
45 | 1 | 0 | 0 | 0 | 0 | 1 | 0.98237 | -0.33944 | 0.4 | 1 | 1.1 | 0.9
43 | 1 | 0.0025068 | 0.00062826 | 0 | 0 | 1 | 0.9845 | -0.29786 | 0.4 | 1 | 1.1 | 0.9
46 | 1 | 0.002219 | 0.00055614 | 0 | 0 | 1 | 0.9845 | -0.29784 | 0.4 | 1 | 1.1 | 0.9
201 | 1 | 0 | 0 | 0 | 0 | 1 | 0.98277 | -0.33159 | 0.4 | 1 | 1.1 | 0.9
165 | 1 | 0.0023723 | 0.00059456 | 0 | 0 | 1 | 0.98454 | -0.29696 | 0.4 | 1 | 1.1 | 0.9
47 | 1 | 0.0013027 | 0.0003265 | 0 | 0 | 1 | 0.9863 | -0.26281 | 0.4 | 1 | 1.1 | 0.9
202 | 1 | 0.0031231 | 0.00078272 | 0 | 0 | 1 | 0.9863 | -0.26273 | 0.4 | 1 | 1.1 | 0.9
57 | 1 | 0.001838 | 0.00046064 | 0 | 0 | 1 | 0.98384 | -0.31063 | 0.4 | 1 | 1.1 | 0.9
58 | 1 | 0.0018522 | 0.0004642 | 0 | 0 | 1 | 0.98381 | -0.31114 | 0.4 | 1 | 1.1 | 0.9
60 | 1 | 0.0115 | 0.0028822 | 0 | 0 | 1 | 0.9833 | -0.32112 | 0.4 | 1 | 1.1 | 0.9
61 | 1 | 0.0023551 | 0.00059024 | 0 | 0 | 1 | 0.98506 | -0.28675 | 0.4 | 1 | 1.1 | 0.9
62 | 1 | 0.0020288 | 0.00050845 | 0 | 0 | 1 | 0.98635 | -0.26165 | 0.4 | 1 | 1.1 | 0.9
63 | 1 | 0.0021247 | 0.00053251 | 0 | 0 | 1 | 0.98637 | -0.2613 | 0.4 | 1 | 1.1 | 0.9
64 | 1 | 0 | 0 | 0 | 0 | 1 | 0.98719 | -0.24549 | 0.4 | 1 | 1.1 | 0.9
65 | 1 | 0.0012546 | 0.00031443 | 0 | 0 | 1 | 0.98662 | -0.25647 | 0.4 | 1 | 1.1 | 0.9
66 | 1 | 0.0019829 | 0.00049695 | 0 | 0 | 1 | 0.9866 | -0.25697 | 0.4 | 1 | 1.1 | 0.9
67 | 1 | 0.001423 | 0.00035664 | 0 | 0 | 1 | 0.98887 | -0.21291 | 0.4 | 1 | 1.1 | 0.9
146 | 1 | 0.0017421 | 0.00043661 | 0 | 0 | 1 | 0.98655 | -0.25781 | 0.4 | 1 | 1.1 | 0.9
86 | 1 | 0.0017673 | 0.00044293 | 0 | 0 | 1 | 0.98585 | -0.27151 | 0.4 | 1 | 1.1 | 0.9
98 | 1 | 0.0019791 | 0.00049602 | 0 | 0 | 1 | 0.99124 | -0.16712 | 0.4 | 1 | 1.1 | 0.9
69 | 1 | 0.0034936 | 0.00087557 | 0 | 0 | 1 | 0.99703 | -0.056955 | 0.4 | 1 | 1.1 | 0.9
72 | 1 | 0.0071072 | 0.0017812 | 0 | 0 | 1 | 0.99711 | -0.055393 | 0.4 | 1 | 1.1 | 0.9
159 | 1 | 0.0062747 | 0.0015726 | 0 | 0 | 1 | 0.99729 | -0.051876 | 0.4 | 1 | 1.1 | 0.9
80 | 1 | 0.0022073 | 0.00055321 | 0 | 0 | 1 | 0.98488 | -0.29039 | 0.4 | 1 | 1.1 | 0.9
81 | 1 | 0.0022301 | 0.00055893 | 0 | 0 | 1 | 0.98476 | -0.2928 | 0.4 | 1 | 1.1 | 0.9
82 | 1 | 0.002177 | 0.0005456 | 0 | 0 | 1 | 0.9849 | -0.29002 | 0.4 | 1 | 1.1 | 0.9
83 | 1 | 0.0027887 | 0.00069891 | 0 | 0 | 1 | 0.98472 | -0.29341 | 0.4 | 1 | 1.1 | 0.9
84 | 1 | 0.0017932 | 0.00044942 | 0 | 0 | 1 | 0.98514 | -0.28536 | 0.4 | 1 | 1.1 | 0.9
85 | 1 | 0.0025113 | 0.00062939 | 0 | 0 | 1 | 0.98455 | -0.29692 | 0.4 | 1 | 1.1 | 0.9
87 | 1 | 0.0016736 | 0.00041943 | 0 | 0 | 1 | 0.98472 | -0.29341 | 0.4 | 1 | 1.1 | 0.9
160 | 1 | 0.0016742 | 0.0004196 | 0 | 0 | 1 | 0.98433 | -0.30104 | 0.4 | 1 | 1.1 | 0.9
91 | 1 | 0.0012836 | 0.0003217 | 0 | 0 | 1 | 0.98575 | -0.27351 | 0.4 | 1 | 1.1 | 0.9
93 | 1 | 0 | 0 | 0 | 0 | 1 | 0.98575 | -0.27347 | 0.4 | 1 | 1.1 | 0.9
92 | 1 | 0.0012008 | 0.00030095 | 0 | 0 | 1 | 0.99557 | -0.084211 | 0.4 | 1 | 1.1 | 0.9
94 | 1 | 0 | 0 | 0 | 0 | 1 | 0.99559 | -0.083899 | 0.4 | 1 | 1.1 | 0.9
95 | 1 | 0.0012811 | 0.00032106 | 0 | 0 | 1 | 0.9858 | -0.27242 | 0.4 | 1 | 1.1 | 0.9
96 | 1 | 0.0086632 | 0.0021712 | 0 | 0 | 1 | 0.98556 | -0.27717 | 0.4 | 1 | 1.1 | 0.9
97 | 1 | 0.0022536 | 0.0005648 | 0 | 0 | 1 | 0.99699 | -0.057096 | 0.4 | 1 | 1.1 | 0.9
187 | 1 | 0.072939 | 0.01828 | 0 | 0 | 1 | 0.98824 | -0.22537 | 0.4 | 1 | 1.1 | 0.9
99 | 1 | 0.0014743 | 0.00036948 | 0 | 0 | 1 | 0.98594 | -0.26973 | 0.4 | 1 | 1.1 | 0.9
176 | 1 | 0.0029446 | 0.00073798 | 0 | 0 | 1 | 0.99926 | -0.013945 | 0.4 | 1 | 1.1 | 0.9
143 | 1 | 0.0012987 | 0.00032549 | 0 | 0 | 1 | 0.98611 | -0.26648 | 0.4 | 1 | 1.1 | 0.9
100 | 1 | 0.0012784 | 0.00032041 | 0 | 0 | 1 | 0.98257 | -0.33551 | 0.4 | 1 | 1.1 | 0.9
102 | 1 | 0 | 0 | 0 | 0 | 1 | 0.98259 | -0.33516 | 0.4 | 1 | 1.1 | 0.9
101 | 1 | 0.0012916 | 0.00032371 | 0 | 0 | 1 | 0.98332 | -0.32085 | 0.4 | 1 | 1.1 | 0.9
103 | 1 | 0 | 0 | 0 | 0 | 1 | 0.98333 | -0.32069 | 0.4 | 1 | 1.1 | 0.9
104 | 1 | 0.0010441 | 0.00026168 | 0 | 0 | 1 | 0.9826 | -0.33487 | 0.4 | 1 | 1.1 | 0.9
105 | 1 | 0.0017754 | 0.00044495 | 0 | 0 | 1 | 0.98309 | -0.32526 | 0.4 | 1 | 1.1 | 0.9
106 | 1 | 0.0012346 | 0.00030943 | 0 | 0 | 1 | 0.98356 | -0.31611 | 0.4 | 1 | 1.1 | 0.9
107 | 1 | 0.0011031 | 0.00027645 | 0 | 0 | 1 | 0.98261 | -0.33466 | 0.4 | 1 | 1.1 | 0.9
161 | 1 | 0.0012333 | 0.0003091 | 0 | 0 | 1 | 0.98395 | -0.30851 | 0.4 | 1 | 1.1 | 0.9
166 | 1 | 0.0010514 | 0.00026351 | 0 | 0 | 1 | 0.98266 | -0.33374 | 0.4 | 1 | 1.1 | 0.9
144 | 1 | 0 | 0 | 0 | 0 | 1 | 0.98639 | -0.26109 | 0.4 | 1 | 1.1 | 0.9
145 | 1 | 0.0015733 | 0.00039431 | 0 | 0 | 1 | 0.98636 | -0.26167 | 0.4 | 1 | 1.1 | 0.9
148 | 1 | 0.0041365 | 0.0010367 | 0 | 0 | 1 | 0.99782 | -0.041661 | 0.4 | 1 | 1.1 | 0.9
149 | 1 | 0.0021065 | 0.00052794 | 0 | 0 | 1 | 0.99773 | -0.043278 | 0.4 | 1 | 1.1 | 0.9
150 | 1 | 0.0029433 | 0.00073766 | 0 | 0 | 1 | 0.99929 | -0.013584 | 0.4 | 1 | 1.1 | 0.9
186 | 1 | 0.09417 | 0.023601 | 0 | 0 | 1 | 0.99204 | -0.15276 | 0.4 | 1 | 1.1 | 0.9
151 | 1 | 0.0015463 | 0.00038753 | 0 | 0 | 1 | 0.99769 | -0.044213 | 0.4 | 1 | 1.1 | 0.9
152 | 1 | 0.0029439 | 0.00073782 | 0 | 0 | 1 | 0.99959 | -0.007898 | 0.4 | 1 | 1.1 | 0.9
153 | 1 | 0.0014756 | 0.00036982 | 0 | 0 | 1 | 0.99762 | -0.045553 | 0.4 | 1 | 1.1 | 0.9
154 | 1 | 0 | 0 | 0 | 0 | 1 | 0.99969 | -0.0059417 | 0.4 | 1 | 1.1 | 0.9
206 | 3 | 0.002942 | 0.00073732 | 0 | 0 | 1 | 1 | 0 | 0.4 | 1 | 1.1 | 0.9
158 | 1 | 0.0012268 | 0.00030748 | 0 | 0 | 1 | 0.98266 | -0.3337 | 0.4 | 1 | 1.1 | 0.9
178 | 1 | 0.0055064 | 0.00138 | 0 | 0 | 1 | 0.98426 | -0.30269 | 0.4 | 1 | 1.1 | 0.9
179 | 1 | 0.032603 | 0.0081711 | 0 | 0 | 1 | 0.98303 | -0.32675 | 0.4 | 1 | 1.1 | 0.9
180 | 1 | 0.0020994 | 0.00052615 | 0 | 0 | 1 | 0.98433 | -0.30143 | 0.4 | 1 | 1.1 | 0.9
181 | 1 | 0.0077553 | 0.0019437 | 0 | 0 | 1 | 0.98901 | -0.21134 | 0.4 | 1 | 1.1 | 0.9
182 | 1 | 0 | 0 | 0 | 0 | 1 | 0.98866 | -0.21819 | 0.4 | 1 | 1.1 | 0.9
195 | 1 | 0.00050826 | 0.00012738 | 0 | 0 | 1 | 0.98811 | -0.22874 | 0.4 | 1 | 1.1 | 0.9
191 | 1 | 0.00049775 | 0.00012475 | 0 | 0 | 1 | 0.98768 | -0.23712 | 0.4 | 1 | 1.1 | 0.9
192 | 1 | 0.00087145 | 0.00021841 | 0 | 0 | 1 | 0.98769 | -0.23699 | 0.4 | 1 | 1.1 | 0.9
193 | 1 | 0.0012834 | 0.00032165 | 0 | 0 | 1 | 0.98769 | -0.23693 | 0.4 | 1 | 1.1 | 0.9
194 | 1 | 0 | 0 | 0 | 0 | 1 | 0.98772 | -0.23632 | 0.4 | 1 | 1.1 | 0.9
196 | 1 | 0.0011742 | 0.00029429 | 0 | 0 | 1 | 0.98715 | -0.24738 | 0.4 | 1 | 1.1 | 0.9
197 | 1 | 0 | 0 | 0 | 0 | 1 | 0.98514 | -0.28662 | 0.4 | 1 | 1.1 | 0.9
204 | 1 | 0.0027934 | 0.00070009 | 0 | 0 | 1 | 0.98464 | -0.29627 | 0.4 | 1 | 1.1 | 0.9
205 | 1 | 0.0035601 | 0.00089226 | 0 | 0 | 1 | 0.98463 | -0.29653 | 0.4 | 1 | 1.1 | 0.9
207 | 1 | 0.0041772 | 0.0010469 | 0 | 0 | 1 | 0.98432 | -0.30262 | 0.4 | 1 | 1.1 | 0.9
208 | 1 | 0.005342 | 0.0013388 | 0 | 0 | 1 | 0.98428 | -0.30342 | 0.4 | 1 | 1.1 | 0.9

## generator_data
GEN_BUS | PG | QG | QMAX | QMIN | VG | MBASE | GEN_STATUS | PMAX | PMIN
206 | 0.4161 | 0.10603 | 10 | -10 | 1 | 100 | 1 | 10 | 0

## branch_data
F_BUS | T_BUS | BR_R | BR_X | BR_B | RATE_A | RATE_B | RATE_C | TAP | SHIFT | BR_STATUS | ANGMIN | ANGMAX | P_in | Q_in | P_out | Q_out
1 | 2 | 1.474 | 0.94336 | 2.4752e-09 | 0 | 0 | 0 | 0 | 0 | 1 | -90 | 90 | -0.021408 | -0.0053666 | 0.021415 | 0.0053711
1 | 3 | 0.94024 | 0.60175 | 1.5789e-09 | 0 | 0 | 0 | 0 | 0 | 1 | -90 | 90 | 0.019576 | 0.0049075 | -0.019572 | -0.0049051
2 | 4 | 1.5561 | 0.99591 | 2.6131e-09 | 0 | 0 | 0 | 0 | 0 | 1 | -90 | 90 | -0.023437 | -0.0058779 | 0.023447 | 0.0058837
3 | 5 | 1.5156 | 0.96996 | 2.545e-09 | 0 | 0 | 0 | 0 | 0 | 1 | -90 | 90 | 0.0083421 | 0.0020908 | -0.0083409 | -0.0020903
3 | 6 | 0.49792 | 0.31867 | 8.3615e-10 | 0 | 0 | 0 | 0 | 0 | 1 | -90 | 90 | 0.01123 | 0.0028143 | -0.011229 | -0.002814
4 | 7 | 0.93264 | 0.59689 | 1.5662e-09 | 0 | 0 | 0 | 0 | 0 | 1 | -90 | 90 | -0.025073 | -0.0062913 | 0.02508 | 0.0062953
5 | 8 | 0.96549 | 0.61791 | 1.6213e-09 | 0 | 0 | 0 | 0 | 0 | 1 | -90 | 90 | 0.0010935 | 0.00027391 | -0.0010935 | -0.00027406
6 | 9 | 0.60401 | 0.38656 | 1.0143e-09 | 0 | 0 | 0 | 0 | 0 | 1 | -90 | 90 | 0.0095292 | 0.0023879 | -0.0095286 | -0.0023876
7 | 59 | 0.58256 | 0.37284 | 9.7827e-10 | 0 | 0 | 0 | 0 | 0 | 1 | -90 | 90 | -0.051876 | -0.013019 | 0.051894 | 0.01303
7 | 56 | 1.2292 | 0.78671 | 2.0642e-09 | 0 | 0 | 0 | 0 | 0 | 1 | -90 | 90 | 0.026797 | 0.0067241 | -0.026787 | -0.0067181
9 | 157 | 0.86183 | 0.55157 | 1.4472e-09 | 0 | 0 | 0 | 0 | 0 | 1 | -90 | 90 | 0.0071411 | 0.0017892 | -0.0071406 | -0.0017891
59 | 61 | 0.70566 | 0.45162 | 1.185e-09 | 0 | 0 | 0 | 0 | 0 | 1 | -90 | 90 | -0.05425 | -0.013621 | 0.054273 | 0.013635
56 | 57 | 0.095874 | 0.06136 | 1.61e-10 | 0 | 0 | 0 | 0 | 0 | 1 | -90 | 90 | 0.02493 | 0.0062527 | -0.02493 | -0.0062523
157 | 158 | 1.4016 | 0.89701 | 2.3536e-09 | 0 | 0 | 0 | 0 | 0 | 1 | -90 | 90 | 0.0057045 | 0.0014292 | -0.005704 | -0.0014291
28 | 71 | 0.4762 | 0.30477 | 7.9966e-10 | 0 | 0 | 0 | 0 | 0 | 1 | -90 | 90 | -0.0031056 | -0.00077836 | 0.0031057 | 0.00077831
71 | 60 | 1.8443 | 1.1803 | 3.097e-09 | 0 | 0 | 0 | 0 | 0 | 1 | -90 | 90 | -0.0097269 | -0.0024378 | 0.0097288 | 0.0024387
39 | 40 | 1.2898 | 0.82546 | 2.1659e-09 | 0 | 0 | 0 | 0 | 0 | 1 | -90 | 90 | -0.0072496 | -0.001817 | 0.0072504 | 0.0018172
40 | 42 | 1.0498 | 0.67188 | 1.7629e-09 | 0 | 0 | 0 | 0 | 0 | 1 | -90 | 90 | -0.011231 | -0.0028149 | 0.011233 | 0.0028157
42 | 45 | 0.9569 | 0.61241 | 1.6069e-09 | 0 | 0 | 0 | 0 | 0 | 1 | -90 | 90 | -0.014401 | -0.0036097 | 0.014403 | 0.003611
45 | 201 | 2.3588 | 1.5096 | 3.9611e-09 | 0 | 0 | 0 | 0 | 0 | 1 | -90 | 90 | -0.014403 | -0.003611 | 0.014408 | 0.003614
43 | 46 | 0.032752 | 0.020962 | 5.5e-11 | 0 | 0 | 0 | 0 | 0 | 1 | -90 | 90 | -0.0025068 | -0.00062826 | 0.0025068 | 0.00062826
46 | 165 | 0.81058 | 0.51877 | 1.3612e-09 | 0 | 0 | 0 | 0 | 0 | 1 | -90 | 90 | -0.0047258 | -0.0011844 | 0.004726 | 0.0011844
201 | 105 | 1.9042 | 1.2187 | 3.1977e-09 | 0 | 0 | 0 | 0 | 0 | 1 | -90 | 90 | -0.014408 | -0.003614 | 0.014413 | 0.0036165
165 | 85 | 0.024007 | 0.015365 | 4.0314e-11 | 0 | 0 | 0 | 0 | 0 | 1 | -90 | 90 | -0.0070983 | -0.001779 | 0.0070983 | 0.001779
47 | 202 | 0.28072 | 0.17966 | 4.714e-10 | 0 | 0 | 0 | 0 | 0 | 1 | -90 | 90 | -0.0013027 | -0.0003265 | 0.0013027 | 0.00032646
202 | 145 | 1.0411 | 0.66631 | 1.7483e-09 | 0 | 0 | 0 | 0 | 0 | 1 | -90 | 90 | -0.0044258 | -0.0011092 | 0.0044261 | 0.0011092
57 | 58 | 0.096911 | 0.062023 | 1.6274e-10 | 0 | 0 | 0 | 0 | 0 | 1 | -90 | 90 | 0.023092 | 0.0057916 | -0.023091 | -0.0057913
58 | 60 | 2.0378 | 1.3042 | 3.422e-09 | 0 | 0 | 0 | 0 | 0 | 1 | -90 | 90 | 0.021239 | 0.0053271 | -0.021229 | -0.0053209
61 | 62 | 1.9332 | 1.2373 | 3.2464e-09 | 0 | 0 | 0 | 0 | 0 | 1 | -90 | 90 | -0.056628 | -0.014226 | 0.056696 | 0.014269
62 | 63 | 0.025983 | 0.016629 | 4.3632e-11 | 0 | 0 | 0 | 0 | 0 | 1 | -90 | 90 | -0.058725 | -0.014777 | 0.058726 | 0.014778
63 | 64 | 1.1366 | 0.7274 | 1.9086e-09 | 0 | 0 | 0 | 0 | 0 | 1 | -90 | 90 | -0.060851 | -0.01531 | 0.060897 | 0.01534
64 | 65 | 2.083 | 1.3331 | 3.498e-09 | 0 | 0 | 0 | 0 | 0 | 1 | -90 | 90 | 0.023023 | 0.0057784 | -0.023011 | -0.005771
64 | 66 | 1.0475 | 0.67037 | 1.759e-09 | 0 | 0 | 0 | 0 | 0 | 1 | -90 | 90 | 0.047985 | 0.01208 | -0.047959 | -0.012063
64 | 67 | 1.0839 | 0.6937 | 1.8202e-09 | 0 | 0 | 0 | 0 | 0 | 1 | -90 | 90 | -0.1319 | -0.033198 | 0.13211 | 0.033329
65 | 146 | 0.26996 | 0.17277 | 4.5334e-10 | 0 | 0 | 0 | 0 | 0 | 1 | -90 | 90 | 0.021756 | 0.0054566 | -0.021755 | -0.0054557
66 | 86 | 1.3813 | 0.88406 | 2.3196e-09 | 0 | 0 | 0 | 0 | 0 | 1 | -90 | 90 | 0.045976 | 0.011566 | -0.045944 | -0.011546
67 | 98 | 1.5129 | 0.96824 | 2.5405e-09 | 0 | 0 | 0 | 0 | 0 | 1 | -90 | 90 | -0.13353 | -0.033686 | 0.13383 | 0.033873
146 | 144 | 0.71457 | 0.45733 | 1.2e-09 | 0 | 0 | 0 | 0 | 0 | 1 | -90 | 90 | 0.020012 | 0.0050191 | -0.020009 | -0.0050172
86 | 84 | 1.3676 | 0.87529 | 2.2966e-09 | 0 | 0 | 0 | 0 | 0 | 1 | -90 | 90 | 0.044177 | 0.011103 | -0.044147 | -0.011085
98 | 94 | 2.7279 | 1.7459 | 4.5809e-09 | 0 | 0 | 0 | 0 | 0 | 1 | -90 | 90 | -0.13581 | -0.034369 | 0.13635 | 0.034717
69 | 72 | 1.9917 | 1.2747 | 3.3446e-09 | 0 | 0 | 0 | 0 | 0 | 1 | -90 | 90 | -0.0034936 | -0.00087557 | 0.0034938 | 0.0008754
72 | 159 | 1.4784 | 0.94617 | 2.4826e-09 | 0 | 0 | 0 | 0 | 0 | 1 | -90 | 90 | -0.010601 | -0.0026566 | 0.010603 | 0.0026575
159 | 153 | 1.6708 | 1.0693 | 2.8057e-09 | 0 | 0 | 0 | 0 | 0 | 1 | -90 | 90 | -0.016878 | -0.0042301 | 0.016883 | 0.0042331
80 | 81 | 0.71665 | 0.45865 | 1.2034e-09 | 0 | 0 | 0 | 0 | 0 | 1 | -90 | 90 | 0.014632 | 0.0036681 | -0.01463 | -0.0036672
80 | 82 | 0.09564 | 0.061209 | 1.606e-10 | 0 | 0 | 0 | 0 | 0 | 1 | -90 | 90 | -0.016839 | -0.0042214 | 0.01684 | 0.0042215
81 | 83 | 0.21488 | 0.13752 | 3.6084e-10 | 0 | 0 | 0 | 0 | 0 | 1 | -90 | 90 | 0.0124 | 0.0031082 | -0.0124 | -0.003108
82 | 84 | 1.0657 | 0.68208 | 1.7897e-09 | 0 | 0 | 0 | 0 | 0 | 1 | -90 | 90 | -0.019017 | -0.0047671 | 0.019021 | 0.0047697
83 | 85 | 1.5843 | 1.0139 | 2.6604e-09 | 0 | 0 | 0 | 0 | 0 | 1 | -90 | 90 | 0.0096112 | 0.0024091 | -0.0096096 | -0.0024084
84 | 87 | 1.5042 | 0.96267 | 2.5259e-09 | 0 | 0 | 0 | 0 | 0 | 1 | -90 | 90 | 0.023333 | 0.0058656 | -0.023324 | -0.0058601
87 | 160 | 1.532 | 0.98046 | 2.5726e-09 | 0 | 0 | 0 | 0 | 0 | 1 | -90 | 90 | 0.021651 | 0.0054407 | -0.021643 | -0.0054359
160 | 161 | 1.6268 | 1.0411 | 2.7318e-09 | 0 | 0 | 0 | 0 | 0 | 1 | -90 | 90 | 0.019969 | 0.0050163 | -0.019962 | -0.005012
91 | 93 | 0.13502 | 0.086413 | 2.2674e-10 | 0 | 0 | 0 | 0 | 0 | 1 | -90 | 90 | -0.0012836 | -0.0003217 | 0.0012836 | 0.00032168
93 | 95 | 0.45989 | 0.29433 | 7.7229e-10 | 0 | 0 | 0 | 0 | 0 | 1 | -90 | 90 | -0.0099483 | -0.0024936 | 0.0099488 | 0.0024938
93 | 96 | 1.8606 | 1.1908 | 3.1245e-09 | 0 | 0 | 0 | 0 | 0 | 1 | -90 | 90 | 0.0086647 | 0.0021719 | -0.0086632 | -0.0021712
92 | 94 | 1.1538 | 0.73846 | 1.9376e-09 | 0 | 0 | 0 | 0 | 0 | 1 | -90 | 90 | -0.0012008 | -0.00030095 | 0.0012008 | 0.00030077
94 | 97 | 0.47834 | 0.30613 | 1.6065e-09 | 0 | 0 | 0 | 0 | 0 | 1 | -90 | 90 | -0.25166 | -0.063985 | 0.25198 | 0.064193
94 | 187 | 5.5139 | 3.5289 | 9.2593e-09 | 0 | 0 | 0 | 0 | 0 | 1 | -90 | 90 | 0.11411 | 0.028967 | -0.11333 | -0.028475
95 | 99 | 1.0454 | 0.66905 | 1.7555e-09 | 0 | 0 | 0 | 0 | 0 | 1 | -90 | 90 | -0.01123 | -0.0028149 | 0.011231 | 0.0028156
97 | 176 | 0.76598 | 0.49023 | 2.5726e-09 | 0 | 0 | 0 | 0 | 0 | 1 | -90 | 90 | -0.25424 | -0.064758 | 0.25477 | 0.065097
187 | 180 | 8.2472 | 5.2782 | 1.3849e-08 | 0 | 0 | 0 | 0 | 0 | 1 | -90 | 90 | 0.040395 | 0.010195 | -0.040248 | -0.010102
99 | 143 | 1.1159 | 0.71417 | 1.8739e-09 | 0 | 0 | 0 | 0 | 0 | 1 | -90 | 90 | -0.012706 | -0.0031851 | 0.012707 | 0.0031862
176 | 206 | 0.24542 | 0.15707 | 8.2426e-10 | 0 | 0 | 0 | 0 | 0 | 1 | -90 | 90 | -0.25771 | -0.065835 | 0.25788 | 0.065947
143 | 144 | 1.6767 | 1.0731 | 2.8157e-09 | 0 | 0 | 0 | 0 | 0 | 1 | -90 | 90 | -0.014006 | -0.0035117 | 0.01401 | 0.0035137
100 | 102 | 1.2022 | 0.7694 | 2.0188e-09 | 0 | 0 | 0 | 0 | 0 | 1 | -90 | 90 | -0.0012784 | -0.00032041 | 0.0012784 | 0.00032023
102 | 104 | 0.98006 | 0.62724 | 1.6458e-09 | 0 | 0 | 0 | 0 | 0 | 1 | -90 | 90 | -0.0012784 | -0.00032023 | 0.0012785 | 0.00032008
101 | 103 | 0.5438 | 0.34803 | 9.1319e-10 | 0 | 0 | 0 | 0 | 0 | 1 | -90 | 90 | -0.0012916 | -0.00032371 | 0.0012916 | 0.00032363
103 | 105 | 1.2249 | 0.78391 | 2.0569e-09 | 0 | 0 | 0 | 0 | 0 | 1 | -90 | 90 | 0.016192 | 0.0040635 | -0.016188 | -0.0040614
103 | 106 | 1.1363 | 0.72726 | 1.9082e-09 | 0 | 0 | 0 | 0 | 0 | 1 | -90 | 90 | -0.017483 | -0.0043871 | 0.017487 | 0.0043894
104 | 107 | 0.38551 | 0.24673 | 6.4738e-10 | 0 | 0 | 0 | 0 | 0 | 1 | -90 | 90 | -0.0023226 | -0.00058176 | 0.0023226 | 0.00058171
106 | 161 | 1.7634 | 1.1286 | 2.9612e-09 | 0 | 0 | 0 | 0 | 0 | 1 | -90 | 90 | -0.018722 | -0.0046988 | 0.018728 | 0.0047029
107 | 166 | 1.1655 | 0.74592 | 1.9572e-09 | 0 | 0 | 0 | 0 | 0 | 1 | -90 | 90 | -0.0034256 | -0.00085817 | 0.0034258 | 0.00085807
166 | 158 | 0.039028 | 0.024978 | 6.5539e-11 | 0 | 0 | 0 | 0 | 0 | 1 | -90 | 90 | -0.0044772 | -0.0011216 | 0.0044772 | 0.0011216
144 | 145 | 0.4221 | 0.27014 | 7.0882e-10 | 0 | 0 | 0 | 0 | 0 | 1 | -90 | 90 | 0.0059995 | 0.0015035 | -0.0059994 | -0.0015035
148 | 149 | 0.32772 | 0.20974 | 5.5033e-10 | 0 | 0 | 0 | 0 | 0 | 1 | -90 | 90 | 0.022015 | 0.0055207 | -0.022013 | -0.0055196
148 | 150 | 0.84623 | 0.54159 | 2.8421e-09 | 0 | 0 | 0 | 0 | 0 | 1 | -90 | 90 | -0.14909 | -0.037674 | 0.14929 | 0.037803
148 | 186 | 4.0356 | 2.5828 | 6.7769e-09 | 0 | 0 | 0 | 0 | 0 | 1 | -90 | 90 | 0.12294 | 0.031117 | -0.12228 | -0.030701
149 | 151 | 0.20966 | 0.13418 | 3.5208e-10 | 0 | 0 | 0 | 0 | 0 | 1 | -90 | 90 | 0.019907 | 0.0049917 | -0.019906 | -0.0049912
150 | 152 | 0.16832 | 0.10773 | 5.6532e-10 | 0 | 0 | 0 | 0 | 0 | 1 | -90 | 90 | -0.15223 | -0.03854 | 0.15227 | 0.038567
186 | 181 | 9.209 | 5.8938 | 1.5464e-08 | 0 | 0 | 0 | 0 | 0 | 1 | -90 | 90 | 0.028115 | 0.0070995 | -0.028036 | -0.0070506
151 | 153 | 0.32585 | 0.20854 | 5.4719e-10 | 0 | 0 | 0 | 0 | 0 | 1 | -90 | 90 | 0.018359 | 0.0046036 | -0.018358 | -0.0046029
152 | 154 | 0.056832 | 0.036372 | 1.9087e-10 | 0 | 0 | 0 | 0 | 0 | 1 | -90 | 90 | -0.15522 | -0.039305 | 0.15523 | 0.039314
154 | 206 | 0.17268 | 0.11052 | 5.7996e-10 | 0 | 0 | 0 | 0 | 0 | 1 | -90 | 90 | -0.15523 | -0.039314 | 0.15528 | 0.039342
178 | 179 | 3.2006 | 2.0484 | 5.3747e-09 | 0 | 0 | 0 | 0 | 0 | 1 | -90 | 90 | 0.03264 | 0.0081946 | -0.032603 | -0.0081712
178 | 180 | 0.14352 | 0.091853 | 2.4101e-10 | 0 | 0 | 0 | 0 | 0 | 1 | -90 | 90 | -0.038147 | -0.0095746 | 0.038149 | 0.0095761
181 | 182 | 1.4843 | 0.94998 | 2.4926e-09 | 0 | 0 | 0 | 0 | 0 | 1 | -90 | 90 | 0.020281 | 0.005107 | -0.020274 | -0.005103
182 | 195 | 2.2854 | 1.4627 | 3.8378e-09 | 0 | 0 | 0 | 0 | 0 | 1 | -90 | 90 | 0.020274 | 0.005103 | -0.020264 | -0.0050968
195 | 194 | 1.682 | 1.0765 | 2.8246e-09 | 0 | 0 | 0 | 0 | 0 | 1 | -90 | 90 | 0.019756 | 0.0049694 | -0.019749 | -0.0049651
191 | 192 | 1.1417 | 0.73066 | 1.9172e-09 | 0 | 0 | 0 | 0 | 0 | 1 | -90 | 90 | -0.00049775 | -0.00012475 | 0.00049776 | 0.00012456
192 | 193 | 0.18681 | 0.11956 | 3.1371e-10 | 0 | 0 | 0 | 0 | 0 | 1 | -90 | 90 | -0.0013692 | -0.00034297 | 0.0013692 | 0.00034294
193 | 194 | 0.99906 | 0.6394 | 1.6777e-09 | 0 | 0 | 0 | 0 | 0 | 1 | -90 | 90 | -0.0026526 | -0.0006646 | 0.0026527 | 0.00066448
194 | 196 | 2.8331 | 1.8132 | 4.7575e-09 | 0 | 0 | 0 | 0 | 0 | 1 | -90 | 90 | 0.017096 | 0.0043006 | -0.017087 | -0.0042953
196 | 197 | 10.7747 | 6.8958 | 1.8094e-08 | 0 | 0 | 0 | 0 | 0 | 1 | -90 | 90 | 0.015913 | 0.004001 | -0.015883 | -0.0039838
197 | 204 | 2.6421 | 1.691 | 4.4368e-09 | 0 | 0 | 0 | 0 | 0 | 1 | -90 | 90 | 0.015883 | 0.0039838 | -0.015876 | -0.0039795
204 | 205 | 0.085569 | 0.054764 | 1.4369e-10 | 0 | 0 | 0 | 0 | 0 | 1 | -90 | 90 | 0.013082 | 0.0032794 | -0.013082 | -0.0032793
205 | 207 | 2.7816 | 1.7802 | 4.671e-09 | 0 | 0 | 0 | 0 | 0 | 1 | -90 | 90 | 0.0095221 | 0.0023871 | -0.0095193 | -0.0023858
207 | 208 | 0.64872 | 0.41518 | 1.0894e-09 | 0 | 0 | 0 | 0 | 0 | 1 | -90 | 90 | 0.0053422 | 0.0013389 | -0.0053419 | -0.0013388