## bus_data
BUS_I | BUS_TYPE | Pd | Qd | Gs | Bs | area | Vm | Va | baseKV | zone | Vmax | Vmin
1 | 1 | 0.0019052 | 0.00047748 | 0 | 0 | 1 | 0.97693 | -0.44329 | 0.4 | 1 | 1.1 | 0.9
2 | 1 | 0.0018978 | 0.00047563 | 0 | 0 | 1 | 0.9772 | -0.43801 | 0.4 | 1 | 1.1 | 0.9
3 | 1 | 0.0043196 | 0.0010826 | 0 | 0 | 1 | 0.97666 | -0.4486 | 0.4 | 1 | 1.1 | 0.9
4 | 1 | 0.0027002 | 0.00067674 | 0 | 0 | 1 | 0.97823 | -0.41784 | 0.4 | 1 | 1.1 | 0.9
5 | 1 | 0.0023166 | 0.00058059 | 0 | 0 | 1 | 0.97654 | -0.45103 | 0.4 | 1 | 1.1 | 0.9
32 | 1 | 0.0014426 | 0.00036156 | 0 | 0 | 1 | 0.99709 | -0.05497 | 0.4 | 1 | 1.1 | 0.9
102 | 1 | 0 | 0 | 0 | 0 | 1 | 0.99831 | -0.031811 | 0.4 | 1 | 1.1 | 0.9
72 | 1 | 0.0059178 | 0.0014832 | 0 | 0 | 1 | 0.9946 | -0.10217 | 0.4 | 1 | 1.1 | 0.9
6 | 1 | 0.0018834 | 0.00047203 | 0 | 0 | 1 | 0.97854 | -0.41175 | 0.4 | 1 | 1.1 | 0.9
7 | 1 | 0.0023166 | 0.00058059 | 0 | 0 | 1 | 0.97587 | -0.46416 | 0.4 | 1 | 1.1 | 0.9
99 | 1 | 0.003361 | 0.00084234 | 0 | 0 | 1 | 0.97946 | -0.39384 | 0.4 | 1 | 1.1 | 0.9
129 | 1 | 0.0016596 | 0.00041594 | 0 | 0 | 1 | 0.97545 | -0.47244 | 0.4 | 1 | 1.1 | 0.9
93 | 1 | 0.0017008 | 0.00042625 | 0 | 0 | 1 | 0.97949 | -0.39322 | 0.4 | 1 | 1.1 | 0.9
131 | 1 | 0.0016584 | 0.00041564 | 0 | 0 | 1 | 0.97525 | -0.47643 | 0.4 | 1 | 1.1 | 0.9
8 | 1 | 0.00256 | 0.0006416 | 0 | 0 | 1 | 0.988 | -0.22773 | 0.4 | 1 | 1.1 | 0.9
9 | 1 | 0.0030493 | 0.00076423 | 0 | 0 | 1 | 0.98833 | -0.22152 | 0.4 | 1 | 1.1 | 0.9
10 | 1 | 0 | 0 | 0 | 0 | 1 | 0.98746 | -0.23818 | 0.4 | 1 | 1.1 | 0.9
11 | 1 | 0.0046839 | 0.0011739 | 0 | 0 | 1 | 0.98864 | -0.21548 | 0.4 | 1 | 1.1 | 0.9
12 | 1 | 0.026963 | 0.0067576 | 0 | 0 | 1 | 0.98685 | -0.25019 | 0.4 | 1 | 1.1 | 0.9
13 | 1 | 0.010618 | 0.002661 | 0 | 0 | 1 | 0.98723 | -0.2426 | 0.4 | 1 | 1.1 | 0.9
14 | 1 | 0 | 0 | 0 | 0 | 1 | 0.98964 | -0.19632 | 0.4 | 1 | 1.1 | 0.9
16 | 1 | 0 | 0 | 0 | 0 | 1 | 0.98595 | -0.26729 | 0.4 | 1 | 1.1 | 0.9
79 | 1 | 0 | 0 | 0 | 0 | 1 | 0.99256 | -0.14043 | 0.4 | 1 | 1.1 | 0.9
75 | 1 | 0.057421 | 0.014391 | 0 | 0 | 1 | 0.98102 | -0.36253 | 0.4 | 1 | 1.1 | 0.9
15 | 1 | 0 | 0 | 0 | 0 | 1 | 0.9727 | -0.52571 | 0.4 | 1 | 1.1 | 0.9
85 | 1 | 0 | 0 | 0 | 0 | 1 | 0.97341 | -0.51175 | 0.4 | 1 | 1.1 | 0.9
86 | 1 | 0.0014419 | 0.00036136 | 0 | 0 | 1 | 0.97184 | -0.54274 | 0.4 | 1 | 1.1 | 0.9
54 | 1 | 0.0069249 | 0.0017355 | 0 | 0 | 1 | 0.98567 | -0.27267 | 0.4 | 1 | 1.1 | 0.9
21 | 1 | 0.0086246 | 0.0021615 | 0 | 0 | 1 | 0.98329 | -0.31873 | 0.4 | 1 | 1.1 | 0.9
83 | 1 | 0 | 0 | 0 | 0 | 1 | 0.99233 | -0.14489 | 0.4 | 1 | 1.1 | 0.9
84 | 3 | 0.0063969 | 0.0016032 | 0 | 0 | 1 | 1 | 0 | 0.4 | 1 | 1.1 | 0.9
76 | 1 | 0 | 0 | 0 | 0 | 1 | 0.97869 | -0.40796 | 0.4 | 1 | 1.1 | 0.9
23 | 1 | 0.0087594 | 0.0021953 | 0 | 0 | 1 | 0.97448 | -0.49058 | 0.4 | 1 | 1.1 | 0.9
87 | 1 | 0.0011781 | 0.00029527 | 0 | 0 | 1 | 0.9718 | -0.5435 | 0.4 | 1 | 1.1 | 0.9
19 | 1 | 0 | 0 | 0 | 0 | 1 | 0.97996 | -0.38328 | 0.4 | 1 | 1.1 | 0.9
17 | 1 | 0.0086198 | 0.0021603 | 0 | 0 | 1 | 0.97684 | -0.4444 | 0.4 | 1 | 1.1 | 0.9
18 | 1 | 0.0086192 | 0.0021602 | 0 | 0 | 1 | 0.97683 | -0.44454 | 0.4 | 1 | 1.1 | 0.9
20 | 1 | 0.0087708 | 0.0021982 | 0 | 0 | 1 | 0.97509 | -0.47866 | 0.4 | 1 | 1.1 | 0.9
22 | 1 | 0.0016343 | 0.00040961 | 0 | 0 | 1 | 0.97989 | -0.38481 | 0.4 | 1 | 1.1 | 0.9
24 | 1 | 0.0016073 | 0.00040283 | 0 | 0 | 1 | 0.97988 | -0.38488 | 0.4 | 1 | 1.1 | 0.9
73 | 1 | 0 | 0 | 0 | 0 | 1 | 0.97979 | -0.38663 | 0.4 | 1 | 1.1 | 0.9
74 | 1 | 0 | 0 | 0 | 0 | 1 | 0.97966 | -0.38922 | 0.4 | 1 | 1.1 | 0.9
25 | 1 | 0.0012845 | 0.00032192 | 0 | 0 | 1 | 0.97048 | -0.56968 | 0.4 | 1 | 1.1 | 0.9
26 | 1 | 0.00079537 | 0.00019934 | 0 | 0 | 1 | 0.97045 | -0.57012 | 0.4 | 1 | 1.1 | 0.9
27 | 1 | 0.0011959 | 0.00029973 | 0 | 0 | 1 | 0.97048 | -0.56964 | 0.4 | 1 | 1.1 | 0.9
28 | 1 | 0.0012454 | 0.00031213 | 0 | 0 | 1 | 0.97045 | -0.57016 | 0.4 | 1 | 1.1 | 0.9
29 | 1 | 0.0012709 | 0.00031851 | 0 | 0 | 1 | 0.97053 | -0.56868 | 0.4 | 1 | 1.1 | 0.9
30 | 1 | 0.0013005 | 0.00032593 | 0 | 0 | 1 | 0.97043 | -0.57058 | 0.4 | 1 | 1.1 | 0.9
31 | 1 | 0.0012008 | 0.00030096 | 0 | 0 | 1 | 0.97053 | -0.5686 | 0.4 | 1 | 1.1 | 0.9
100 | 1 | 0.0020466 | 0.00051293 | 0 | 0 | 1 | 0.97043 | -0.57059 | 0.4 | 1 | 1.1 | 0.9
35 | 1 | 0.0012556 | 0.00031467 | 0 | 0 | 1 | 0.97057 | -0.56777 | 0.4 | 1 | 1.1 | 0.9
36 | 1 | 0.0011742 | 0.00029429 | 0 | 0 | 1 | 0.97058 | -0.56768 | 0.4 | 1 | 1.1 | 0.9
101 | 1 | 0.0024928 | 0.00062474 | 0 | 0 | 1 | 0.99999 | -9.7041e-05 | 0.4 | 1 | 1.1 | 0.9
43 | 1 | 0.0021043 | 0.00052738 | 0 | 0 | 1 | 0.99264 | -0.13962 | 0.4 | 1 | 1.1 | 0.9
46 | 1 | 0.00095011 | 0.00023812 | 0 | 0 | 1 | 0.99284 | -0.13572 | 0.4 | 1 | 1.1 | 0.9
41 | 1 | 0 | 0 | 0 | 0 | 1 | 0.98936 | -0.20228 | 0.4 | 1 | 1.1 | 0.9
71 | 1 | 0.0024593 | 0.00061637 | 0 | 0 | 1 | 0.99443 | -0.10536 | 0.4 | 1 | 1.1 | 0.9
47 | 1 | 0 | 0 | 0 | 0 | 1 | 0.98614 | -0.26423 | 0.4 | 1 | 1.1 | 0.9
53 | 1 | 0.0015764 | 0.00039507 | 0 | 0 | 1 | 0.98606 | -0.26585 | 0.4 | 1 | 1.1 | 0.9
50 | 1 | 0.0016013 | 0.00040131 | 0 | 0 | 1 | 0.98602 | -0.26657 | 0.4 | 1 | 1.1 | 0.9
44 | 1 | 0.0024867 | 0.00062322 | 0 | 0 | 1 | 0.9878 | -0.23235 | 0.4 | 1 | 1.1 | 0.9
48 | 1 | 0.0025353 | 0.0006354 | 0 | 0 | 1 | 0.98581 | -0.27055 | 0.4 | 1 | 1.1 | 0.9
49 | 1 | 0.0012348 | 0.00030947 | 0 | 0 | 1 | 0.98372 | -0.31092 | 0.4 | 1 | 1.1 | 0.9
51 | 1 | 0.0012361 | 0.00030979 | 0 | 0 | 1 | 0.98368 | -0.31186 | 0.4 | 1 | 1.1 | 0.9
52 | 1 | 0 | 0 | 0 | 0 | 1 | 0.9826 | -0.33263 | 0.4 | 1 | 1.1 | 0.9
89 | 1 | 0.0012524 | 0.00031388 | 0 | 0 | 1 | 0.98203 | -0.34383 | 0.4 | 1 | 1.1 | 0.9
70 | 1 | 0.00091911 | 0.00023035 | 0 | 0 | 1 | 0.98603 | -0.26633 | 0.4 | 1 | 1.1 | 0.9
56 | 1 | 0.0018305 | 0.00045876 | 0 | 0 | 1 | 0.97323 | -0.51604 | 0.4 | 1 | 1.1 | 0.9
57 | 1 | 0 | 0 | 0 | 0 | 1 | 0.97327 | -0.51536 | 0.4 | 1 | 1.1 | 0.9
58 | 1 | 0.0020359 | 0.00051024 | 0 | 0 | 1 | 0.97263 | -0.52801 | 0.4 | 1 | 1.1 | 0.9
59 | 1 | 0.0016302 | 0.00040857 | 0 | 0 | 1 | 0.9736 | -0.50874 | 0.4 | 1 | 1.1 | 0.9
60 | 1 | 0.0029245 | 0.00073295 | 0 | 0 | 1 | 0.9723 | -0.53455 | 0.4 | 1 | 1.1 | 0.9
61 | 1 | 0.0020354 | 0.00051012 | 0 | 0 | 1 | 0.97386 | -0.50361 | 0.4 | 1 | 1.1 | 0.9
62 | 1 | 0.0027415 | 0.00068707 | 0 | 0 | 1 | 0.9719 | -0.54245 | 0.4 | 1 | 1.1 | 0.9
121 | 1 | 0.0020358 | 0.00051022 | 0 | 0 | 1 | 0.97424 | -0.49623 | 0.4 | 1 | 1.1 | 0.9
63 | 1 | 0.0040626 | 0.0010182 | 0 | 0 | 1 | 0.97162 | -0.54792 | 0.4 | 1 | 1.1 | 0.9
64 | 1 | 0.0018461 | 0.00046267 | 0 | 0 | 1 | 0.97139 | -0.55254 | 0.4 | 1 | 1.1 | 0.9
105 | 1 | 0 | 0 | 0 | 0 | 1 | 0.97126 | -0.55499 | 0.4 | 1 | 1.1 | 0.9
68 | 1 | 0.0017328 | 0.00043428 | 0 | 0 | 1 | 0.986 | -0.26703 | 0.4 | 1 | 1.1 | 0.9
88 | 1 | 0.0012357 | 0.00030969 | 0 | 0 | 1 | 0.98154 | -0.3534 | 0.4 | 1 | 1.1 | 0.9
90 | 1 | 0.001234 | 0.00030926 | 0 | 0 | 1 | 0.98119 | -0.36011 | 0.4 | 1 | 1.1 | 0.9
91 | 1 | 0.0012365 | 0.0003099 | 0 | 0 | 1 | 0.9799 | -0.38526 | 0.4 | 1 | 1.1 | 0.9
92 | 1 | 0.0018804 | 0.00047128 | 0 | 0 | 1 | 0.971 | -0.56014 | 0.4 | 1 | 1.1 | 0.9
106 | 1 | 0.0020565 | 0.00051541 | 0 | 0 | 1 | 0.97104 | -0.55945 | 0.4 | 1 | 1.1 | 0.9
107 | 1 | 0.0012311 | 0.00030855 | 0 | 0 | 1 | 0.97096 | -0.56107 | 0.4 | 1 | 1.1 | 0.9
127 | 1 | 0.0014415 | 0.00036128 | 0 | 0 | 1 | 0.97092 | -0.56182 | 0.4 | 1 | 1.1 | 0.9
122 | 1 | 0.0020358 | 0.00051022 | 0 | 0 | 1 | 0.97444 | -0.4922 | 0.4 | 1 | 1.1 | 0.9
130 | 1 | 0.0023165 | 0.00058057 | 0 | 0 | 1 | 0.97473 | -0.48653 | 0.4 | 1 | 1.1 | 0.9
132 | 1 | 0.0023179 | 0.00058092 | 0 | 0 | 1 | 0.97524 | -0.47657 | 0.4 | 1 | 1.1 | 0.9
34 | 1 | 0 | 0 | 0 | 0 | 1 | 0.97483 | -0.48389 | 0.4 | 1 | 1.1 | 0.9
96 | 1 | 0.0023281 | 0.00058349 | 0 | 0 | 1 | 0.97435 | -0.49331 | 0.4 | 1 | 1.1 | 0.9
97 | 1 | 0.094897 | 0.023783 | 0 | 0 | 1 | 0.97522 | -0.47605 | 0.4 | 1 | 1.1 | 0.9
94 | 1 | 0.012763 | 0.0031988 | 0 | 0 | 1 | 0.97419 | -0.49652 | 0.4 | 1 | 1.1 | 0.9
98 | 1 | 0 | 0 | 0 | 0 | 1 | 0.97371 | -0.50576 | 0.4 | 1 | 1.1 | 0.9
82 | 1 | 0.012824 | 0.0032139 | 0 | 0 | 1 | 0.97643 | -0.45233 | 0.4 | 1 | 1.1 | 0.9
37 | 1 | 0.0015375 | 0.00038532 | 0 | 0 | 1 | 0.97064 | -0.5664 | 0.4 | 1 | 1.1 | 0.9
38 | 1 | 0.0014425 | 0.00036153 | 0 | 0 | 1 | 0.97065 | -0.56629 | 0.4 | 1 | 1.1 | 0.9
115 | 1 | 0.0019234 | 0.00048205 | 0 | 0 | 1 | 0.97086 | -0.56207 | 0.4 | 1 | 1.1 | 0.9
116 | 1 | 0.0011814 | 0.00029609 | 0 | 0 | 1 | 0.97096 | -0.56019 | 0.4 | 1 | 1.1 | 0.9
39 | 1 | 0.0015745 | 0.0003946 | 0 | 0 | 1 | 0.98911 | -0.20725 | 0.4 | 1 | 1.1 | 0.9
40 | 1 | 0.0012163 | 0.00030483 | 0 | 0 | 1 | 0.98876 | -0.21399 | 0.4 | 1 | 1.1 | 0.9
42 | 1 | 0.0009588 | 0.0002403 | 0 | 0 | 1 | 0.98847 | -0.21954 | 0.4 | 1 | 1.1 | 0.9
95 | 1 | 0.011517 | 0.0028864 | 0 | 0 | 1 | 0.98795 | -0.22977 | 0.4 | 1 | 1.1 | 0.9
104 | 1 | 0.0024963 | 0.00062564 | 0 | 0 | 1 | 0.99228 | -0.14603 | 0.4 | 1 | 1.1 | 0.9
65 | 1 | 0.0012243 | 0.00030683 | 0 | 0 | 1 | 0.9859 | -0.26894 | 0.4 | 1 | 1.1 | 0.9
66 | 1 | 0.0016023 | 0.00040156 | 0 | 0 | 1 | 0.98594 | -0.26826 | 0.4 | 1 | 1.1 | 0.9
128 | 1 | 0.00094972 | 0.00023802 | 0 | 0 | 1 | 0.97092 | -0.56186 | 0.4 | 1 | 1.1 | 0.9
125 | 1 | 0.0017144 | 0.00042968 | 0 | 0 | 1 | 0.97958 | -0.39076 | 0.4 | 1 | 1.1 | 0.9
77 | 1 | 0 | 0 | 0 | 0 | 1 | 0.97799 | -0.42171 | 0.4 | 1 | 1.1 | 0.9
78 | 1 | 0.018355 | 0.0046001 | 0 | 0 | 1 | 0.9784 | -0.41377 | 0.4 | 1 | 1.1 | 0.9
80 | 1 | 0.108 | 0.027068 | 0 | 0 | 1 | 0.97345 | -0.511 | 0.4 | 1 | 1.1 | 0.9
81 | 1 | 0.0013695 | 0.00034324 | 0 | 0 | 1 | 0.97238 | -0.53201 | 0.4 | 1 | 1.1 | 0.9
108 | 1 | 0.00063943 | 0.00016026 | 0 | 0 | 1 | 0.9724 | -0.53164 | 0.4 | 1 | 1.1 | 0.9
103 | 1 | 0.0063839 | 0.0016 | 0 | 0 | 1 | 0.99223 | -0.14685 | 0.4 | 1 | 1.1 | 0.9
109 | 1 | 0 | 0 | 0 | 0 | 1 | 0.97246 | -0.53043 | 0.4 | 1 | 1.1 | 0.9
117 | 1 | 0.0011965 | 0.00029988 | 0 | 0 | 1 | 0.9718 | -0.54352 | 0.4 | 1 | 1.1 | 0.9
118 | 1 | 0.0012348 | 0.00030948 | 0 | 0 | 1 | 0.9718 | -0.54356 | 0.4 | 1 | 1.1 | 0.9
113 | 1 | 0.0013383 | 0.00033542 | 0 | 0 | 1 | 0.97317 | -0.51644 | 0.4 | 1 | 1.1 | 0.9
110 | 1 | 0 | 0 | 0 | 0 | 1 | 0.97259 | -0.52798 | 0.4 | 1 | 1.1 | 0.9
111 | 1 | 0.027794 | 0.0069658 | 0 | 0 | 1 | 0.97146 | -0.55022 | 0.4 | 1 | 1.1 | 0.9
112 | 1 | 0.0011257 | 0.00028214 | 0 | 0 | 1 | 0.97253 | -0.52918 | 0.4 | 1 | 1.1 | 0.9
126 | 1 | 0.0012019 | 0.00030123 | 0 | 0 | 1 | 0.97104 | -0.55852 | 0.4 | 1 | 1.1 | 0.9
120 | 1 | 0.0064016 | 0.0016044 | 0 | 0 | 1 | 0.97121 | -0.55513 | 0.4 | 1 | 1.1 | 0.9
119 | 1 | 0.0012331 | 0.00030906 | 0 | 0 | 1 | 0.9718 | -0.54358 | 0.4 | 1 | 1.1 | 0.9
123 | 1 | 0.00074844 | 0.00018758 | 0 | 0 | 1 | 0.97086 | -0.5621 | 0.4 | 1 | 1.1 | 0.9
124 | 1 | 0.00074579 | 0.00018691 | 0 | 0 | 1 | 0.97084 | -0.56251 | 0.4 | 1 | 1.1 | 0.9

## generator_data
GEN_BUS | PG | QG | QMAX | QMIN | VG | MBASE | GEN_STATUS | PMAX | PMIN
84 | 0.61681 | 0.1594 | 10 | -10 | 1 | 100 | 1 | 10 | 0

## branch_data
F_BUS | T_BUS | BR_R | BR_X | BR_B | RATE_A | RATE_B | RATE_C | TAP | SHIFT | BR_STATUS | ANGMIN | ANGMAX | P_in | Q_in | P_out | Q_out
1 | 2 | 0.45548 | 0.29151 | 7.6487e-10 | 0 | 0 | 0 | 0 | 0 | 1 | -90 | 90 | -0.049699 | -0.01251 | 0.049712 | 0.012518
1 | 3 | 0.47674 | 0.30511 | 8.0057e-10 | 0 | 0 | 0 | 0 | 0 | 1 | -90 | 90 | 0.047794 | 0.012033 | -0.047782 | -0.012025
2 | 4 | 1.6794 | 1.0748 | 2.8201e-09 | 0 | 0 | 0 | 0 | 0 | 1 | -90 | 90 | -0.05161 | -0.012994 | 0.051659 | 0.013025
3 | 5 | 0.23948 | 0.15327 | 4.0215e-10 | 0 | 0 | 0 | 0 | 0 | 1 | -90 | 90 | 0.043462 | 0.010942 | -0.043457 | -0.010939
4 | 6 | 0.48251 | 0.30881 | 8.1027e-10 | 0 | 0 | 0 | 0 | 0 | 1 | -90 | 90 | -0.05436 | -0.013702 | 0.054376 | 0.013712
5 | 7 | 1.368 | 0.87549 | 2.2972e-09 | 0 | 0 | 0 | 0 | 0 | 1 | -90 | 90 | 0.041141 | 0.010359 | -0.041115 | -0.010342
32 | 102 | 0.9362 | 0.59917 | 4.7164e-09 | 0 | 0 | 0 | 0 | 0 | 1 | -90 | 90 | -0.11203 | -0.028723 | 0.11215 | 0.028803
32 | 72 | 1.9264 | 1.2329 | 6.4697e-09 | 0 | 0 | 0 | 0 | 0 | 1 | -90 | 90 | 0.11058 | 0.028361 | -0.11033 | -0.0282
102 | 101 | 1.2858 | 0.82292 | 8.6369e-09 | 0 | 0 | 0 | 0 | 0 | 1 | -90 | 90 | -0.11215 | -0.028803 | 0.11233 | 0.028913
72 | 71 | 0.13724 | 0.087832 | 2.3046e-10 | 0 | 0 | 0 | 0 | 0 | 1 | -90 | 90 | 0.10441 | 0.026717 | -0.1044 | -0.026707
6 | 99 | 1.3734 | 0.879 | 2.3064e-09 | 0 | 0 | 0 | 0 | 0 | 1 | -90 | 90 | -0.056259 | -0.014184 | 0.056307 | 0.014215
7 | 129 | 0.91274 | 0.58416 | 1.5327e-09 | 0 | 0 | 0 | 0 | 0 | 1 | -90 | 90 | 0.038798 | 0.0097616 | -0.038783 | -0.009752
99 | 93 | 0.044231 | 0.028308 | 7.4275e-11 | 0 | 0 | 0 | 0 | 0 | 1 | -90 | 90 | -0.059668 | -0.015057 | 0.05967 | 0.015058
129 | 131 | 0.45891 | 0.2937 | 7.7063e-10 | 0 | 0 | 0 | 0 | 0 | 1 | -90 | 90 | 0.037123 | 0.009336 | -0.037116 | -0.0093316
93 | 91 | 0.56103 | 0.35906 | 9.4212e-10 | 0 | 0 | 0 | 0 | 0 | 1 | -90 | 90 | -0.061371 | -0.015484 | 0.061394 | 0.015499
131 | 132 | 0.016926 | 0.010833 | 2.8424e-11 | 0 | 0 | 0 | 0 | 0 | 1 | -90 | 90 | 0.035458 | 0.0089159 | -0.035458 | -0.0089158
8 | 9 | 0.20963 | 0.13416 | 1.4081e-09 | 0 | 0 | 0 | 0 | 0 | 1 | -90 | 90 | -0.13073 | -0.03317 | 0.13077 | 0.033195
8 | 10 | 0.35945 | 0.23005 | 2.4145e-09 | 0 | 0 | 0 | 0 | 0 | 1 | -90 | 90 | 0.12817 | 0.032529 | -0.1281 | -0.032488
9 | 11 | 0.1992 | 0.12749 | 1.3381e-09 | 0 | 0 | 0 | 0 | 0 | 1 | -90 | 90 | -0.13382 | -0.033959 | 0.13386 | 0.033984
10 | 12 | 1.9448 | 1.2447 | 3.2658e-09 | 0 | 0 | 0 | 0 | 0 | 1 | -90 | 90 | 0.026979 | 0.0067672 | -0.026963 | -0.0067576
10 | 13 | 0.19278 | 0.12338 | 1.2949e-09 | 0 | 0 | 0 | 0 | 0 | 1 | -90 | 90 | 0.10113 | 0.025721 | -0.1011 | -0.025707
11 | 14 | 0.61156 | 0.3914 | 4.1079e-09 | 0 | 0 | 0 | 0 | 0 | 1 | -90 | 90 | -0.13854 | -0.035158 | 0.13867 | 0.035239
13 | 16 | 1.2032 | 0.77007 | 4.0411e-09 | 0 | 0 | 0 | 0 | 0 | 1 | -90 | 90 | 0.090486 | 0.023046 | -0.090378 | -0.022977
14 | 79 | 0.51664 | 0.33065 | 3.4703e-09 | 0 | 0 | 0 | 0 | 0 | 1 | -90 | 90 | -0.48203 | -0.12304 | 0.48334 | 0.12387
14 | 75 | 2.1344 | 1.366 | 1.4337e-08 | 0 | 0 | 0 | 0 | 0 | 1 | -90 | 90 | 0.34337 | 0.087799 | -0.34063 | -0.086049
16 | 54 | 3.3845 | 2.1661 | 5.6834e-09 | 0 | 0 | 0 | 0 | 0 | 1 | -90 | 90 | 0.0069266 | 0.0017361 | -0.0069249 | -0.0017355
16 | 21 | 2.7059 | 1.7318 | 4.5439e-09 | 0 | 0 | 0 | 0 | 0 | 1 | -90 | 90 | 0.083452 | 0.021241 | -0.083245 | -0.02111
79 | 83 | 2.2142 | 1.4171 | 3.7183e-09 | 0 | 0 | 0 | 0 | 0 | 1 | -90 | 90 | 0.0088829 | 0.0022264 | -0.008881 | -0.0022255
79 | 84 | 1.2877 | 0.82413 | 8.6496e-09 | 0 | 0 | 0 | 0 | 0 | 1 | -90 | 90 | -0.49222 | -0.1261 | 0.4956 | 0.12826
75 | 76 | 0.69459 | 0.44454 | 4.6656e-09 | 0 | 0 | 0 | 0 | 0 | 1 | -90 | 90 | 0.28321 | 0.071658 | -0.28259 | -0.071264
15 | 85 | 1.7308 | 1.1077 | 2.9064e-09 | 0 | 0 | 0 | 0 | 0 | 1 | -90 | 90 | -0.034293 | -0.0086118 | 0.034316 | 0.0086261
15 | 86 | 2.1064 | 1.3481 | 3.5373e-09 | 0 | 0 | 0 | 0 | 0 | 1 | -90 | 90 | 0.034293 | 0.0086118 | -0.034265 | -0.0085943
85 | 23 | 2.6271 | 1.6813 | 4.4116e-09 | 0 | 0 | 0 | 0 | 0 | 1 | -90 | 90 | -0.034316 | -0.0086261 | 0.034351 | 0.0086479
86 | 87 | 0.09862 | 0.063117 | 1.6561e-10 | 0 | 0 | 0 | 0 | 0 | 1 | -90 | 90 | 0.032823 | 0.0082329 | -0.032822 | -0.0082322
21 | 19 | 3.768 | 2.4115 | 6.3274e-09 | 0 | 0 | 0 | 0 | 0 | 1 | -90 | 90 | 0.074621 | 0.018948 | -0.07439 | -0.018801
83 | 103 | 1.3604 | 0.87065 | 2.2845e-09 | 0 | 0 | 0 | 0 | 0 | 1 | -90 | 90 | 0.0063845 | 0.0016001 | -0.0063839 | -0.0016
83 | 104 | 2.0177 | 1.2914 | 3.3883e-09 | 0 | 0 | 0 | 0 | 0 | 1 | -90 | 90 | 0.0024965 | 0.0006254 | -0.0024963 | -0.00062564
84 | 101 | 0.0038539 | 0.0024665 | 2.5887e-11 | 0 | 0 | 0 | 0 | 0 | 1 | -90 | 90 | 0.11482 | 0.029538 | -0.11482 | -0.029537
76 | 77 | 0.54609 | 0.3495 | 9.1704e-10 | 0 | 0 | 0 | 0 | 0 | 1 | -90 | 90 | 0.10854 | 0.027409 | -0.10847 | -0.027363
76 | 78 | 0.1437 | 0.091966 | 9.6523e-10 | 0 | 0 | 0 | 0 | 0 | 1 | -90 | 90 | 0.17405 | 0.043855 | -0.17401 | -0.043824
23 | 20 | 1.1807 | 0.75567 | 1.9828e-09 | 0 | 0 | 0 | 0 | 0 | 1 | -90 | 90 | -0.04311 | -0.010843 | 0.043135 | 0.010859
87 | 117 | 0.0027947 | 0.0017886 | 4.693e-12 | 0 | 0 | 0 | 0 | 0 | 1 | -90 | 90 | 0.031644 | 0.0079369 | -0.031644 | -0.0079369
19 | 22 | 1.3249 | 0.84796 | 2.2249e-09 | 0 | 0 | 0 | 0 | 0 | 1 | -90 | 90 | 0.0049569 | 0.0012401 | -0.0049566 | -0.00124
19 | 17 | 3.7993 | 2.4315 | 6.38e-09 | 0 | 0 | 0 | 0 | 0 | 1 | -90 | 90 | 0.069433 | 0.017561 | -0.06923 | -0.017432
17 | 18 | 0.01005 | 0.0064322 | 1.6877e-11 | 0 | 0 | 0 | 0 | 0 | 1 | -90 | 90 | 0.06061 | 0.015271 | -0.06061 | -0.015271
18 | 20 | 2.8133 | 1.8005 | 4.7243e-09 | 0 | 0 | 0 | 0 | 0 | 1 | -90 | 90 | 0.05199 | 0.013111 | -0.051906 | -0.013057
22 | 24 | 0.090562 | 0.05796 | 1.5208e-10 | 0 | 0 | 0 | 0 | 0 | 1 | -90 | 90 | 0.0033222 | 0.00083043 | -0.0033222 | -0.00083044
24 | 73 | 4.3737 | 2.7991 | 7.3445e-09 | 0 | 0 | 0 | 0 | 0 | 1 | -90 | 90 | 0.0017149 | 0.00042761 | -0.0017148 | -0.00042822
73 | 74 | 6.5051 | 4.1633 | 1.0924e-08 | 0 | 0 | 0 | 0 | 0 | 1 | -90 | 90 | 0.0017148 | 0.00042822 | -0.0017146 | -0.00042914
74 | 125 | 3.8588 | 2.4696 | 6.48e-09 | 0 | 0 | 0 | 0 | 0 | 1 | -90 | 90 | 0.0017146 | 0.00042914 | -0.0017144 | -0.00042968
25 | 26 | 0.34376 | 0.22 | 5.7726e-10 | 0 | 0 | 0 | 0 | 0 | 1 | -90 | 90 | 0.005388 | 0.0013503 | -0.0053879 | -0.0013503
25 | 27 | 0.029953 | 0.01917 | 5.03e-11 | 0 | 0 | 0 | 0 | 0 | 1 | -90 | 90 | -0.0066725 | -0.0016722 | 0.0066725 | 0.0016722
26 | 28 | 0.029792 | 0.019067 | 5.0029e-11 | 0 | 0 | 0 | 0 | 0 | 1 | -90 | 90 | 0.0045926 | 0.0011509 | -0.0045925 | -0.0011509
27 | 29 | 0.51501 | 0.32961 | 8.6484e-10 | 0 | 0 | 0 | 0 | 0 | 1 | -90 | 90 | -0.0078684 | -0.0019719 | 0.0078688 | 0.0019721
28 | 30 | 0.53631 | 0.34324 | 9.0061e-10 | 0 | 0 | 0 | 0 | 0 | 1 | -90 | 90 | 0.0033471 | 0.00083881 | -0.0033471 | -0.00083885
29 | 31 | 0.033772 | 0.021614 | 5.6712e-11 | 0 | 0 | 0 | 0 | 0 | 1 | -90 | 90 | -0.0091397 | -0.0022906 | 0.0091397 | 0.0022906
30 | 100 | 0.027116 | 0.017354 | 4.5536e-11 | 0 | 0 | 0 | 0 | 0 | 1 | -90 | 90 | 0.0020466 | 0.00051293 | -0.0020466 | -0.00051293
31 | 35 | 0.33864 | 0.21673 | 5.6866e-10 | 0 | 0 | 0 | 0 | 0 | 1 | -90 | 90 | -0.010341 | -0.0025916 | 0.010341 | 0.0025918
35 | 36 | 0.034005 | 0.021763 | 5.7103e-11 | 0 | 0 | 0 | 0 | 0 | 1 | -90 | 90 | -0.011597 | -0.0029065 | 0.011597 | 0.0029065
36 | 37 | 0.42322 | 0.27086 | 7.1069e-10 | 0 | 0 | 0 | 0 | 0 | 1 | -90 | 90 | -0.012771 | -0.0032008 | 0.012772 | 0.0032012
43 | 46 | 0.17299 | 0.11071 | 2.9049e-10 | 0 | 0 | 0 | 0 | 0 | 1 | -90 | 90 | -0.10082 | -0.025745 | 0.10084 | 0.025757
43 | 41 | 2.8294 | 1.8108 | 4.7514e-09 | 0 | 0 | 0 | 0 | 0 | 1 | -90 | 90 | 0.098716 | 0.025217 | -0.098418 | -0.025027
46 | 71 | 1.3363 | 0.85523 | 2.244e-09 | 0 | 0 | 0 | 0 | 0 | 1 | -90 | 90 | -0.10179 | -0.025995 | 0.10194 | 0.02609
41 | 44 | 1.6018 | 1.0251 | 2.6898e-09 | 0 | 0 | 0 | 0 | 0 | 1 | -90 | 90 | 0.083134 | 0.021191 | -0.083014 | -0.021115
41 | 39 | 1.4268 | 0.91315 | 2.396e-09 | 0 | 0 | 0 | 0 | 0 | 1 | -90 | 90 | 0.015284 | 0.0038355 | -0.01528 | -0.0038334
47 | 53 | 1.0051 | 0.64329 | 1.6879e-09 | 0 | 0 | 0 | 0 | 0 | 1 | -90 | 90 | 0.0070558 | 0.0017677 | -0.0070553 | -0.0017675
47 | 50 | 0.14058 | 0.089973 | 2.3608e-10 | 0 | 0 | 0 | 0 | 0 | 1 | -90 | 90 | 0.073348 | 0.018645 | -0.073339 | -0.01864
47 | 44 | 1.7457 | 1.1172 | 2.9315e-09 | 0 | 0 | 0 | 0 | 0 | 1 | -90 | 90 | -0.080404 | -0.020413 | 0.080527 | 0.020491
53 | 70 | 0.37578 | 0.2405 | 6.3103e-10 | 0 | 0 | 0 | 0 | 0 | 1 | -90 | 90 | 0.0054789 | 0.0013725 | -0.0054788 | -0.0013724
50 | 48 | 0.24388 | 0.15608 | 4.0954e-10 | 0 | 0 | 0 | 0 | 0 | 1 | -90 | 90 | 0.071738 | 0.018238 | -0.071724 | -0.01823
48 | 49 | 2.5604 | 1.6387 | 4.2997e-09 | 0 | 0 | 0 | 0 | 0 | 1 | -90 | 90 | 0.069189 | 0.017594 | -0.069055 | -0.017509
49 | 51 | 0.060557 | 0.038757 | 1.0169e-10 | 0 | 0 | 0 | 0 | 0 | 1 | -90 | 90 | 0.06782 | 0.017199 | -0.067817 | -0.017197
51 | 52 | 1.3621 | 0.87174 | 2.2873e-09 | 0 | 0 | 0 | 0 | 0 | 1 | -90 | 90 | 0.066581 | 0.016887 | -0.066515 | -0.016845
52 | 89 | 0.73307 | 0.46916 | 1.231e-09 | 0 | 0 | 0 | 0 | 0 | 1 | -90 | 90 | 0.066515 | 0.016845 | -0.066479 | -0.016822
89 | 88 | 0.63836 | 0.40855 | 1.072e-09 | 0 | 0 | 0 | 0 | 0 | 1 | -90 | 90 | 0.065226 | 0.016508 | -0.065196 | -0.016489
70 | 68 | 0.67265 | 0.4305 | 1.1296e-09 | 0 | 0 | 0 | 0 | 0 | 1 | -90 | 90 | 0.0045597 | 0.0011421 | -0.0045595 | -0.0011421
56 | 57 | 1.5917 | 1.0187 | 2.673e-09 | 0 | 0 | 0 | 0 | 0 | 1 | -90 | 90 | -0.0018305 | -0.00045876 | 0.0018305 | 0.00045855
57 | 58 | 2.5362 | 1.6232 | 4.259e-09 | 0 | 0 | 0 | 0 | 0 | 1 | -90 | 90 | 0.021203 | 0.0053241 | -0.02119 | -0.0053163
57 | 59 | 1.2208 | 0.7813 | 2.05e-09 | 0 | 0 | 0 | 0 | 0 | 1 | -90 | 90 | -0.023034 | -0.0057826 | 0.023041 | 0.0057871
58 | 60 | 1.4467 | 0.92586 | 2.4293e-09 | 0 | 0 | 0 | 0 | 0 | 1 | -90 | 90 | 0.019155 | 0.004806 | -0.019149 | -0.0048025
59 | 61 | 0.88619 | 0.56716 | 1.4882e-09 | 0 | 0 | 0 | 0 | 0 | 1 | -90 | 90 | -0.024671 | -0.0061956 | 0.024677 | 0.0061994
60 | 62 | 2.0643 | 1.3211 | 3.4664e-09 | 0 | 0 | 0 | 0 | 0 | 1 | -90 | 90 | 0.016224 | 0.0040695 | -0.016218 | -0.0040659
61 | 121 | 1.1757 | 0.75243 | 1.9743e-09 | 0 | 0 | 0 | 0 | 0 | 1 | -90 | 90 | -0.026713 | -0.0067095 | 0.026722 | 0.0067153
62 | 63 | 1.7179 | 1.0994 | 2.8847e-09 | 0 | 0 | 0 | 0 | 0 | 1 | -90 | 90 | 0.013477 | 0.0033788 | -0.013473 | -0.0033769
121 | 122 | 0.59758 | 0.38245 | 1.0035e-09 | 0 | 0 | 0 | 0 | 0 | 1 | -90 | 90 | -0.028758 | -0.0072255 | 0.028763 | 0.007229
63 | 64 | 2.079 | 1.3306 | 3.4913e-09 | 0 | 0 | 0 | 0 | 0 | 1 | -90 | 90 | 0.0094104 | 0.0023587 | -0.0094083 | -0.0023577
64 | 105 | 1.368 | 0.87552 | 2.2972e-09 | 0 | 0 | 0 | 0 | 0 | 1 | -90 | 90 | 0.0075622 | 0.001895 | -0.0075613 | -0.0018947
105 | 106 | 2.492 | 1.5949 | 4.1848e-09 | 0 | 0 | 0 | 0 | 0 | 1 | -90 | 90 | 0.0075613 | 0.0018947 | -0.0075597 | -0.001894
68 | 66 | 1.8881 | 1.2084 | 3.1706e-09 | 0 | 0 | 0 | 0 | 0 | 1 | -90 | 90 | 0.0028267 | 0.00070782 | -0.0028266 | -0.00070802
88 | 90 | 0.4558 | 0.29171 | 7.654e-10 | 0 | 0 | 0 | 0 | 0 | 1 | -90 | 90 | 0.063961 | 0.01618 | -0.06394 | -0.016167
90 | 91 | 1.738 | 1.1123 | 2.9185e-09 | 0 | 0 | 0 | 0 | 0 | 1 | -90 | 90 | 0.062706 | 0.015857 | -0.062631 | -0.015809
92 | 106 | 1.5718 | 1.006 | 2.6395e-09 | 0 | 0 | 0 | 0 | 0 | 1 | -90 | 90 | -0.0018804 | -0.00047128 | 0.0018805 | 0.00047107
106 | 107 | 1.8927 | 1.2113 | 3.1783e-09 | 0 | 0 | 0 | 0 | 0 | 1 | -90 | 90 | 0.0036227 | 0.00090755 | -0.0036225 | -0.00090767
107 | 127 | 1.3369 | 0.85563 | 2.245e-09 | 0 | 0 | 0 | 0 | 0 | 1 | -90 | 90 | 0.0023913 | 0.00059912 | -0.0023912 | -0.00059928
127 | 128 | 0.15697 | 0.10046 | 2.636e-10 | 0 | 0 | 0 | 0 | 0 | 1 | -90 | 90 | 0.00094972 | 0.000238 | -0.00094972 | -0.00023802
122 | 130 | 0.78497 | 0.50238 | 1.3182e-09 | 0 | 0 | 0 | 0 | 0 | 1 | -90 | 90 | -0.030799 | -0.0077392 | 0.030808 | 0.0077444
130 | 132 | 1.2839 | 0.8217 | 2.156e-09 | 0 | 0 | 0 | 0 | 0 | 1 | -90 | 90 | -0.033124 | -0.008325 | 0.03314 | 0.0083349
34 | 96 | 1.1589 | 0.74168 | 7.7843e-09 | 0 | 0 | 0 | 0 | 0 | 1 | -90 | 90 | 0.034694 | 0.0087271 | -0.034678 | -0.0087179
34 | 97 | 0.70477 | 0.45106 | 4.734e-09 | 0 | 0 | 0 | 0 | 0 | 1 | -90 | 90 | -0.047464 | -0.01193 | 0.047482 | 0.011941
34 | 94 | 4.2113 | 2.6953 | 7.072e-09 | 0 | 0 | 0 | 0 | 0 | 1 | -90 | 90 | 0.012771 | 0.003203 | -0.012763 | -0.0031988
96 | 98 | 1.6398 | 1.0495 | 1.1015e-08 | 0 | 0 | 0 | 0 | 0 | 1 | -90 | 90 | 0.03235 | 0.0081344 | -0.032331 | -0.0081231
97 | 82 | 0.71179 | 0.45555 | 4.7812e-09 | 0 | 0 | 0 | 0 | 0 | 1 | -90 | 90 | -0.14238 | -0.035725 | 0.14254 | 0.035827
98 | 113 | 1.4064 | 0.90008 | 9.4467e-09 | 0 | 0 | 0 | 0 | 0 | 1 | -90 | 90 | 0.032331 | 0.0081231 | -0.032314 | -0.0081135
82 | 78 | 1.0646 | 0.68137 | 7.1513e-09 | 0 | 0 | 0 | 0 | 0 | 1 | -90 | 90 | -0.15536 | -0.039041 | 0.15565 | 0.039224
37 | 38 | 0.032878 | 0.021042 | 5.5211e-11 | 0 | 0 | 0 | 0 | 0 | 1 | -90 | 90 | -0.014309 | -0.0035865 | 0.014309 | 0.0035866
38 | 115 | 1.1318 | 0.72437 | 1.9006e-09 | 0 | 0 | 0 | 0 | 0 | 1 | -90 | 90 | -0.015752 | -0.0039481 | 0.015755 | 0.0039499
115 | 116 | 0.4503 | 0.28819 | 7.5617e-10 | 0 | 0 | 0 | 0 | 0 | 1 | -90 | 90 | -0.017678 | -0.004432 | 0.01768 | 0.0044329
116 | 126 | 0.37344 | 0.239 | 6.2711e-10 | 0 | 0 | 0 | 0 | 0 | 1 | -90 | 90 | -0.018861 | -0.004729 | 0.018863 | 0.0047299
39 | 40 | 2.1554 | 1.3795 | 3.6195e-09 | 0 | 0 | 0 | 0 | 0 | 1 | -90 | 90 | 0.013705 | 0.0034388 | -0.013701 | -0.0034363
40 | 42 | 1.9495 | 1.2477 | 3.2738e-09 | 0 | 0 | 0 | 0 | 0 | 1 | -90 | 90 | 0.012485 | 0.0031315 | -0.012481 | -0.0031297
42 | 95 | 3.889 | 2.489 | 6.5307e-09 | 0 | 0 | 0 | 0 | 0 | 1 | -90 | 90 | 0.011523 | 0.0028894 | -0.011517 | -0.0028864
65 | 66 | 2.4466 | 1.5659 | 4.1086e-09 | 0 | 0 | 0 | 0 | 0 | 1 | -90 | 90 | -0.0012243 | -0.00030683 | 0.0012243 | 0.00030646
77 | 80 | 3.528 | 2.258 | 5.9245e-09 | 0 | 0 | 0 | 0 | 0 | 1 | -90 | 90 | 0.10847 | 0.027363 | -0.108 | -0.027068
81 | 108 | 1.1328 | 0.72496 | 1.9022e-09 | 0 | 0 | 0 | 0 | 0 | 1 | -90 | 90 | -0.0013695 | -0.00034324 | 0.0013696 | 0.00034308
108 | 109 | 2.5584 | 1.6374 | 4.2962e-09 | 0 | 0 | 0 | 0 | 0 | 1 | -90 | 90 | -0.002009 | -0.00050333 | 0.0020091 | 0.000503
109 | 110 | 0.34852 | 0.22305 | 2.341e-09 | 0 | 0 | 0 | 0 | 0 | 1 | -90 | 90 | -0.029829 | -0.0074847 | 0.029833 | 0.0074867
109 | 111 | 3.0153 | 1.9298 | 1.0127e-08 | 0 | 0 | 0 | 0 | 0 | 1 | -90 | 90 | 0.02782 | 0.0069817 | -0.027794 | -0.0069658
117 | 118 | 0.0053559 | 0.0034278 | 8.994e-12 | 0 | 0 | 0 | 0 | 0 | 1 | -90 | 90 | 0.030448 | 0.007637 | -0.030448 | -0.007637
118 | 119 | 0.0026082 | 0.0016692 | 4.3798e-12 | 0 | 0 | 0 | 0 | 0 | 1 | -90 | 90 | 0.029213 | 0.0073275 | -0.029213 | -0.0073275
113 | 110 | 1.5816 | 1.0122 | 1.0624e-08 | 0 | 0 | 0 | 0 | 0 | 1 | -90 | 90 | 0.030976 | 0.007778 | -0.030959 | -0.0077681
110 | 112 | 4.5446 | 2.9085 | 7.6316e-09 | 0 | 0 | 0 | 0 | 0 | 1 | -90 | 90 | 0.0011258 | 0.00028145 | -0.0011257 | -0.00028214
126 | 120 | 0.71373 | 0.45678 | 1.1985e-09 | 0 | 0 | 0 | 0 | 0 | 1 | -90 | 90 | -0.020065 | -0.0050312 | 0.020068 | 0.0050331
120 | 123 | 19.649 | 12.5754 | 3.2996e-08 | 0 | 0 | 0 | 0 | 0 | 1 | -90 | 90 | 0.0014947 | 0.00037134 | -0.0014942 | -0.00037414
120 | 119 | 1.7478 | 1.1186 | 2.935e-09 | 0 | 0 | 0 | 0 | 0 | 1 | -90 | 90 | -0.027964 | -0.0070088 | 0.02798 | 0.0070184
123 | 124 | 2.2813 | 1.4601 | 3.831e-09 | 0 | 0 | 0 | 0 | 0 | 1 | -90 | 90 | 0.00074581 | 0.00018656 | -0.00074579 | -0.00018691