## bus_data
BUS_I | BUS_TYPE | Pd | Qd | Gs | Bs | area | Vm | Va | baseKV | zone | Vmax | Vmin
1 | 1 | 0.0025211 | 0.00063184 | 0 | 0 | 1 | 0.99309 | -0.1319 | 0.4 | 1 | 1.1 | 0.9
2 | 1 | 0.0016228 | 0.0004067 | 0 | 0 | 1 | 0.99307 | -0.13225 | 0.4 | 1 | 1.1 | 0.9
3 | 1 | 0 | 0 | 0 | 0 | 1 | 0.99316 | -0.13046 | 0.4 | 1 | 1.1 | 0.9
4 | 1 | 0.0014216 | 0.00035628 | 0 | 0 | 1 | 0.99348 | -0.1243 | 0.4 | 1 | 1.1 | 0.9
5 | 1 | 0.0017532 | 0.00043939 | 0 | 0 | 1 | 0.99314 | -0.13091 | 0.4 | 1 | 1.1 | 0.9
39 | 1 | 0.0017596 | 0.00044099 | 0 | 0 | 1 | 0.99352 | -0.12352 | 0.4 | 1 | 1.1 | 0.9
73 | 1 | 0 | 0 | 0 | 0 | 1 | 0.99307 | -0.13224 | 0.4 | 1 | 1.1 | 0.9
129 | 1 | 0.0073518 | 0.0018425 | 0 | 0 | 1 | 0.99346 | -0.1247 | 0.4 | 1 | 1.1 | 0.9
128 | 1 | 0.0013377 | 0.00033526 | 0 | 0 | 1 | 0.99345 | -0.12483 | 0.4 | 1 | 1.1 | 0.9
130 | 1 | 0.0015721 | 0.000394 | 0 | 0 | 1 | 0.99372 | -0.11965 | 0.4 | 1 | 1.1 | 0.9
161 | 1 | 0.00303 | 0.0007594 | 0 | 0 | 1 | 0.99384 | -0.1173 | 0.4 | 1 | 1.1 | 0.9
132 | 1 | 0.014352 | 0.0035969 | 0 | 0 | 1 | 0.9766 | -0.4502 | 0.4 | 1 | 1.1 | 0.9
37 | 1 | 0.014097 | 0.0035329 | 0 | 0 | 1 | 0.97814 | -0.41989 | 0.4 | 1 | 1.1 | 0.9
133 | 1 | 0.021517 | 0.0053927 | 0 | 0 | 1 | 0.97619 | -0.45834 | 0.4 | 1 | 1.1 | 0.9
9 | 1 | 0.0019435 | 0.00048709 | 0 | 0 | 1 | 0.99283 | -0.13688 | 0.4 | 1 | 1.1 | 0.9
71 | 1 | 0 | 0 | 0 | 0 | 1 | 0.99291 | -0.13534 | 0.4 | 1 | 1.1 | 0.9
164 | 1 | 0.0031104 | 0.00077954 | 0 | 0 | 1 | 0.97613 | -0.45942 | 0.4 | 1 | 1.1 | 0.9
143 | 1 | 0.0023263 | 0.00058303 | 0 | 0 | 1 | 0.99613 | -0.074474 | 0.4 | 1 | 1.1 | 0.9
144 | 1 | 0.0018132 | 0.00045444 | 0 | 0 | 1 | 0.99618 | -0.073511 | 0.4 | 1 | 1.1 | 0.9
145 | 1 | 0 | 0 | 0 | 0 | 1 | 0.996 | -0.076861 | 0.4 | 1 | 1.1 | 0.9
146 | 1 | 0.00086836 | 0.00021763 | 0 | 0 | 1 | 0.99651 | -0.067164 | 0.4 | 1 | 1.1 | 0.9
148 | 1 | 0.0035486 | 0.00088937 | 0 | 0 | 1 | 0.99582 | -0.080479 | 0.4 | 1 | 1.1 | 0.9
173 | 1 | 0 | 0 | 0 | 0 | 1 | 0.99673 | -0.062909 | 0.4 | 1 | 1.1 | 0.9
193 | 1 | 0 | 0 | 0 | 0 | 1 | 0.99637 | -0.069776 | 0.4 | 1 | 1.1 | 0.9
183 | 1 | 0.0032493 | 0.00081435 | 0 | 0 | 1 | 0.9957 | -0.082799 | 0.4 | 1 | 1.1 | 0.9
152 | 1 | 0.0021444 | 0.00053744 | 0 | 0 | 1 | 0.99957 | -0.0081908 | 0.4 | 1 | 1.1 | 0.9
92 | 3 | 0.0043683 | 0.0010948 | 0 | 0 | 1 | 1 | 0 | 0.4 | 1 | 1.1 | 0.9
127 | 1 | 0.0028174 | 0.00070611 | 0 | 0 | 1 | 0.99883 | -0.022459 | 0.4 | 1 | 1.1 | 0.9
153 | 1 | 0.0039021 | 0.00097797 | 0 | 0 | 1 | 0.99325 | -0.12811 | 0.4 | 1 | 1.1 | 0.9
85 | 1 | 0.0044018 | 0.0011032 | 0 | 0 | 1 | 0.99148 | -0.1618 | 0.4 | 1 | 1.1 | 0.9
82 | 1 | 0.0032239 | 0.00080799 | 0 | 0 | 1 | 0.99478 | -0.098971 | 0.4 | 1 | 1.1 | 0.9
32 | 1 | 0.004553 | 0.0011411 | 0 | 0 | 1 | 0.98091 | -0.36573 | 0.4 | 1 | 1.1 | 0.9
33 | 1 | 0 | 0 | 0 | 0 | 1 | 0.98505 | -0.28549 | 0.4 | 1 | 1.1 | 0.9
34 | 1 | 0 | 0 | 0 | 0 | 1 | 0.97953 | -0.39283 | 0.4 | 1 | 1.1 | 0.9
35 | 1 | 0.014428 | 0.0036161 | 0 | 0 | 1 | 0.9883 | -0.2228 | 0.4 | 1 | 1.1 | 0.9
36 | 1 | 0 | 0 | 0 | 0 | 1 | 0.98861 | -0.21679 | 0.4 | 1 | 1.1 | 0.9
38 | 1 | 0.0023136 | 0.00057985 | 0 | 0 | 1 | 0.99363 | -0.12136 | 0.4 | 1 | 1.1 | 0.9
40 | 1 | 0.00159 | 0.00039849 | 0 | 0 | 1 | 0.99351 | -0.12376 | 0.4 | 1 | 1.1 | 0.9
80 | 1 | 0 | 0 | 0 | 0 | 1 | 0.99401 | -0.11411 | 0.4 | 1 | 1.1 | 0.9
41 | 1 | 0.00085589 | 0.00021451 | 0 | 0 | 1 | 0.99343 | -0.12529 | 0.4 | 1 | 1.1 | 0.9
162 | 1 | 0.0029574 | 0.00074118 | 0 | 0 | 1 | 0.9934 | -0.12587 | 0.4 | 1 | 1.1 | 0.9
180 | 1 | 0.0052514 | 0.0013161 | 0 | 0 | 1 | 0.97548 | -0.47231 | 0.4 | 1 | 1.1 | 0.9
190 | 1 | 0.00079832 | 0.00020008 | 0 | 0 | 1 | 0.99699 | -0.057808 | 0.4 | 1 | 1.1 | 0.9
181 | 1 | 0.027243 | 0.0068276 | 0 | 0 | 1 | 0.9753 | -0.4758 | 0.4 | 1 | 1.1 | 0.9
184 | 1 | 0.0027053 | 0.00067802 | 0 | 0 | 1 | 0.99567 | -0.083277 | 0.4 | 1 | 1.1 | 0.9
185 | 1 | 0.002948 | 0.00073885 | 0 | 0 | 1 | 0.99565 | -0.083777 | 0.4 | 1 | 1.1 | 0.9
191 | 1 | 0.0027642 | 0.00069277 | 0 | 0 | 1 | 0.99748 | -0.048333 | 0.4 | 1 | 1.1 | 0.9
116 | 1 | 0.0030135 | 0.00075525 | 0 | 0 | 1 | 0.99755 | -0.047057 | 0.4 | 1 | 1.1 | 0.9
192 | 1 | 0.0026803 | 0.00067175 | 0 | 0 | 1 | 0.9963 | -0.071074 | 0.4 | 1 | 1.1 | 0.9
77 | 1 | 0.0010276 | 0.00025754 | 0 | 0 | 1 | 0.99503 | -0.094431 | 0.4 | 1 | 1.1 | 0.9
78 | 1 | 0.0017542 | 0.00043964 | 0 | 0 | 1 | 0.99465 | -0.10175 | 0.4 | 1 | 1.1 | 0.9
79 | 1 | 0 | 0 | 0 | 0 | 1 | 0.99547 | -0.085926 | 0.4 | 1 | 1.1 | 0.9
81 | 1 | 0.0041451 | 0.0010389 | 0 | 0 | 1 | 0.99784 | -0.040932 | 0.4 | 1 | 1.1 | 0.9
91 | 1 | 0.019235 | 0.0048208 | 0 | 0 | 1 | 0.99926 | -0.014037 | 0.4 | 1 | 1.1 | 0.9
112 | 1 | 0.0029086 | 0.00072897 | 0 | 0 | 1 | 0.99823 | -0.033927 | 0.4 | 1 | 1.1 | 0.9
113 | 1 | 0.0022842 | 0.00057247 | 0 | 0 | 1 | 0.99849 | -0.029022 | 0.4 | 1 | 1.1 | 0.9
114 | 1 | 0.0035895 | 0.00089962 | 0 | 0 | 1 | 0.99773 | -0.043677 | 0.4 | 1 | 1.1 | 0.9
115 | 1 | 0.0099038 | 0.0024821 | 0 | 0 | 1 | 0.99849 | -0.029001 | 0.4 | 1 | 1.1 | 0.9

## generator_data
GEN_BUS | PG | QG | QMAX | QMIN | VG | MBASE | GEN_STATUS | PMAX | PMIN
92 | 0.23157 | 0.059023 | 10 | -10 | 1 | 100 | 1 | 10 | 0

## branch_data
F_BUS | T_BUS | BR_R | BR_X | BR_B | RATE_A | RATE_B | RATE_C | TAP | SHIFT | BR_STATUS | ANGMIN | ANGMAX | P_in | Q_in | P_out | Q_out
1 | 2 | 0.96171 | 0.6155 | 1.615e-09 | 0 | 0 | 0 | 0 | 0 | 1 | -90 | 90 | 0.0016228 | 0.00040656 | -0.0016228 | -0.0004067
1 | 3 | 1.5336 | 0.98152 | 2.5754e-09 | 0 | 0 | 0 | 0 | 0 | 1 | -90 | 90 | -0.0041438 | -0.0010384 | 0.0041441 | 0.0010383
3 | 4 | 3.4705 | 2.2211 | 5.8279e-09 | 0 | 0 | 0 | 0 | 0 | 1 | -90 | 90 | -0.0078415 | -0.0019629 | 0.0078438 | 0.0019638
3 | 5 | 0.54155 | 0.34659 | 9.0941e-10 | 0 | 0 | 0 | 0 | 0 | 1 | -90 | 90 | 0.0036973 | 0.00092456 | -0.0036973 | -0.0009246
4 | 39 | 0.37536 | 0.24023 | 6.3033e-10 | 0 | 0 | 0 | 0 | 0 | 1 | -90 | 90 | -0.0092653 | -0.0023201 | 0.0092657 | 0.0023202
5 | 73 | 3.0133 | 1.9285 | 5.0601e-09 | 0 | 0 | 0 | 0 | 0 | 1 | -90 | 90 | 0.0019441 | 0.0004852 | -0.001944 | -0.00048563
39 | 38 | 0.86499 | 0.55359 | 1.4525e-09 | 0 | 0 | 0 | 0 | 0 | 1 | -90 | 90 | -0.011025 | -0.0027612 | 0.011026 | 0.0027618
73 | 71 | 7.035 | 4.5024 | 1.1814e-08 | 0 | 0 | 0 | 0 | 0 | 1 | -90 | 90 | 0.001944 | 0.00048563 | -0.0019437 | -0.00048661
129 | 128 | 0.42287 | 0.27063 | 7.1011e-10 | 0 | 0 | 0 | 0 | 0 | 1 | -90 | 90 | 0.0013377 | 0.00033519 | -0.0013377 | -0.00033526
129 | 130 | 2.5703 | 1.645 | 4.3163e-09 | 0 | 0 | 0 | 0 | 0 | 1 | -90 | 90 | -0.0086895 | -0.0021777 | 0.0086916 | 0.0021786
130 | 161 | 1.0169 | 0.65078 | 1.7076e-09 | 0 | 0 | 0 | 0 | 0 | 1 | -90 | 90 | -0.010264 | -0.0025726 | 0.010265 | 0.0025732
161 | 80 | 1.0615 | 0.67936 | 1.7826e-09 | 0 | 0 | 0 | 0 | 0 | 1 | -90 | 90 | -0.013295 | -0.0033326 | 0.013297 | 0.0033337
132 | 37 | 1.8158 | 1.1621 | 3.0492e-09 | 0 | 0 | 0 | 0 | 0 | 1 | -90 | 90 | -0.07152 | -0.017944 | 0.071624 | 0.01801
132 | 133 | 0.6092 | 0.38989 | 1.023e-09 | 0 | 0 | 0 | 0 | 0 | 1 | -90 | 90 | 0.057169 | 0.014347 | -0.057147 | -0.014333
37 | 34 | 1.3582 | 0.86925 | 2.2808e-09 | 0 | 0 | 0 | 0 | 0 | 1 | -90 | 90 | -0.08572 | -0.021543 | 0.085831 | 0.021613
133 | 164 | 0.12979 | 0.083065 | 2.1795e-10 | 0 | 0 | 0 | 0 | 0 | 1 | -90 | 90 | 0.03563 | 0.00894 | -0.035628 | -0.0089389
9 | 71 | 3.4955 | 2.2371 | 5.8699e-09 | 0 | 0 | 0 | 0 | 0 | 1 | -90 | 90 | -0.0019435 | -0.00048709 | 0.0019437 | 0.00048661
164 | 180 | 1.6923 | 1.0831 | 2.8419e-09 | 0 | 0 | 0 | 0 | 0 | 1 | -90 | 90 | 0.032518 | 0.0081593 | -0.032498 | -0.0081468
143 | 144 | 0.28988 | 0.18552 | 4.8678e-10 | 0 | 0 | 0 | 0 | 0 | 1 | -90 | 90 | -0.014782 | -0.0037059 | 0.014783 | 0.0037063
143 | 145 | 0.85235 | 0.5455 | 1.4313e-09 | 0 | 0 | 0 | 0 | 0 | 1 | -90 | 90 | 0.012456 | 0.0031229 | -0.012455 | -0.0031221
144 | 146 | 1.702 | 1.0893 | 2.858e-09 | 0 | 0 | 0 | 0 | 0 | 1 | -90 | 90 | -0.016596 | -0.0041607 | 0.016601 | 0.0041637
145 | 148 | 1.2918 | 0.82676 | 2.1693e-09 | 0 | 0 | 0 | 0 | 0 | 1 | -90 | 90 | 0.012455 | 0.0031221 | -0.012452 | -0.003121
146 | 173 | 0.94032 | 0.6018 | 1.579e-09 | 0 | 0 | 0 | 0 | 0 | 1 | -90 | 90 | -0.02015 | -0.0050523 | 0.020155 | 0.0050548
146 | 193 | 4.3344 | 2.774 | 7.2786e-09 | 0 | 0 | 0 | 0 | 0 | 1 | -90 | 90 | 0.0026808 | 0.00067099 | -0.0026805 | -0.00067149
148 | 183 | 1.158 | 0.74115 | 1.9447e-09 | 0 | 0 | 0 | 0 | 0 | 1 | -90 | 90 | 0.0089039 | 0.0022316 | -0.0089029 | -0.0022312
173 | 190 | 1.1279 | 0.72183 | 1.894e-09 | 0 | 0 | 0 | 0 | 0 | 1 | -90 | 90 | -0.020155 | -0.0050548 | 0.020159 | 0.0050577
193 | 192 | 2.1539 | 1.3785 | 3.617e-09 | 0 | 0 | 0 | 0 | 0 | 1 | -90 | 90 | 0.0026805 | 0.00067149 | -0.0026803 | -0.00067175
183 | 184 | 0.37565 | 0.24042 | 6.3082e-10 | 0 | 0 | 0 | 0 | 0 | 1 | -90 | 90 | 0.0056536 | 0.0014168 | -0.0056535 | -0.0014168
152 | 92 | 0.72854 | 0.46626 | 1.2234e-09 | 0 | 0 | 0 | 0 | 0 | 1 | -90 | 90 | -0.050468 | -0.012685 | 0.050487 | 0.012698
152 | 127 | 1.324 | 0.84738 | 2.2234e-09 | 0 | 0 | 0 | 0 | 0 | 1 | -90 | 90 | 0.048323 | 0.012148 | -0.04829 | -0.012127
92 | 91 | 0.36071 | 0.23085 | 1.2114e-09 | 0 | 0 | 0 | 0 | 0 | 1 | -90 | 90 | 0.17672 | 0.04523 | -0.1766 | -0.045154
127 | 115 | 0.64396 | 0.41214 | 1.0814e-09 | 0 | 0 | 0 | 0 | 0 | 1 | -90 | 90 | 0.045473 | 0.011421 | -0.045459 | -0.011412
153 | 85 | 1.3651 | 0.87368 | 2.2924e-09 | 0 | 0 | 0 | 0 | 0 | 1 | -90 | 90 | 0.11044 | 0.028256 | -0.11026 | -0.028141
153 | 82 | 1.1433 | 0.73173 | 1.92e-09 | 0 | 0 | 0 | 0 | 0 | 1 | -90 | 90 | -0.11434 | -0.029234 | 0.1145 | 0.029337
85 | 36 | 2.3104 | 1.4786 | 3.8797e-09 | 0 | 0 | 0 | 0 | 0 | 1 | -90 | 90 | 0.10586 | 0.027038 | -0.10558 | -0.026859
82 | 79 | 0.4988 | 0.31923 | 8.3763e-10 | 0 | 0 | 0 | 0 | 0 | 1 | -90 | 90 | -0.11773 | -0.030145 | 0.1178 | 0.030192
32 | 33 | 3.8561 | 2.4679 | 6.4754e-09 | 0 | 0 | 0 | 0 | 0 | 1 | -90 | 90 | -0.090496 | -0.022825 | 0.090845 | 0.023048
32 | 34 | 1.3641 | 0.87301 | 2.2907e-09 | 0 | 0 | 0 | 0 | 0 | 1 | -90 | 90 | 0.085943 | 0.021684 | -0.085831 | -0.021613
33 | 35 | 3.0352 | 1.9426 | 5.097e-09 | 0 | 0 | 0 | 0 | 0 | 1 | -90 | 90 | -0.090845 | -0.023048 | 0.09112 | 0.023223
35 | 36 | 0.25178 | 0.16114 | 4.228e-10 | 0 | 0 | 0 | 0 | 0 | 1 | -90 | 90 | -0.10555 | -0.026839 | 0.10558 | 0.026859
38 | 40 | 1.9614 | 1.2553 | 3.2937e-09 | 0 | 0 | 0 | 0 | 0 | 1 | -90 | 90 | 0.0054042 | 0.001354 | -0.0054036 | -0.001354
38 | 80 | 1.7117 | 1.0955 | 2.8743e-09 | 0 | 0 | 0 | 0 | 0 | 1 | -90 | 90 | -0.018744 | -0.0046957 | 0.018751 | 0.0046995
40 | 41 | 1.7754 | 1.1363 | 2.9814e-09 | 0 | 0 | 0 | 0 | 0 | 1 | -90 | 90 | 0.0038136 | 0.00095548 | -0.0038133 | -0.0009556
80 | 78 | 1.7095 | 1.0941 | 2.8707e-09 | 0 | 0 | 0 | 0 | 0 | 1 | -90 | 90 | -0.032048 | -0.0080333 | 0.032066 | 0.0080451
41 | 162 | 0.8797 | 0.56301 | 1.4772e-09 | 0 | 0 | 0 | 0 | 0 | 1 | -90 | 90 | 0.0029574 | 0.00074109 | -0.0029574 | -0.00074119
180 | 181 | 0.5465 | 0.34976 | 9.1772e-10 | 0 | 0 | 0 | 0 | 0 | 1 | -90 | 90 | 0.027246 | 0.0068306 | -0.027242 | -0.0068278
190 | 191 | 2.0166 | 1.2906 | 3.3864e-09 | 0 | 0 | 0 | 0 | 0 | 1 | -90 | 90 | -0.020958 | -0.0052578 | 0.020967 | 0.0052635
184 | 185 | 0.75414 | 0.48265 | 1.2664e-09 | 0 | 0 | 0 | 0 | 0 | 1 | -90 | 90 | 0.0029481 | 0.00073877 | -0.002948 | -0.00073885
191 | 116 | 0.24001 | 0.15361 | 4.0304e-10 | 0 | 0 | 0 | 0 | 0 | 1 | -90 | 90 | -0.023731 | -0.0059563 | 0.023733 | 0.0059572
116 | 114 | 0.56418 | 0.36108 | 9.4741e-10 | 0 | 0 | 0 | 0 | 0 | 1 | -90 | 90 | -0.026746 | -0.0067124 | 0.026751 | 0.0067151
77 | 78 | 0.96065 | 0.61482 | 1.6132e-09 | 0 | 0 | 0 | 0 | 0 | 1 | -90 | 90 | 0.033832 | 0.0084921 | -0.033821 | -0.0084847
77 | 79 | 1.0842 | 0.69388 | 1.8206e-09 | 0 | 0 | 0 | 0 | 0 | 1 | -90 | 90 | -0.03486 | -0.0087496 | 0.034874 | 0.0087585
79 | 81 | 1.3274 | 0.84955 | 4.4582e-09 | 0 | 0 | 0 | 0 | 0 | 1 | -90 | 90 | -0.15268 | -0.038951 | 0.15301 | 0.039163
81 | 91 | 0.77522 | 0.49614 | 2.6036e-09 | 0 | 0 | 0 | 0 | 0 | 1 | -90 | 90 | -0.15715 | -0.040202 | 0.15736 | 0.040333
112 | 113 | 0.65962 | 0.42216 | 1.1077e-09 | 0 | 0 | 0 | 0 | 0 | 1 | -90 | 90 | -0.033263 | -0.0083525 | 0.033271 | 0.0083573
112 | 114 | 1.4359 | 0.91899 | 2.4113e-09 | 0 | 0 | 0 | 0 | 0 | 1 | -90 | 90 | 0.030354 | 0.0076235 | -0.03034 | -0.0076147
113 | 115 | 0.0026996 | 0.0017277 | 4.5333e-12 | 0 | 0 | 0 | 0 | 0 | 1 | -90 | 90 | -0.035555 | -0.0089298 | 0.035555 | 0.0089298