## bus_data
BUS_I | BUS_TYPE | Pd | Qd | Gs | Bs | area | Vm | Va | baseKV | zone | Vmax | Vmin
1 | 1 | 0.0013699 | 0.00034333 | 0 | 0 | 1 | 0.9816 | -0.35369 | 0.4 | 1 | 1.1 | 0.9
2 | 1 | 0.0013622 | 0.0003414 | 0 | 0 | 1 | 0.98141 | -0.35732 | 0.4 | 1 | 1.1 | 0.9
3 | 1 | 0 | 0 | 0 | 0 | 1 | 0.98179 | -0.34983 | 0.4 | 1 | 1.1 | 0.9
4 | 1 | 0.0015246 | 0.00038209 | 0 | 0 | 1 | 0.98134 | -0.35872 | 0.4 | 1 | 1.1 | 0.9
5 | 1 | 0.00094354 | 0.00023647 | 0 | 0 | 1 | 0.98238 | -0.33842 | 0.4 | 1 | 1.1 | 0.9
6 | 1 | 0.00070123 | 0.00017575 | 0 | 0 | 1 | 0.9817 | -0.35169 | 0.4 | 1 | 1.1 | 0.9
110 | 1 | 0 | 0 | 0 | 0 | 1 | 0.98126 | -0.36034 | 0.4 | 1 | 1.1 | 0.9
55 | 1 | 0.00014838 | 3.7187e-05 | 0 | 0 | 1 | 0.98355 | -0.31553 | 0.4 | 1 | 1.1 | 0.9
18 | 1 | 0.00023105 | 5.7907e-05 | 0 | 0 | 1 | 0.981 | -0.36527 | 0.4 | 1 | 1.1 | 0.9
109 | 1 | 0.0010928 | 0.00027387 | 0 | 0 | 1 | 0.98121 | -0.36133 | 0.4 | 1 | 1.1 | 0.9
56 | 1 | 0.0026809 | 0.0006719 | 0 | 0 | 1 | 0.98362 | -0.31416 | 0.4 | 1 | 1.1 | 0.9
17 | 1 | 0.0019295 | 0.00048358 | 0 | 0 | 1 | 0.98079 | -0.36953 | 0.4 | 1 | 1.1 | 0.9
7 | 1 | 0.00020602 | 5.1633e-05 | 0 | 0 | 1 | 0.97569 | -0.46901 | 0.4 | 1 | 1.1 | 0.9
8 | 1 | 0.00037009 | 9.2754e-05 | 0 | 0 | 1 | 0.97572 | -0.46837 | 0.4 | 1 | 1.1 | 0.9
9 | 1 | 0.00032522 | 8.1509e-05 | 0 | 0 | 1 | 0.97569 | -0.46902 | 0.4 | 1 | 1.1 | 0.9
10 | 1 | 0.00033224 | 8.3268e-05 | 0 | 0 | 1 | 0.97574 | -0.46802 | 0.4 | 1 | 1.1 | 0.9
95 | 1 | 0.00054212 | 0.00013587 | 0 | 0 | 1 | 0.97562 | -0.47029 | 0.4 | 1 | 1.1 | 0.9
185 | 1 | 0.00013313 | 3.3366e-05 | 0 | 0 | 1 | 0.97578 | -0.46716 | 0.4 | 1 | 1.1 | 0.9
128 | 1 | 7.1238e-05 | 1.7854e-05 | 0 | 0 | 1 | 0.9758 | -0.46666 | 0.4 | 1 | 1.1 | 0.9
11 | 1 | 0.0011798 | 0.0002957 | 0 | 0 | 1 | 0.98935 | -0.20412 | 0.4 | 1 | 1.1 | 0.9
12 | 1 | 0.0037376 | 0.00093673 | 0 | 0 | 1 | 0.98878 | -0.21526 | 0.4 | 1 | 1.1 | 0.9
13 | 1 | 0 | 0 | 0 | 0 | 1 | 0.99153 | -0.16195 | 0.4 | 1 | 1.1 | 0.9
14 | 1 | 0.00071631 | 0.00017952 | 0 | 0 | 1 | 0.98866 | -0.21768 | 0.4 | 1 | 1.1 | 0.9
15 | 1 | 0.00097971 | 0.00024554 | 0 | 0 | 1 | 0.99085 | -0.17524 | 0.4 | 1 | 1.1 | 0.9
16 | 1 | 0 | 0 | 0 | 0 | 1 | 0.99361 | -0.1219 | 0.4 | 1 | 1.1 | 0.9
131 | 1 | 0.00013333 | 3.3414e-05 | 0 | 0 | 1 | 0.98805 | -0.22954 | 0.4 | 1 | 1.1 | 0.9
116 | 1 | 0 | 0 | 0 | 0 | 1 | 0.98977 | -0.19609 | 0.4 | 1 | 1.1 | 0.9
150 | 1 | 0 | 0 | 0 | 0 | 1 | 0.99774 | -0.042852 | 0.4 | 1 | 1.1 | 0.9
157 | 1 | 0.0020689 | 0.00051851 | 0 | 0 | 1 | 0.99352 | -0.12361 | 0.4 | 1 | 1.1 | 0.9
66 | 1 | 0.0020289 | 0.0005085 | 0 | 0 | 1 | 0.98799 | -0.23062 | 0.4 | 1 | 1.1 | 0.9
117 | 1 | 0 | 0 | 0 | 0 | 1 | 0.98971 | -0.19736 | 0.4 | 1 | 1.1 | 0.9
118 | 1 | 0.0017014 | 0.00042641 | 0 | 0 | 1 | 0.98959 | -0.19957 | 0.4 | 1 | 1.1 | 0.9
164 | 1 | 0.0026448 | 0.00066285 | 0 | 0 | 1 | 0.99547 | -0.085816 | 0.4 | 1 | 1.1 | 0.9
148 | 1 | 0.0010797 | 0.00027059 | 0 | 0 | 1 | 0.9996 | -0.0075901 | 0.4 | 1 | 1.1 | 0.9
156 | 1 | 0.0020667 | 0.00051797 | 0 | 0 | 1 | 0.99346 | -0.1248 | 0.4 | 1 | 1.1 | 0.9
19 | 1 | 0.0017228 | 0.00043178 | 0 | 0 | 1 | 0.98021 | -0.38074 | 0.4 | 1 | 1.1 | 0.9
20 | 1 | 0.0016582 | 0.00041559 | 0 | 0 | 1 | 0.97964 | -0.392 | 0.4 | 1 | 1.1 | 0.9
138 | 1 | 0.003037 | 0.00076115 | 0 | 0 | 1 | 0.97941 | -0.39643 | 0.4 | 1 | 1.1 | 0.9
137 | 1 | 0.0024442 | 0.00061258 | 0 | 0 | 1 | 0.97908 | -0.40293 | 0.4 | 1 | 1.1 | 0.9
21 | 1 | 0.0021083 | 0.0005284 | 0 | 0 | 1 | 0.97385 | -0.50528 | 0.4 | 1 | 1.1 | 0.9
22 | 1 | 0 | 0 | 0 | 0 | 1 | 0.97431 | -0.49609 | 0.4 | 1 | 1.1 | 0.9
23 | 1 | 0 | 0 | 0 | 0 | 1 | 0.97364 | -0.50934 | 0.4 | 1 | 1.1 | 0.9
24 | 1 | 0 | 0 | 0 | 0 | 1 | 0.97491 | -0.48417 | 0.4 | 1 | 1.1 | 0.9
25 | 1 | 0 | 0 | 0 | 0 | 1 | 0.97425 | -0.49736 | 0.4 | 1 | 1.1 | 0.9
26 | 1 | 4.7672e-05 | 1.1948e-05 | 0 | 0 | 1 | 0.97329 | -0.51625 | 0.4 | 1 | 1.1 | 0.9
27 | 1 | 0.00043014 | 0.0001078 | 0 | 0 | 1 | 0.97363 | -0.50953 | 0.4 | 1 | 1.1 | 0.9
89 | 1 | 0 | 0 | 0 | 0 | 1 | 0.97638 | -0.45515 | 0.4 | 1 | 1.1 | 0.9
51 | 1 | 0 | 0 | 0 | 0 | 1 | 0.97544 | -0.47385 | 0.4 | 1 | 1.1 | 0.9
88 | 1 | 0.0013357 | 0.00033477 | 0 | 0 | 1 | 0.97663 | -0.45029 | 0.4 | 1 | 1.1 | 0.9
187 | 1 | 6.8897e-05 | 1.7267e-05 | 0 | 0 | 1 | 0.97512 | -0.48019 | 0.4 | 1 | 1.1 | 0.9
123 | 1 | 0.00011133 | 2.7902e-05 | 0 | 0 | 1 | 0.97484 | -0.48565 | 0.4 | 1 | 1.1 | 0.9
68 | 1 | 0.00014749 | 3.6963e-05 | 0 | 0 | 1 | 0.97424 | -0.49755 | 0.4 | 1 | 1.1 | 0.9
86 | 1 | 0.00029143 | 7.3039e-05 | 0 | 0 | 1 | 0.97424 | -0.4976 | 0.4 | 1 | 1.1 | 0.9
99 | 1 | 0 | 0 | 0 | 0 | 1 | 0.97286 | -0.52479 | 0.4 | 1 | 1.1 | 0.9
94 | 1 | 0 | 0 | 0 | 0 | 1 | 0.97519 | -0.47872 | 0.4 | 1 | 1.1 | 0.9
121 | 1 | 0.00055718 | 0.00013964 | 0 | 0 | 1 | 0.97477 | -0.48711 | 0.4 | 1 | 1.1 | 0.9
67 | 1 | 0.00042917 | 0.00010756 | 0 | 0 | 1 | 0.97421 | -0.4982 | 0.4 | 1 | 1.1 | 0.9
87 | 1 | 8.9586e-05 | 2.2452e-05 | 0 | 0 | 1 | 0.97423 | -0.49768 | 0.4 | 1 | 1.1 | 0.9
142 | 1 | 0 | 0 | 0 | 0 | 1 | 0.97252 | -0.53158 | 0.4 | 1 | 1.1 | 0.9
97 | 1 | 0.0013859 | 0.00034733 | 0 | 0 | 1 | 0.97277 | -0.52661 | 0.4 | 1 | 1.1 | 0.9
28 | 1 | 0.0018477 | 0.00046307 | 0 | 0 | 1 | 0.97544 | -0.47361 | 0.4 | 1 | 1.1 | 0.9
29 | 1 | 0.0009734 | 0.00024396 | 0 | 0 | 1 | 0.97538 | -0.47487 | 0.4 | 1 | 1.1 | 0.9
206 | 1 | 0.0056498 | 0.001416 | 0 | 0 | 1 | 0.97575 | -0.4676 | 0.4 | 1 | 1.1 | 0.9
30 | 1 | 0.0020425 | 0.00051189 | 0 | 0 | 1 | 0.97535 | -0.47539 | 0.4 | 1 | 1.1 | 0.9
205 | 1 | 0.0069475 | 0.0017412 | 0 | 0 | 1 | 0.9758 | -0.46652 | 0.4 | 1 | 1.1 | 0.9
70 | 1 | 0.0019124 | 0.00047929 | 0 | 0 | 1 | 0.97531 | -0.47623 | 0.4 | 1 | 1.1 | 0.9
31 | 1 | 0 | 0 | 0 | 0 | 1 | 0.97894 | -0.40497 | 0.4 | 1 | 1.1 | 0.9
32 | 1 | 0 | 0 | 0 | 0 | 1 | 0.97883 | -0.40711 | 0.4 | 1 | 1.1 | 0.9
33 | 1 | 0.0010302 | 0.00025819 | 0 | 0 | 1 | 0.97925 | -0.3988 | 0.4 | 1 | 1.1 | 0.9
179 | 1 | 0.0078569 | 0.0019691 | 0 | 0 | 1 | 0.97838 | -0.41599 | 0.4 | 1 | 1.1 | 0.9
191 | 1 | 0.011914 | 0.002986 | 0 | 0 | 1 | 0.97849 | -0.41366 | 0.4 | 1 | 1.1 | 0.9
124 | 1 | 0 | 0 | 0 | 0 | 1 | 0.97944 | -0.39501 | 0.4 | 1 | 1.1 | 0.9
180 | 1 | 0.0081132 | 0.0020334 | 0 | 0 | 1 | 0.97716 | -0.43995 | 0.4 | 1 | 1.1 | 0.9
125 | 1 | 0 | 0 | 0 | 0 | 1 | 0.97959 | -0.39208 | 0.4 | 1 | 1.1 | 0.9
126 | 1 | 0.0078654 | 0.0019712 | 0 | 0 | 1 | 0.97823 | -0.41879 | 0.4 | 1 | 1.1 | 0.9
34 | 1 | 0.0034476 | 0.00086405 | 0 | 0 | 1 | 0.98962 | -0.19809 | 0.4 | 1 | 1.1 | 0.9
35 | 1 | 0 | 0 | 0 | 0 | 1 | 0.98967 | -0.19714 | 0.4 | 1 | 1.1 | 0.9
36 | 1 | 0 | 0 | 0 | 0 | 1 | 0.98982 | -0.19414 | 0.4 | 1 | 1.1 | 0.9
38 | 1 | 0.0043322 | 0.0010858 | 0 | 0 | 1 | 0.98955 | -0.19944 | 0.4 | 1 | 1.1 | 0.9
54 | 1 | 0.0092056 | 0.0023071 | 0 | 0 | 1 | 0.9886 | -0.2177 | 0.4 | 1 | 1.1 | 0.9
52 | 1 | 0.027555 | 0.0069059 | 0 | 0 | 1 | 0.99071 | -0.17704 | 0.4 | 1 | 1.1 | 0.9
37 | 1 | 0 | 0 | 0 | 0 | 1 | 0.99126 | -0.16651 | 0.4 | 1 | 1.1 | 0.9
53 | 1 | 0 | 0 | 0 | 0 | 1 | 0.99258 | -0.14107 | 0.4 | 1 | 1.1 | 0.9
144 | 1 | 0.0031844 | 0.00079807 | 0 | 0 | 1 | 0.9895 | -0.20044 | 0.4 | 1 | 1.1 | 0.9
102 | 1 | 0.00071223 | 0.0001785 | 0 | 0 | 1 | 0.98488 | -0.28976 | 0.4 | 1 | 1.1 | 0.9
165 | 1 | 0.016659 | 0.0041752 | 0 | 0 | 1 | 0.99547 | -0.085858 | 0.4 | 1 | 1.1 | 0.9
181 | 1 | 0.016814 | 0.0042139 | 0 | 0 | 1 | 0.99151 | -0.16159 | 0.4 | 1 | 1.1 | 0.9
39 | 1 | 0.0056574 | 0.0014179 | 0 | 0 | 1 | 0.98196 | -0.3462 | 0.4 | 1 | 1.1 | 0.9
40 | 1 | 0.0054309 | 0.0013611 | 0 | 0 | 1 | 0.98193 | -0.34676 | 0.4 | 1 | 1.1 | 0.9
41 | 1 | 0.0082376 | 0.0020645 | 0 | 0 | 1 | 0.98267 | -0.33214 | 0.4 | 1 | 1.1 | 0.9
42 | 1 | 0.0044398 | 0.0011127 | 0 | 0 | 1 | 0.9818 | -0.34933 | 0.4 | 1 | 1.1 | 0.9
43 | 1 | 0 | 0 | 0 | 0 | 1 | 0.98399 | -0.30642 | 0.4 | 1 | 1.1 | 0.9
183 | 1 | 0.0039262 | 0.00098401 | 0 | 0 | 1 | 0.98163 | -0.35254 | 0.4 | 1 | 1.1 | 0.9
152 | 1 | 0 | 0 | 0 | 0 | 1 | 0.98454 | -0.29583 | 0.4 | 1 | 1.1 | 0.9
153 | 1 | 0.0035201 | 0.00088221 | 0 | 0 | 1 | 0.9818 | -0.34891 | 0.4 | 1 | 1.1 | 0.9
182 | 1 | 0.0049054 | 0.0012294 | 0 | 0 | 1 | 0.98157 | -0.35378 | 0.4 | 1 | 1.1 | 0.9
167 | 1 | 0 | 0 | 0 | 0 | 1 | 0.986 | -0.2676 | 0.4 | 1 | 1.1 | 0.9
188 | 1 | 0.0099975 | 0.0025056 | 0 | 0 | 1 | 0.98432 | -0.3001 | 0.4 | 1 | 1.1 | 0.9
204 | 1 | 0.0035188 | 0.0008819 | 0 | 0 | 1 | 0.98176 | -0.34988 | 0.4 | 1 | 1.1 | 0.9
44 | 1 | 0.0064784 | 0.0016236 | 0 | 0 | 1 | 0.98838 | -0.22322 | 0.4 | 1 | 1.1 | 0.9
45 | 1 | 0 | 0 | 0 | 0 | 1 | 0.9886 | -0.21889 | 0.4 | 1 | 1.1 | 0.9
46 | 1 | 0 | 0 | 0 | 0 | 1 | 0.98893 | -0.21242 | 0.4 | 1 | 1.1 | 0.9
192 | 1 | 0 | 0 | 0 | 0 | 1 | 0.98907 | -0.20975 | 0.4 | 1 | 1.1 | 0.9
214 | 1 | 0.0048136 | 0.0012064 | 0 | 0 | 1 | 0.98914 | -0.20837 | 0.4 | 1 | 1.1 | 0.9
163 | 1 | 0.00036845 | 9.2343e-05 | 0 | 0 | 1 | 0.98615 | -0.26641 | 0.4 | 1 | 1.1 | 0.9
162 | 1 | 0.00091848 | 0.00023019 | 0 | 0 | 1 | 0.98616 | -0.26634 | 0.4 | 1 | 1.1 | 0.9
47 | 1 | 0.0031042 | 0.000778 | 0 | 0 | 1 | 0.9748 | -0.48636 | 0.4 | 1 | 1.1 | 0.9
48 | 1 | 0.0023401 | 0.00058648 | 0 | 0 | 1 | 0.97471 | -0.48827 | 0.4 | 1 | 1.1 | 0.9
49 | 1 | 0.00084514 | 0.00021181 | 0 | 0 | 1 | 0.97488 | -0.48486 | 0.4 | 1 | 1.1 | 0.9
104 | 1 | 7.5141e-05 | 1.8832e-05 | 0 | 0 | 1 | 0.97617 | -0.45952 | 0.4 | 1 | 1.1 | 0.9
154 | 1 | 0.00016555 | 4.1492e-05 | 0 | 0 | 1 | 0.97633 | -0.45623 | 0.4 | 1 | 1.1 | 0.9
103 | 1 | 0.00046555 | 0.00011668 | 0 | 0 | 1 | 0.97602 | -0.46231 | 0.4 | 1 | 1.1 | 0.9
85 | 1 | 0 | 0 | 0 | 0 | 1 | 0.97431 | -0.49612 | 0.4 | 1 | 1.1 | 0.9
208 | 1 | 0.00090137 | 0.0002259 | 0 | 0 | 1 | 0.97425 | -0.49729 | 0.4 | 1 | 1.1 | 0.9
61 | 1 | 0 | 0 | 0 | 0 | 1 | 0.97434 | -0.49547 | 0.4 | 1 | 1.1 | 0.9
161 | 1 | 0 | 0 | 0 | 0 | 1 | 0.99042 | -0.18234 | 0.4 | 1 | 1.1 | 0.9
101 | 1 | 0.00050442 | 0.00012642 | 0 | 0 | 1 | 0.98452 | -0.29669 | 0.4 | 1 | 1.1 | 0.9
100 | 1 | 0.0010443 | 0.00026173 | 0 | 0 | 1 | 0.98437 | -0.29959 | 0.4 | 1 | 1.1 | 0.9
57 | 1 | 8.9293e-05 | 2.2379e-05 | 0 | 0 | 1 | 0.97436 | -0.49506 | 0.4 | 1 | 1.1 | 0.9
58 | 1 | 0.00010289 | 2.5786e-05 | 0 | 0 | 1 | 0.97437 | -0.49502 | 0.4 | 1 | 1.1 | 0.9
59 | 1 | 0.00070659 | 0.00017709 | 0 | 0 | 1 | 0.97434 | -0.49543 | 0.4 | 1 | 1.1 | 0.9
60 | 1 | 0.00041322 | 0.00010356 | 0 | 0 | 1 | 0.9744 | -0.49437 | 0.4 | 1 | 1.1 | 0.9
172 | 1 | 0.001142 | 0.00028622 | 0 | 0 | 1 | 0.97446 | -0.49314 | 0.4 | 1 | 1.1 | 0.9
122 | 1 | 0.0007525 | 0.00018859 | 0 | 0 | 1 | 0.97459 | -0.49049 | 0.4 | 1 | 1.1 | 0.9
62 | 1 | 0.0051338 | 0.0012866 | 0 | 0 | 1 | 0.98675 | -0.25475 | 0.4 | 1 | 1.1 | 0.9
63 | 1 | 0.001743 | 0.00043684 | 0 | 0 | 1 | 0.98636 | -0.26228 | 0.4 | 1 | 1.1 | 0.9
64 | 1 | 0.0080667 | 0.0020217 | 0 | 0 | 1 | 0.98696 | -0.25068 | 0.4 | 1 | 1.1 | 0.9
65 | 1 | 0.0023427 | 0.00058714 | 0 | 0 | 1 | 0.98628 | -0.26394 | 0.4 | 1 | 1.1 | 0.9
84 | 1 | 0.00035953 | 9.0108e-05 | 0 | 0 | 1 | 0.98621 | -0.2653 | 0.4 | 1 | 1.1 | 0.9
107 | 1 | 0.00039469 | 9.892e-05 | 0 | 0 | 1 | 0.98618 | -0.26586 | 0.4 | 1 | 1.1 | 0.9
69 | 1 | 0.00024523 | 6.146e-05 | 0 | 0 | 1 | 0.97419 | -0.49842 | 0.4 | 1 | 1.1 | 0.9
72 | 1 | 0.0020108 | 0.00050394 | 0 | 0 | 1 | 0.99755 | -0.047208 | 0.4 | 1 | 1.1 | 0.9
73 | 1 | 0.010058 | 0.0025207 | 0 | 0 | 1 | 0.99696 | -0.058553 | 0.4 | 1 | 1.1 | 0.9
74 | 1 | 0 | 0 | 0 | 0 | 1 | 0.99777 | -0.042874 | 0.4 | 1 | 1.1 | 0.9
76 | 1 | 0.00061499 | 0.00015413 | 0 | 0 | 1 | 0.99776 | -0.043148 | 0.4 | 1 | 1.1 | 0.9
77 | 1 | 0.00073844 | 0.00018507 | 0 | 0 | 1 | 0.99802 | -0.038077 | 0.4 | 1 | 1.1 | 0.9
129 | 1 | 0.00024066 | 6.0315e-05 | 0 | 0 | 1 | 0.99775 | -0.043169 | 0.4 | 1 | 1.1 | 0.9
146 | 1 | 0 | 0 | 0 | 0 | 1 | 0.99817 | -0.035191 | 0.4 | 1 | 1.1 | 0.9
193 | 1 | 0.013651 | 0.0034213 | 0 | 0 | 1 | 0.9893 | -0.20528 | 0.4 | 1 | 1.1 | 0.9
175 | 1 | 0.0010166 | 0.00025478 | 0 | 0 | 1 | 0.99824 | -0.033869 | 0.4 | 1 | 1.1 | 0.9
78 | 1 | 0.001215 | 0.0003045 | 0 | 0 | 1 | 0.97761 | -0.43199 | 0.4 | 1 | 1.1 | 0.9
79 | 1 | 0.0021263 | 0.00053291 | 0 | 0 | 1 | 0.97764 | -0.43137 | 0.4 | 1 | 1.1 | 0.9
190 | 1 | 0.0007472 | 0.00018727 | 0 | 0 | 1 | 0.97742 | -0.43571 | 0.4 | 1 | 1.1 | 0.9
80 | 1 | 0.0004644 | 0.00011639 | 0 | 0 | 1 | 0.97769 | -0.43023 | 0.4 | 1 | 1.1 | 0.9
136 | 1 | 0.00098798 | 0.00024761 | 0 | 0 | 1 | 0.97775 | -0.42905 | 0.4 | 1 | 1.1 | 0.9
83 | 1 | 0.0016167 | 0.00040517 | 0 | 0 | 1 | 0.97788 | -0.42656 | 0.4 | 1 | 1.1 | 0.9
81 | 1 | 0.00083591 | 0.0002095 | 0 | 0 | 1 | 0.97779 | -0.42834 | 0.4 | 1 | 1.1 | 0.9
82 | 1 | 0.0020248 | 0.00050747 | 0 | 0 | 1 | 0.97781 | -0.42799 | 0.4 | 1 | 1.1 | 0.9
133 | 1 | 0.0019735 | 0.0004946 | 0 | 0 | 1 | 0.97844 | -0.41565 | 0.4 | 1 | 1.1 | 0.9
134 | 1 | 0.0036498 | 0.00091472 | 0 | 0 | 1 | 0.97871 | -0.41016 | 0.4 | 1 | 1.1 | 0.9
108 | 1 | 0.00093739 | 0.00023493 | 0 | 0 | 1 | 0.98618 | -0.26592 | 0.4 | 1 | 1.1 | 0.9
90 | 1 | 0 | 0 | 0 | 0 | 1 | 0.97675 | -0.44794 | 0.4 | 1 | 1.1 | 0.9
92 | 1 | 0.00021069 | 5.2805e-05 | 0 | 0 | 1 | 0.9767 | -0.44895 | 0.4 | 1 | 1.1 | 0.9
93 | 1 | 0 | 0 | 0 | 0 | 1 | 0.9768 | -0.447 | 0.4 | 1 | 1.1 | 0.9
91 | 1 | 0 | 0 | 0 | 0 | 1 | 0.97648 | -0.45335 | 0.4 | 1 | 1.1 | 0.9
132 | 1 | 0.00012781 | 3.2033e-05 | 0 | 0 | 1 | 0.97661 | -0.45082 | 0.4 | 1 | 1.1 | 0.9
155 | 1 | 0 | 0 | 0 | 0 | 1 | 0.97642 | -0.45442 | 0.4 | 1 | 1.1 | 0.9
98 | 1 | 4.6081e-05 | 1.1549e-05 | 0 | 0 | 1 | 0.97277 | -0.52662 | 0.4 | 1 | 1.1 | 0.9
119 | 1 | 0.00015221 | 3.8147e-05 | 0 | 0 | 1 | 0.97468 | -0.48888 | 0.4 | 1 | 1.1 | 0.9
120 | 1 | 0.0010957 | 0.00027461 | 0 | 0 | 1 | 0.97461 | -0.49022 | 0.4 | 1 | 1.1 | 0.9
178 | 1 | 8.1704e-05 | 2.0477e-05 | 0 | 0 | 1 | 0.9768 | -0.44703 | 0.4 | 1 | 1.1 | 0.9
139 | 1 | 0.00088996 | 0.00022304 | 0 | 0 | 1 | 0.97244 | -0.53311 | 0.4 | 1 | 1.1 | 0.9
140 | 1 | 0 | 0 | 0 | 0 | 1 | 0.97248 | -0.53232 | 0.4 | 1 | 1.1 | 0.9
143 | 1 | 0.00044328 | 0.0001111 | 0 | 0 | 1 | 0.97246 | -0.5328 | 0.4 | 1 | 1.1 | 0.9
141 | 1 | 0.0020288 | 0.00050846 | 0 | 0 | 1 | 0.97239 | -0.53412 | 0.4 | 1 | 1.1 | 0.9
105 | 1 | 0.00037687 | 9.4453e-05 | 0 | 0 | 1 | 0.976 | -0.46271 | 0.4 | 1 | 1.1 | 0.9
106 | 1 | 0.00022881 | 5.7345e-05 | 0 | 0 | 1 | 0.97591 | -0.46452 | 0.4 | 1 | 1.1 | 0.9
127 | 1 | 0 | 0 | 0 | 0 | 1 | 0.97587 | -0.46532 | 0.4 | 1 | 1.1 | 0.9
111 | 1 | 0.0011585 | 0.00029035 | 0 | 0 | 1 | 0.98119 | -0.36166 | 0.4 | 1 | 1.1 | 0.9
112 | 1 | 0.0043231 | 0.0010835 | 0 | 0 | 1 | 0.99848 | -0.029293 | 0.4 | 1 | 1.1 | 0.9
113 | 1 | 0.0029724 | 0.00074496 | 0 | 0 | 1 | 0.99849 | -0.029046 | 0.4 | 1 | 1.1 | 0.9
114 | 1 | 0.00096695 | 0.00024234 | 0 | 0 | 1 | 0.99846 | -0.029682 | 0.4 | 1 | 1.1 | 0.9
115 | 1 | 0 | 0 | 0 | 0 | 1 | 0.99867 | -0.025628 | 0.4 | 1 | 1.1 | 0.9
170 | 1 | 0 | 0 | 0 | 0 | 1 | 0.99883 | -0.022428 | 0.4 | 1 | 1.1 | 0.9
177 | 1 | 0.0021571 | 0.00054062 | 0 | 0 | 1 | 0.99857 | -0.027512 | 0.4 | 1 | 1.1 | 0.9
171 | 1 | 0.0020112 | 0.00050405 | 0 | 0 | 1 | 0.99831 | -0.032459 | 0.4 | 1 | 1.1 | 0.9
151 | 1 | 0.0018332 | 0.00045944 | 0 | 0 | 1 | 0.99906 | -0.018023 | 0.4 | 1 | 1.1 | 0.9
176 | 1 | 0.0018412 | 0.00046146 | 0 | 0 | 1 | 0.99849 | -0.0291 | 0.4 | 1 | 1.1 | 0.9
196 | 1 | 0.0035831 | 0.00089802 | 0 | 0 | 1 | 0.97986 | -0.38695 | 0.4 | 1 | 1.1 | 0.9
207 | 1 | 0.0078653 | 0.0019712 | 0 | 0 | 1 | 0.97705 | -0.4419 | 0.4 | 1 | 1.1 | 0.9
197 | 1 | 0.0035831 | 0.00089802 | 0 | 0 | 1 | 0.98049 | -0.3745 | 0.4 | 1 | 1.1 | 0.9
203 | 1 | 0.00565 | 0.001416 | 0 | 0 | 1 | 0.97601 | -0.46234 | 0.4 | 1 | 1.1 | 0.9
135 | 1 | 0.0021757 | 0.00054529 | 0 | 0 | 1 | 0.97906 | -0.4033 | 0.4 | 1 | 1.1 | 0.9
147 | 3 | 0.0013963 | 0.00034995 | 0 | 0 | 1 | 1 | 0 | 0.4 | 1 | 1.1 | 0.9
149 | 1 | 0.0014828 | 0.00037163 | 0 | 0 | 1 | 0.99948 | -0.009953 | 0.4 | 1 | 1.1 | 0.9
169 | 1 | 0.0081849 | 0.0020513 | 0 | 0 | 1 | 0.98749 | -0.23868 | 0.4 | 1 | 1.1 | 0.9
166 | 1 | 0.0021151 | 0.00053009 | 0 | 0 | 1 | 0.98595 | -0.26848 | 0.4 | 1 | 1.1 | 0.9
199 | 1 | 0 | 0 | 0 | 0 | 1 | 0.98136 | -0.35764 | 0.4 | 1 | 1.1 | 0.9
158 | 1 | 0.011773 | 0.0029505 | 0 | 0 | 1 | 0.9902 | -0.18676 | 0.4 | 1 | 1.1 | 0.9
159 | 1 | 0.0045417 | 0.0011383 | 0 | 0 | 1 | 0.99025 | -0.1858 | 0.4 | 1 | 1.1 | 0.9
174 | 1 | 0.0062079 | 0.0015558 | 0 | 0 | 1 | 0.989 | -0.2097 | 0.4 | 1 | 1.1 | 0.9
173 | 1 | 0.018999 | 0.0047617 | 0 | 0 | 1 | 0.98863 | -0.21679 | 0.4 | 1 | 1.1 | 0.9
198 | 1 | 0 | 0 | 0 | 0 | 1 | 0.98063 | -0.37188 | 0.4 | 1 | 1.1 | 0.9
200 | 1 | 0 | 0 | 0 | 0 | 1 | 0.97749 | -0.43325 | 0.4 | 1 | 1.1 | 0.9
213 | 1 | 0.0381 | 0.0095487 | 0 | 0 | 1 | 0.97541 | -0.47423 | 0.4 | 1 | 1.1 | 0.9
211 | 1 | 0.0064148 | 0.0016077 | 0 | 0 | 1 | 0.97721 | -0.43884 | 0.4 | 1 | 1.1 | 0.9
201 | 1 | 0.003519 | 0.00088193 | 0 | 0 | 1 | 0.97569 | -0.46878 | 0.4 | 1 | 1.1 | 0.9
202 | 1 | 0.0056536 | 0.0014169 | 0 | 0 | 1 | 0.97578 | -0.46701 | 0.4 | 1 | 1.1 | 0.9
209 | 1 | 0.0059415 | 0.0014891 | 0 | 0 | 1 | 0.97711 | -0.44081 | 0.4 | 1 | 1.1 | 0.9
210 | 1 | 0.005849 | 0.0014659 | 0 | 0 | 1 | 0.97703 | -0.44231 | 0.4 | 1 | 1.1 | 0.9
212 | 1 | 0.00089268 | 0.00022373 | 0 | 0 | 1 | 0.97703 | -0.44234 | 0.4 | 1 | 1.1 | 0.9

## generator_data
GEN_BUS | PG | QG | QMAX | QMIN | VG | MBASE | GEN_STATUS | PMAX | PMIN
147 | 0.49838 | 0.12764 | 10 | -10 | 1 | 100 | 1 | 10 | 0

## branch_data
F_BUS | T_BUS | BR_R | BR_X | BR_B | RATE_A | RATE_B | RATE_C | TAP | SHIFT | BR_STATUS | ANGMIN | ANGMAX | P_in | Q_in | P_out | Q_out
1 | 2 | 3.0523 | 1.9535 | 5.1257e-09 | 0 | 0 | 0 | 0 | 0 | 1 | -90 | 90 | 0.0051394 | 0.0012869 | -0.0051385 | -0.0012868
1 | 3 | 2.5596 | 1.6382 | 4.2983e-09 | 0 | 0 | 0 | 0 | 0 | 1 | -90 | 90 | -0.0065093 | -0.0016302 | 0.0065105 | 0.0016306
2 | 4 | 1.5911 | 1.0183 | 2.6718e-09 | 0 | 0 | 0 | 0 | 0 | 1 | -90 | 90 | 0.0037763 | 0.00094542 | -0.0037761 | -0.00094551
3 | 5 | 1.3676 | 0.87526 | 2.2965e-09 | 0 | 0 | 0 | 0 | 0 | 1 | -90 | 90 | -0.036133 | -0.0090787 | 0.036153 | 0.0090911
3 | 6 | 0.271 | 0.17344 | 4.5509e-10 | 0 | 0 | 0 | 0 | 0 | 1 | -90 | 90 | 0.029622 | 0.0074482 | -0.02962 | -0.0074465
4 | 110 | 3.1084 | 1.9894 | 5.2198e-09 | 0 | 0 | 0 | 0 | 0 | 1 | -90 | 90 | 0.0022516 | 0.00056342 | -0.0022514 | -0.00056381
5 | 55 | 2.678 | 1.7139 | 4.4971e-09 | 0 | 0 | 0 | 0 | 0 | 1 | -90 | 90 | -0.037096 | -0.0093276 | 0.037137 | 0.0093531
6 | 18 | 2.032 | 1.3005 | 3.4123e-09 | 0 | 0 | 0 | 0 | 0 | 1 | -90 | 90 | 0.028919 | 0.0072708 | -0.0289 | -0.0072591
110 | 109 | 1.904 | 1.2186 | 3.1973e-09 | 0 | 0 | 0 | 0 | 0 | 1 | -90 | 90 | 0.0022514 | 0.00056381 | -0.0022513 | -0.00056405
55 | 56 | 0.16024 | 0.10256 | 2.6909e-10 | 0 | 0 | 0 | 0 | 0 | 1 | -90 | 90 | -0.037285 | -0.0093903 | 0.037288 | 0.0093918
18 | 17 | 0.64114 | 0.41033 | 1.0767e-09 | 0 | 0 | 0 | 0 | 0 | 1 | -90 | 90 | 0.028669 | 0.0072012 | -0.028663 | -0.0071976
109 | 111 | 1.2014 | 0.76891 | 2.0175e-09 | 0 | 0 | 0 | 0 | 0 | 1 | -90 | 90 | 0.0011585 | 0.00029017 | -0.0011585 | -0.00029035
56 | 100 | 1.586 | 1.0151 | 2.6634e-09 | 0 | 0 | 0 | 0 | 0 | 1 | -90 | 90 | -0.039968 | -0.010064 | 0.039996 | 0.010081
17 | 19 | 1.8102 | 1.1585 | 3.0397e-09 | 0 | 0 | 0 | 0 | 0 | 1 | -90 | 90 | 0.026733 | 0.006714 | -0.026719 | -0.0067052
7 | 8 | 2.5121 | 1.6077 | 4.2185e-09 | 0 | 0 | 0 | 0 | 0 | 1 | -90 | 90 | -0.0010734 | -0.00026744 | 0.0010734 | 0.00026706
7 | 9 | 0.072445 | 0.046365 | 1.2165e-10 | 0 | 0 | 0 | 0 | 0 | 1 | -90 | 90 | 0.00086736 | 0.0002158 | -0.00086736 | -0.00021581
8 | 10 | 1.0483 | 0.67088 | 1.7603e-09 | 0 | 0 | 0 | 0 | 0 | 1 | -90 | 90 | -0.0014435 | -0.00035981 | 0.0014435 | 0.00035966
9 | 95 | 9.9477 | 6.3666 | 1.6705e-08 | 0 | 0 | 0 | 0 | 0 | 1 | -90 | 90 | 0.00054214 | 0.0001343 | -0.00054211 | -0.00013587
10 | 185 | 2.0508 | 1.3125 | 3.4438e-09 | 0 | 0 | 0 | 0 | 0 | 1 | -90 | 90 | -0.0017757 | -0.00044293 | 0.0017758 | 0.00044265
185 | 128 | 1.1098 | 0.71025 | 1.8636e-09 | 0 | 0 | 0 | 0 | 0 | 1 | -90 | 90 | -0.001909 | -0.00047602 | 0.001909 | 0.00047587
128 | 127 | 2.871 | 1.8374 | 4.8211e-09 | 0 | 0 | 0 | 0 | 0 | 1 | -90 | 90 | -0.0019802 | -0.00049372 | 0.0019804 | 0.00049334
11 | 12 | 1.8169 | 1.1628 | 3.0511e-09 | 0 | 0 | 0 | 0 | 0 | 1 | -90 | 90 | 0.026937 | 0.0067692 | -0.026922 | -0.0067603
11 | 13 | 6.6049 | 4.2272 | 1.1091e-08 | 0 | 0 | 0 | 0 | 0 | 1 | -90 | 90 | -0.028117 | -0.0070649 | 0.028173 | 0.0071001
12 | 14 | 0.45765 | 0.2929 | 7.6852e-10 | 0 | 0 | 0 | 0 | 0 | 1 | -90 | 90 | 0.023185 | 0.0058236 | -0.023182 | -0.005822
13 | 15 | 2.1174 | 1.3551 | 3.5557e-09 | 0 | 0 | 0 | 0 | 0 | 1 | -90 | 90 | 0.027686 | 0.0069589 | -0.027668 | -0.0069481
13 | 16 | 3.1747 | 2.0318 | 5.3312e-09 | 0 | 0 | 0 | 0 | 0 | 1 | -90 | 90 | -0.055859 | -0.014059 | 0.055966 | 0.014127
14 | 131 | 2.3143 | 1.4811 | 3.8863e-09 | 0 | 0 | 0 | 0 | 0 | 1 | -90 | 90 | 0.022466 | 0.0056424 | -0.022453 | -0.0056347
15 | 116 | 3.4385 | 2.2006 | 5.7742e-09 | 0 | 0 | 0 | 0 | 0 | 1 | -90 | 90 | 0.026689 | 0.0067025 | -0.026662 | -0.0066861
16 | 150 | 5.8696 | 3.7565 | 9.8567e-09 | 0 | 0 | 0 | 0 | 0 | 1 | -90 | 90 | -0.060102 | -0.015163 | 0.060331 | 0.015308
16 | 157 | 1.8279 | 1.1698 | 3.0695e-09 | 0 | 0 | 0 | 0 | 0 | 1 | -90 | 90 | 0.004136 | 0.001036 | -0.0041357 | -0.0010361
131 | 66 | 0.21297 | 0.1363 | 3.5764e-10 | 0 | 0 | 0 | 0 | 0 | 1 | -90 | 90 | 0.02232 | 0.0056013 | -0.022319 | -0.0056006
116 | 117 | 0.4107 | 0.26285 | 6.8968e-10 | 0 | 0 | 0 | 0 | 0 | 1 | -90 | 90 | 0.013657 | 0.0034247 | -0.013656 | -0.0034242
116 | 118 | 1.1754 | 0.75225 | 1.9738e-09 | 0 | 0 | 0 | 0 | 0 | 1 | -90 | 90 | 0.013005 | 0.0032614 | -0.013003 | -0.0032602
150 | 164 | 0.48208 | 0.30853 | 4.0477e-09 | 0 | 0 | 0 | 0 | 0 | 1 | -90 | 90 | 0.40229 | 0.10298 | -0.40145 | -0.10244
150 | 148 | 0.34523 | 0.22095 | 2.8987e-09 | 0 | 0 | 0 | 0 | 0 | 1 | -90 | 90 | -0.46262 | -0.11828 | 0.46341 | 0.11879
157 | 156 | 2.5382 | 1.6245 | 4.2623e-09 | 0 | 0 | 0 | 0 | 0 | 1 | -90 | 90 | 0.0020668 | 0.00051762 | -0.0020667 | -0.00051797
66 | 64 | 4.3255 | 2.7683 | 7.2637e-09 | 0 | 0 | 0 | 0 | 0 | 1 | -90 | 90 | 0.02029 | 0.0050921 | -0.02027 | -0.0050804
117 | 193 | 2.5457 | 1.6292 | 4.2749e-09 | 0 | 0 | 0 | 0 | 0 | 1 | -90 | 90 | 0.013656 | 0.0034242 | -0.013651 | -0.0034214
118 | 214 | 3.42 | 2.1888 | 5.7431e-09 | 0 | 0 | 0 | 0 | 0 | 1 | -90 | 90 | 0.011301 | 0.0028338 | -0.011297 | -0.0028313
164 | 165 | 0.00047652 | 0.00030497 | 4.001e-12 | 0 | 0 | 0 | 0 | 0 | 1 | -90 | 90 | 0.39881 | 0.10178 | -0.39881 | -0.10178
148 | 147 | 0.074303 | 0.047554 | 6.2388e-10 | 0 | 0 | 0 | 0 | 0 | 1 | -90 | 90 | -0.46449 | -0.11906 | 0.46466 | 0.11917
19 | 20 | 1.94 | 1.2416 | 3.2578e-09 | 0 | 0 | 0 | 0 | 0 | 1 | -90 | 90 | 0.024996 | 0.0062734 | -0.024983 | -0.0062651
20 | 138 | 0.81756 | 0.52324 | 1.3729e-09 | 0 | 0 | 0 | 0 | 0 | 1 | -90 | 90 | 0.023325 | 0.0058496 | -0.02332 | -0.0058465
138 | 137 | 1.3786 | 0.88231 | 2.3151e-09 | 0 | 0 | 0 | 0 | 0 | 1 | -90 | 90 | 0.020283 | 0.0050854 | -0.020276 | -0.0050816
137 | 135 | 0.089961 | 0.057575 | 1.5107e-10 | 0 | 0 | 0 | 0 | 0 | 1 | -90 | 90 | 0.017832 | 0.004469 | -0.017832 | -0.0044688
21 | 22 | 5.2789 | 3.3785 | 8.8648e-09 | 0 | 0 | 0 | 0 | 0 | 1 | -90 | 90 | -0.007386 | -0.0018458 | 0.0073892 | 0.001847
21 | 23 | 3.2599 | 2.0863 | 5.4742e-09 | 0 | 0 | 0 | 0 | 0 | 1 | -90 | 90 | 0.0052777 | 0.0013174 | -0.0052767 | -0.0013172
22 | 24 | 5.8924 | 3.7712 | 9.895e-09 | 0 | 0 | 0 | 0 | 0 | 1 | -90 | 90 | -0.0085922 | -0.0021454 | 0.0085971 | 0.0021476
22 | 25 | 4.4638 | 2.8569 | 7.496e-09 | 0 | 0 | 0 | 0 | 0 | 1 | -90 | 90 | 0.001203 | 0.0002984 | -0.0012029 | -0.00029906
23 | 26 | 6.0411 | 3.8663 | 1.0145e-08 | 0 | 0 | 0 | 0 | 0 | 1 | -90 | 90 | 0.0048466 | 0.0012097 | -0.004845 | -0.0012097
23 | 27 | 1.9605 | 1.2547 | 3.2923e-09 | 0 | 0 | 0 | 0 | 0 | 1 | -90 | 90 | 0.00043013 | 0.0001075 | -0.00043013 | -0.00010781
24 | 187 | 1.1579 | 0.74106 | 3.8889e-09 | 0 | 0 | 0 | 0 | 0 | 1 | -90 | 90 | -0.014624 | -0.0036555 | 0.014626 | 0.0036569
24 | 123 | 1.0475 | 0.67043 | 1.7591e-09 | 0 | 0 | 0 | 0 | 0 | 1 | -90 | 90 | 0.0060266 | 0.0015079 | -0.0060261 | -0.0015078
25 | 68 | 0.96385 | 0.61686 | 1.6186e-09 | 0 | 0 | 0 | 0 | 0 | 1 | -90 | 90 | 0.00082189 | 0.00020459 | -0.00082189 | -0.00020474
25 | 86 | 2.6228 | 1.6786 | 4.4044e-09 | 0 | 0 | 0 | 0 | 0 | 1 | -90 | 90 | 0.00038101 | 9.4475e-05 | -0.000381 | -9.489e-05
26 | 99 | 7.5461 | 4.8295 | 1.2672e-08 | 0 | 0 | 0 | 0 | 0 | 1 | -90 | 90 | 0.0047973 | 0.0011977 | -0.0047954 | -0.0011977
89 | 51 | 3.7973 | 2.4303 | 2.5507e-08 | 0 | 0 | 0 | 0 | 0 | 1 | -90 | 90 | 0.021012 | 0.0052622 | -0.020993 | -0.0052527
89 | 88 | 0.98935 | 0.63318 | 8.3069e-09 | 0 | 0 | 0 | 0 | 0 | 1 | -90 | 90 | -0.021012 | -0.0052622 | 0.021017 | 0.0052645
51 | 94 | 1.4114 | 0.9033 | 9.4805e-09 | 0 | 0 | 0 | 0 | 0 | 1 | -90 | 90 | 0.0147 | 0.0036758 | -0.014696 | -0.0036745
51 | 49 | 7.4618 | 4.7756 | 1.253e-08 | 0 | 0 | 0 | 0 | 0 | 1 | -90 | 90 | 0.0062932 | 0.0015769 | -0.0062899 | -0.001576
88 | 90 | 0.44892 | 0.28731 | 3.7693e-09 | 0 | 0 | 0 | 0 | 0 | 1 | -90 | 90 | -0.022352 | -0.0055993 | 0.022355 | 0.0056005
187 | 94 | 0.42545 | 0.27229 | 2.8578e-09 | 0 | 0 | 0 | 0 | 0 | 1 | -90 | 90 | -0.014695 | -0.0036741 | 0.014696 | 0.0036745
123 | 121 | 1.0445 | 0.6685 | 1.7541e-09 | 0 | 0 | 0 | 0 | 0 | 1 | -90 | 90 | 0.0059148 | 0.0014799 | -0.0059144 | -0.0014798
68 | 67 | 4.1041 | 2.6266 | 6.8919e-09 | 0 | 0 | 0 | 0 | 0 | 1 | -90 | 90 | 0.00067441 | 0.00016777 | -0.00067438 | -0.00016841
86 | 87 | 3.7898 | 2.4255 | 6.3641e-09 | 0 | 0 | 0 | 0 | 0 | 1 | -90 | 90 | 8.9584e-05 | 2.1849e-05 | -8.9584e-05 | -2.2453e-05
99 | 142 | 8.5396 | 5.4653 | 1.434e-08 | 0 | 0 | 0 | 0 | 0 | 1 | -90 | 90 | 0.0033633 | 0.00083964 | -0.0033622 | -0.00084031
99 | 97 | 5.3812 | 3.444 | 9.0366e-09 | 0 | 0 | 0 | 0 | 0 | 1 | -90 | 90 | 0.001432 | 0.00035804 | -0.0014319 | -0.00035882
121 | 119 | 1.4054 | 0.89945 | 2.36e-09 | 0 | 0 | 0 | 0 | 0 | 1 | -90 | 90 | 0.0053572 | 0.0013402 | -0.0053568 | -0.0013401
67 | 69 | 3.8533 | 2.4661 | 6.4708e-09 | 0 | 0 | 0 | 0 | 0 | 1 | -90 | 90 | 0.00024523 | 6.085e-05 | -0.00024522 | -6.1462e-05
142 | 140 | 2.3409 | 1.4982 | 3.9309e-09 | 0 | 0 | 0 | 0 | 0 | 1 | -90 | 90 | 0.0013333 | 0.00033251 | -0.0013332 | -0.00033286
142 | 141 | 5.3015 | 3.3929 | 8.9026e-09 | 0 | 0 | 0 | 0 | 0 | 1 | -90 | 90 | 0.002029 | 0.00050779 | -0.0020287 | -0.00050848
97 | 98 | 0.46873 | 0.29999 | 7.8713e-10 | 0 | 0 | 0 | 0 | 0 | 1 | -90 | 90 | 4.608e-05 | 1.1475e-05 | -4.608e-05 | -1.1549e-05
28 | 29 | 1.0876 | 0.69608 | 1.8264e-09 | 0 | 0 | 0 | 0 | 0 | 1 | -90 | 90 | 0.0049286 | 0.0012349 | -0.0049283 | -0.0012349
28 | 206 | 3.7888 | 2.4249 | 6.3625e-09 | 0 | 0 | 0 | 0 | 0 | 1 | -90 | 90 | -0.0067762 | -0.001698 | 0.0067782 | 0.0016986
29 | 30 | 0.55882 | 0.35764 | 9.384e-10 | 0 | 0 | 0 | 0 | 0 | 1 | -90 | 90 | 0.0039549 | 0.00099093 | -0.0039548 | -0.00099095
206 | 205 | 0.3707 | 0.23725 | 6.225e-10 | 0 | 0 | 0 | 0 | 0 | 1 | -90 | 90 | -0.012428 | -0.0031146 | 0.012428 | 0.003115
30 | 70 | 1.8774 | 1.2015 | 3.1526e-09 | 0 | 0 | 0 | 0 | 0 | 1 | -90 | 90 | 0.0019124 | 0.00047905 | -0.0019123 | -0.0004793
205 | 203 | 0.91901 | 0.58817 | 1.5433e-09 | 0 | 0 | 0 | 0 | 0 | 1 | -90 | 90 | -0.019376 | -0.0048562 | 0.01938 | 0.0048585
31 | 32 | 0.17062 | 0.1092 | 1.4326e-09 | 0 | 0 | 0 | 0 | 0 | 1 | -90 | 90 | 0.05403 | 0.013558 | -0.054024 | -0.013554
31 | 33 | 0.49117 | 0.31435 | 4.124e-09 | 0 | 0 | 0 | 0 | 0 | 1 | -90 | 90 | -0.05403 | -0.013558 | 0.054045 | 0.013568
32 | 179 | 0.90522 | 0.57934 | 7.6005e-09 | 0 | 0 | 0 | 0 | 0 | 1 | -90 | 90 | 0.042106 | 0.010566 | -0.042089 | -0.010556
32 | 191 | 2.36 | 1.5104 | 3.9631e-09 | 0 | 0 | 0 | 0 | 0 | 1 | -90 | 90 | 0.011918 | 0.002988 | -0.011914 | -0.002986
33 | 124 | 0.29614 | 0.18953 | 2.4865e-09 | 0 | 0 | 0 | 0 | 0 | 1 | -90 | 90 | -0.055076 | -0.013826 | 0.055086 | 0.013832
179 | 180 | 3.0016 | 1.921 | 2.5203e-08 | 0 | 0 | 0 | 0 | 0 | 1 | -90 | 90 | 0.034232 | 0.0085866 | -0.034193 | -0.008564
124 | 125 | 0.11989 | 0.07673 | 1.0066e-09 | 0 | 0 | 0 | 0 | 0 | 1 | -90 | 90 | -0.10516 | -0.026435 | 0.10517 | 0.026444
124 | 126 | 2.0456 | 1.3092 | 3.4351e-09 | 0 | 0 | 0 | 0 | 0 | 1 | -90 | 90 | 0.050071 | 0.012603 | -0.050015 | -0.012567
180 | 93 | 1.1556 | 0.73957 | 9.7027e-09 | 0 | 0 | 0 | 0 | 0 | 1 | -90 | 90 | 0.02608 | 0.0065306 | -0.026071 | -0.006526
125 | 196 | 0.2106 | 0.13478 | 1.7682e-09 | 0 | 0 | 0 | 0 | 0 | 1 | -90 | 90 | -0.10517 | -0.026444 | 0.1052 | 0.026461
126 | 207 | 2.3539 | 1.5065 | 3.9528e-09 | 0 | 0 | 0 | 0 | 0 | 1 | -90 | 90 | 0.042149 | 0.010596 | -0.042103 | -0.010566
34 | 35 | 1.2152 | 0.77772 | 2.0406e-09 | 0 | 0 | 0 | 0 | 0 | 1 | -90 | 90 | -0.0034476 | -0.00086406 | 0.0034478 | 0.00086396
35 | 36 | 1.2005 | 0.76835 | 2.016e-09 | 0 | 0 | 0 | 0 | 0 | 1 | -90 | 90 | -0.010965 | -0.002748 | 0.010967 | 0.0027488
35 | 38 | 1.3419 | 0.85883 | 2.2534e-09 | 0 | 0 | 0 | 0 | 0 | 1 | -90 | 90 | 0.0075175 | 0.001884 | -0.0075167 | -0.0018837
36 | 54 | 2.0138 | 1.2888 | 3.3817e-09 | 0 | 0 | 0 | 0 | 0 | 1 | -90 | 90 | 0.051687 | 0.013097 | -0.051629 | -0.01306
36 | 52 | 1.2068 | 0.77234 | 2.0265e-09 | 0 | 0 | 0 | 0 | 0 | 1 | -90 | 90 | -0.062654 | -0.015846 | 0.062705 | 0.015878
38 | 144 | 1.3871 | 0.88774 | 2.3293e-09 | 0 | 0 | 0 | 0 | 0 | 1 | -90 | 90 | 0.0031845 | 0.00079795 | -0.0031843 | -0.00079808
54 | 102 | 7.4674 | 4.7791 | 1.254e-08 | 0 | 0 | 0 | 0 | 0 | 1 | -90 | 90 | 0.042423 | 0.010753 | -0.042277 | -0.01066
52 | 37 | 0.51611 | 0.33031 | 8.6668e-10 | 0 | 0 | 0 | 0 | 0 | 1 | -90 | 90 | -0.09026 | -0.022784 | 0.090306 | 0.022813
37 | 53 | 1.2488 | 0.79925 | 2.0971e-09 | 0 | 0 | 0 | 0 | 0 | 1 | -90 | 90 | -0.090306 | -0.022813 | 0.090416 | 0.022884
53 | 165 | 0.64779 | 0.41459 | 5.4391e-09 | 0 | 0 | 0 | 0 | 0 | 1 | -90 | 90 | -0.38113 | -0.096953 | 0.38215 | 0.097603
53 | 181 | 0.31475 | 0.20144 | 2.6427e-09 | 0 | 0 | 0 | 0 | 0 | 1 | -90 | 90 | 0.29072 | 0.07407 | -0.29043 | -0.073886
102 | 101 | 0.72753 | 0.46562 | 1.2217e-09 | 0 | 0 | 0 | 0 | 0 | 1 | -90 | 90 | 0.041564 | 0.010482 | -0.041551 | -0.010473
181 | 161 | 0.33728 | 0.21586 | 2.8319e-09 | 0 | 0 | 0 | 0 | 0 | 1 | -90 | 90 | 0.27361 | 0.069672 | -0.27334 | -0.069497
39 | 40 | 0.12904 | 0.082588 | 2.167e-10 | 0 | 0 | 0 | 0 | 0 | 1 | -90 | 90 | 0.018706 | 0.0046891 | -0.018705 | -0.0046888
39 | 41 | 2.4958 | 1.5973 | 4.1911e-09 | 0 | 0 | 0 | 0 | 0 | 1 | -90 | 90 | -0.024363 | -0.006107 | 0.02438 | 0.0061171
40 | 42 | 0.83503 | 0.53442 | 1.4022e-09 | 0 | 0 | 0 | 0 | 0 | 1 | -90 | 90 | 0.013275 | 0.0033277 | -0.013273 | -0.0033268
41 | 43 | 3.4201 | 2.1889 | 5.7432e-09 | 0 | 0 | 0 | 0 | 0 | 1 | -90 | 90 | -0.032617 | -0.0081816 | 0.032657 | 0.0082067
42 | 183 | 1.5736 | 1.0071 | 2.6425e-09 | 0 | 0 | 0 | 0 | 0 | 1 | -90 | 90 | 0.0088331 | 0.0022141 | -0.0088318 | -0.0022134
43 | 152 | 0.22008 | 0.14085 | 1.8479e-09 | 0 | 0 | 0 | 0 | 0 | 1 | -90 | 90 | -0.21013 | -0.053119 | 0.21024 | 0.053187
43 | 153 | 1.0434 | 0.66776 | 8.7606e-09 | 0 | 0 | 0 | 0 | 0 | 1 | -90 | 90 | 0.17748 | 0.044913 | -0.17711 | -0.044682
183 | 182 | 1.088 | 0.69629 | 1.827e-09 | 0 | 0 | 0 | 0 | 0 | 1 | -90 | 90 | 0.0049056 | 0.0012294 | -0.0049053 | -0.0012294
152 | 167 | 0.56103 | 0.35906 | 4.7106e-09 | 0 | 0 | 0 | 0 | 0 | 1 | -90 | 90 | -0.22024 | -0.055694 | 0.22054 | 0.055884
152 | 188 | 1.8543 | 1.1868 | 3.1139e-09 | 0 | 0 | 0 | 0 | 0 | 1 | -90 | 90 | 0.0099995 | 0.0025066 | -0.0099974 | -0.0025056
153 | 204 | 0.024119 | 0.015436 | 2.0251e-10 | 0 | 0 | 0 | 0 | 0 | 1 | -90 | 90 | 0.17359 | 0.0438 | -0.17359 | -0.043795
167 | 169 | 0.5709 | 0.36538 | 4.7935e-09 | 0 | 0 | 0 | 0 | 0 | 1 | -90 | 90 | -0.22265 | -0.056414 | 0.22296 | 0.056612
167 | 166 | 1.8116 | 1.1595 | 3.0422e-09 | 0 | 0 | 0 | 0 | 0 | 1 | -90 | 90 | 0.0021152 | 0.00052986 | -0.0021151 | -0.0005301
204 | 199 | 0.19802 | 0.12673 | 1.6626e-09 | 0 | 0 | 0 | 0 | 0 | 1 | -90 | 90 | 0.17007 | 0.042913 | -0.17 | -0.042873
44 | 45 | 2.9272 | 1.8734 | 4.9156e-09 | 0 | 0 | 0 | 0 | 0 | 1 | -90 | 90 | -0.0064784 | -0.0016236 | 0.0064797 | 0.001624
45 | 46 | 4.3736 | 2.7991 | 7.3445e-09 | 0 | 0 | 0 | 0 | 0 | 1 | -90 | 90 | -0.0064797 | -0.001624 | 0.0064817 | 0.0016246
46 | 192 | 1.8088 | 1.1576 | 3.0374e-09 | 0 | 0 | 0 | 0 | 0 | 1 | -90 | 90 | -0.0064817 | -0.0016246 | 0.0064825 | 0.0016248
192 | 214 | 0.9293 | 0.59475 | 1.5605e-09 | 0 | 0 | 0 | 0 | 0 | 1 | -90 | 90 | -0.0064825 | -0.0016248 | 0.006483 | 0.0016249
163 | 162 | 0.81268 | 0.52012 | 1.3647e-09 | 0 | 0 | 0 | 0 | 0 | 1 | -90 | 90 | -0.00036845 | -9.2343e-05 | 0.00036845 | 9.2211e-05
162 | 108 | 1.4208 | 0.90934 | 2.386e-09 | 0 | 0 | 0 | 0 | 0 | 1 | -90 | 90 | -0.0012869 | -0.00032241 | 0.001287 | 0.00032219
47 | 48 | 3.4743 | 2.2236 | 5.8343e-09 | 0 | 0 | 0 | 0 | 0 | 1 | -90 | 90 | 0.0023403 | 0.00058608 | -0.00234 | -0.0005865
47 | 49 | 1.1701 | 0.74888 | 1.965e-09 | 0 | 0 | 0 | 0 | 0 | 1 | -90 | 90 | -0.0054444 | -0.0013641 | 0.0054448 | 0.0013642
104 | 154 | 4.4779 | 2.8658 | 7.5196e-09 | 0 | 0 | 0 | 0 | 0 | 1 | -90 | 90 | -0.0031274 | -0.00077956 | 0.0031279 | 0.00077915
104 | 103 | 3.8934 | 2.4918 | 6.538e-09 | 0 | 0 | 0 | 0 | 0 | 1 | -90 | 90 | 0.0030523 | 0.00076073 | -0.0030519 | -0.00076109
154 | 155 | 2.3348 | 1.4943 | 3.9207e-09 | 0 | 0 | 0 | 0 | 0 | 1 | -90 | 90 | -0.0032935 | -0.00082065 | 0.0032938 | 0.00082045
103 | 105 | 0.65331 | 0.41812 | 1.0971e-09 | 0 | 0 | 0 | 0 | 0 | 1 | -90 | 90 | 0.0025863 | 0.00064441 | -0.0025863 | -0.00064448
85 | 208 | 5.4964 | 3.5177 | 9.2299e-09 | 0 | 0 | 0 | 0 | 0 | 1 | -90 | 90 | 0.0009014 | 0.00022507 | -0.00090135 | -0.00022591
85 | 61 | 3.0439 | 1.9481 | 5.1115e-09 | 0 | 0 | 0 | 0 | 0 | 1 | -90 | 90 | -0.0009014 | -0.00022507 | 0.00090143 | 0.0002246
61 | 59 | 0.20186 | 0.12919 | 3.3897e-10 | 0 | 0 | 0 | 0 | 0 | 1 | -90 | 90 | -0.00090143 | -0.0002246 | 0.00090143 | 0.00022457
161 | 174 | 0.47213 | 0.30217 | 3.9642e-09 | 0 | 0 | 0 | 0 | 0 | 1 | -90 | 90 | 0.25702 | 0.065407 | -0.25668 | -0.065191
161 | 159 | 0.93285 | 0.59703 | 1.5665e-09 | 0 | 0 | 0 | 0 | 0 | 1 | -90 | 90 | 0.016318 | 0.0040906 | -0.016315 | -0.0040891
101 | 100 | 0.30865 | 0.19753 | 5.183e-10 | 0 | 0 | 0 | 0 | 0 | 1 | -90 | 90 | 0.041046 | 0.010347 | -0.041041 | -0.010343
57 | 58 | 0.11136 | 0.071272 | 1.8701e-10 | 0 | 0 | 0 | 0 | 0 | 1 | -90 | 90 | -0.0016973 | -0.00042391 | 0.0016973 | 0.00042389
57 | 59 | 0.96827 | 0.61969 | 1.626e-09 | 0 | 0 | 0 | 0 | 0 | 1 | -90 | 90 | 0.001608 | 0.00040153 | -0.001608 | -0.00040166
58 | 60 | 1.5261 | 0.9767 | 2.5627e-09 | 0 | 0 | 0 | 0 | 0 | 1 | -90 | 90 | -0.0018002 | -0.00044968 | 0.0018003 | 0.00044947
60 | 172 | 2.3627 | 1.5121 | 3.9676e-09 | 0 | 0 | 0 | 0 | 0 | 1 | -90 | 90 | -0.0022135 | -0.00055304 | 0.0022136 | 0.00055274
172 | 122 | 3.3565 | 2.1481 | 5.6364e-09 | 0 | 0 | 0 | 0 | 0 | 1 | -90 | 90 | -0.0033556 | -0.00083897 | 0.003356 | 0.0008387
122 | 120 | 0.27879 | 0.17843 | 4.6817e-10 | 0 | 0 | 0 | 0 | 0 | 1 | -90 | 90 | -0.0041085 | -0.0010273 | 0.0041085 | 0.0010273
62 | 63 | 4.6496 | 2.9757 | 7.8079e-09 | 0 | 0 | 0 | 0 | 0 | 1 | -90 | 90 | 0.0070675 | 0.0017707 | -0.007065 | -0.0017699
62 | 64 | 1.4545 | 0.93087 | 2.4425e-09 | 0 | 0 | 0 | 0 | 0 | 1 | -90 | 90 | -0.012201 | -0.0030574 | 0.012204 | 0.0030587
63 | 65 | 1.3557 | 0.86766 | 2.2766e-09 | 0 | 0 | 0 | 0 | 0 | 1 | -90 | 90 | 0.005322 | 0.001333 | -0.0053216 | -0.001333
65 | 84 | 1.9974 | 1.2783 | 3.3542e-09 | 0 | 0 | 0 | 0 | 0 | 1 | -90 | 90 | 0.0029788 | 0.00074583 | -0.0029786 | -0.00074603
84 | 107 | 0.92883 | 0.59445 | 1.5598e-09 | 0 | 0 | 0 | 0 | 0 | 1 | -90 | 90 | 0.0026191 | 0.00065592 | -0.002619 | -0.00065603
107 | 108 | 0.12212 | 0.078158 | 2.0507e-10 | 0 | 0 | 0 | 0 | 0 | 1 | -90 | 90 | 0.0022244 | 0.00055711 | -0.0022243 | -0.00055712
72 | 73 | 5.0276 | 3.2177 | 8.4427e-09 | 0 | 0 | 0 | 0 | 0 | 1 | -90 | 90 | 0.010063 | 0.0025233 | -0.010058 | -0.0025207
72 | 74 | 1.6021 | 1.0254 | 2.6904e-09 | 0 | 0 | 0 | 0 | 0 | 1 | -90 | 90 | -0.012074 | -0.0030273 | 0.012076 | 0.0030286
74 | 76 | 1.4317 | 0.91627 | 2.4042e-09 | 0 | 0 | 0 | 0 | 0 | 1 | -90 | 90 | 0.00085566 | 0.00021415 | -0.00085565 | -0.00021438
74 | 77 | 1.6562 | 1.0599 | 2.7811e-09 | 0 | 0 | 0 | 0 | 0 | 1 | -90 | 90 | -0.012932 | -0.0032428 | 0.012935 | 0.0032444
76 | 129 | 0.38304 | 0.24515 | 6.4324e-10 | 0 | 0 | 0 | 0 | 0 | 1 | -90 | 90 | 0.00024066 | 6.0251e-05 | -0.00024066 | -6.0315e-05
77 | 146 | 0.94294 | 0.60348 | 1.5835e-09 | 0 | 0 | 0 | 0 | 0 | 1 | -90 | 90 | -0.013673 | -0.0034294 | 0.013675 | 0.0034305
146 | 175 | 0.43194 | 0.27644 | 7.2534e-10 | 0 | 0 | 0 | 0 | 0 | 1 | -90 | 90 | -0.013675 | -0.0034305 | 0.013676 | 0.003431
175 | 171 | 0.4288 | 0.27443 | 7.2008e-10 | 0 | 0 | 0 | 0 | 0 | 1 | -90 | 90 | -0.014693 | -0.0036858 | 0.014694 | 0.0036863
78 | 79 | 1.3594 | 0.87 | 2.2827e-09 | 0 | 0 | 0 | 0 | 0 | 1 | -90 | 90 | -0.0019623 | -0.00048847 | 0.0019623 | 0.00048829
78 | 190 | 21.1616 | 13.5434 | 3.5536e-08 | 0 | 0 | 0 | 0 | 0 | 1 | -90 | 90 | 0.00074732 | 0.00018396 | -0.00074719 | -0.00018727
79 | 80 | 1.1886 | 0.76072 | 1.996e-09 | 0 | 0 | 0 | 0 | 0 | 1 | -90 | 90 | -0.0040886 | -0.0010212 | 0.0040889 | 0.0010212
80 | 136 | 1.1052 | 0.70733 | 1.8559e-09 | 0 | 0 | 0 | 0 | 0 | 1 | -90 | 90 | -0.0045532 | -0.0011375 | 0.0045535 | 0.0011375
136 | 83 | 1.9218 | 1.2299 | 3.2272e-09 | 0 | 0 | 0 | 0 | 0 | 1 | -90 | 90 | -0.0055415 | -0.0013852 | 0.0055421 | 0.0013853
83 | 133 | 4.6669 | 2.9868 | 7.837e-09 | 0 | 0 | 0 | 0 | 0 | 1 | -90 | 90 | -0.01002 | -0.0025069 | 0.010025 | 0.0025095
83 | 82 | 2.1346 | 1.3662 | 3.5846e-09 | 0 | 0 | 0 | 0 | 0 | 1 | -90 | 90 | 0.0028609 | 0.00071649 | -0.0028607 | -0.0007167
81 | 82 | 1.7824 | 1.1408 | 2.9932e-09 | 0 | 0 | 0 | 0 | 0 | 1 | -90 | 90 | -0.0008359 | -0.0002095 | 0.00083592 | 0.00020923
133 | 134 | 1.9628 | 1.2562 | 3.2961e-09 | 0 | 0 | 0 | 0 | 0 | 1 | -90 | 90 | -0.011998 | -0.0030041 | 0.012001 | 0.0030058
134 | 135 | 1.8801 | 1.2032 | 3.1571e-09 | 0 | 0 | 0 | 0 | 0 | 1 | -90 | 90 | -0.015651 | -0.0039205 | 0.015656 | 0.0039235
90 | 92 | 1.1876 | 0.76008 | 1.9943e-09 | 0 | 0 | 0 | 0 | 0 | 1 | -90 | 90 | 0.0036333 | 0.00090465 | -0.0036331 | -0.00090473
90 | 93 | 0.155 | 0.0992 | 1.3014e-09 | 0 | 0 | 0 | 0 | 0 | 1 | -90 | 90 | -0.025988 | -0.0065052 | 0.025989 | 0.0065058
92 | 132 | 2.3202 | 1.4849 | 3.8962e-09 | 0 | 0 | 0 | 0 | 0 | 1 | -90 | 90 | 0.0034224 | 0.00085192 | -0.0034221 | -0.0008521
93 | 178 | 1.9274 | 1.2336 | 3.2367e-09 | 0 | 0 | 0 | 0 | 0 | 1 | -90 | 90 | 8.1703e-05 | 2.0169e-05 | -8.1702e-05 | -2.0478e-05
91 | 132 | 3.2701 | 2.0929 | 5.4914e-09 | 0 | 0 | 0 | 0 | 0 | 1 | -90 | 90 | -0.0032939 | -0.00082034 | 0.0032943 | 0.00082007
91 | 155 | 1.3899 | 0.88955 | 2.3341e-09 | 0 | 0 | 0 | 0 | 0 | 1 | -90 | 90 | 0.0032939 | 0.00082034 | -0.0032938 | -0.00082045
119 | 120 | 1.0999 | 0.70395 | 1.8471e-09 | 0 | 0 | 0 | 0 | 0 | 1 | -90 | 90 | 0.0052046 | 0.001302 | -0.0052042 | -0.0013019
139 | 140 | 3.7638 | 2.4088 | 6.3204e-09 | 0 | 0 | 0 | 0 | 0 | 1 | -90 | 90 | -0.00088994 | -0.00022305 | 0.00088997 | 0.00022248
140 | 143 | 4.5787 | 2.9304 | 7.689e-09 | 0 | 0 | 0 | 0 | 0 | 1 | -90 | 90 | 0.00044327 | 0.00011038 | -0.00044326 | -0.0001111
105 | 106 | 3.4825 | 2.2288 | 5.8481e-09 | 0 | 0 | 0 | 0 | 0 | 1 | -90 | 90 | 0.0022094 | 0.00055003 | -0.0022092 | -0.00055046
106 | 127 | 1.7293 | 1.1067 | 2.9039e-09 | 0 | 0 | 0 | 0 | 0 | 1 | -90 | 90 | 0.0019804 | 0.00049312 | -0.0019804 | -0.00049334
112 | 113 | 0.20926 | 0.13393 | 3.5141e-10 | 0 | 0 | 0 | 0 | 0 | 1 | -90 | 90 | -0.0052901 | -0.0013255 | 0.0052901 | 0.0013255
112 | 114 | 1.795 | 1.1488 | 3.0142e-09 | 0 | 0 | 0 | 0 | 0 | 1 | -90 | 90 | 0.00096697 | 0.00024205 | -0.00096695 | -0.00024234
113 | 115 | 1.8488 | 1.1832 | 3.1046e-09 | 0 | 0 | 0 | 0 | 0 | 1 | -90 | 90 | -0.0082626 | -0.0020705 | 0.0082639 | 0.002071
115 | 170 | 1.1665 | 0.74655 | 1.9588e-09 | 0 | 0 | 0 | 0 | 0 | 1 | -90 | 90 | -0.012263 | -0.0030724 | 0.012265 | 0.0030734
115 | 177 | 2.106 | 1.3478 | 3.5365e-09 | 0 | 0 | 0 | 0 | 0 | 1 | -90 | 90 | 0.0039988 | 0.0010014 | -0.0039985 | -0.0010015
170 | 171 | 2.6855 | 1.7187 | 4.5097e-09 | 0 | 0 | 0 | 0 | 0 | 1 | -90 | 90 | 0.016713 | 0.004195 | -0.016705 | -0.0041904
170 | 151 | 0.68032 | 0.4354 | 1.1424e-09 | 0 | 0 | 0 | 0 | 0 | 1 | -90 | 90 | -0.028978 | -0.0072685 | 0.028984 | 0.0072723
177 | 176 | 3.853 | 2.4659 | 6.4702e-09 | 0 | 0 | 0 | 0 | 0 | 1 | -90 | 90 | 0.0018414 | 0.0004609 | -0.0018412 | -0.00046146
151 | 149 | 1.1728 | 0.75061 | 1.9695e-09 | 0 | 0 | 0 | 0 | 0 | 1 | -90 | 90 | -0.030817 | -0.0077317 | 0.030829 | 0.0077391
196 | 197 | 0.49388 | 0.31608 | 4.1468e-09 | 0 | 0 | 0 | 0 | 0 | 1 | -90 | 90 | -0.10878 | -0.027359 | 0.10885 | 0.0274
207 | 203 | 2.5547 | 1.635 | 4.2901e-09 | 0 | 0 | 0 | 0 | 0 | 1 | -90 | 90 | 0.034238 | 0.0085953 | -0.034204 | -0.0085743
197 | 198 | 0.10056 | 0.064356 | 8.443e-10 | 0 | 0 | 0 | 0 | 0 | 1 | -90 | 90 | -0.11243 | -0.028298 | 0.11244 | 0.028306
203 | 202 | 2.1707 | 1.3893 | 3.6452e-09 | 0 | 0 | 0 | 0 | 0 | 1 | -90 | 90 | 0.0091747 | 0.0022997 | -0.0091727 | -0.0022988
147 | 149 | 1.3814 | 0.88408 | 2.3197e-09 | 0 | 0 | 0 | 0 | 0 | 1 | -90 | 90 | 0.032327 | 0.0081203 | -0.032312 | -0.0081107
169 | 173 | 0.41775 | 0.26736 | 3.5075e-09 | 0 | 0 | 0 | 0 | 0 | 1 | -90 | 90 | -0.23115 | -0.058663 | 0.23139 | 0.058819
199 | 198 | 0.36275 | 0.23216 | 3.0458e-09 | 0 | 0 | 0 | 0 | 0 | 1 | -90 | 90 | 0.17 | 0.042873 | -0.16989 | -0.042799
158 | 159 | 0.35785 | 0.22902 | 6.0092e-10 | 0 | 0 | 0 | 0 | 0 | 1 | -90 | 90 | -0.011773 | -0.0029505 | 0.011773 | 0.0029508
174 | 173 | 0.12516 | 0.080103 | 1.0509e-09 | 0 | 0 | 0 | 0 | 0 | 1 | -90 | 90 | 0.25048 | 0.063635 | -0.25039 | -0.06358
198 | 200 | 4.61 | 2.9504 | 7.7414e-09 | 0 | 0 | 0 | 0 | 0 | 1 | -90 | 90 | 0.057446 | 0.014493 | -0.057278 | -0.014386
200 | 213 | 4.5963 | 2.9416 | 7.7185e-09 | 0 | 0 | 0 | 0 | 0 | 1 | -90 | 90 | 0.038173 | 0.0095959 | -0.038099 | -0.0095489
200 | 211 | 1.2533 | 0.80214 | 2.1047e-09 | 0 | 0 | 0 | 0 | 0 | 1 | -90 | 90 | 0.019104 | 0.0047904 | -0.019099 | -0.0047873
211 | 209 | 0.66458 | 0.42533 | 1.116e-09 | 0 | 0 | 0 | 0 | 0 | 1 | -90 | 90 | 0.012685 | 0.0031796 | -0.012683 | -0.0031789
201 | 202 | 2.1494 | 1.3756 | 3.6095e-09 | 0 | 0 | 0 | 0 | 0 | 1 | -90 | 90 | -0.0035189 | -0.00088196 | 0.0035192 | 0.00088181
209 | 210 | 0.95101 | 0.60865 | 1.597e-09 | 0 | 0 | 0 | 0 | 0 | 1 | -90 | 90 | 0.0067421 | 0.0016898 | -0.0067416 | -0.0016897
210 | 212 | 0.14074 | 0.090071 | 2.3633e-10 | 0 | 0 | 0 | 0 | 0 | 1 | -90 | 90 | 0.00089266 | 0.00022371 | -0.00089266 | -0.00022373