## bus_data
BUS_I | BUS_TYPE | Pd | Qd | Gs | Bs | area | Vm | Va | baseKV | zone | Vmax | Vmin
1 | 1 | 0.018715 | 0.0046905 | 0 | 0 | 1 | 0.99581 | -0.079911 | 0.4 | 1 | 1.1 | 0.9
2 | 1 | 0.042598 | 0.010676 | 0 | 0 | 1 | 0.99457 | -0.10367 | 0.4 | 1 | 1.1 | 0.9
3 | 3 | 0 | 0 | 0 | 0 | 1 | 1 | 0 | 0.4 | 1 | 1.1 | 0.9
4 | 1 | 0 | 0 | 0 | 0 | 1 | 0.99258 | -0.14202 | 0.4 | 1 | 1.1 | 0.9
5 | 1 | 0 | 0 | 0 | 0 | 1 | 0.99646 | -0.066968 | 0.4 | 1 | 1.1 | 0.9
17 | 1 | 0.054024 | 0.01354 | 0 | 0 | 1 | 0.98982 | -0.1952 | 0.4 | 1 | 1.1 | 0.9
7 | 1 | 0.053784 | 0.01348 | 0 | 0 | 1 | 0.991 | -0.17266 | 0.4 | 1 | 1.1 | 0.9
27 | 1 | 0.011106 | 0.0027834 | 0 | 0 | 1 | 0.99396 | -0.11451 | 0.4 | 1 | 1.1 | 0.9
46 | 1 | 0.0082006 | 0.0020553 | 0 | 0 | 1 | 0.99636 | -0.068871 | 0.4 | 1 | 1.1 | 0.9
32 | 1 | 0.034638 | 0.008681 | 0 | 0 | 1 | 0.98823 | -0.22601 | 0.4 | 1 | 1.1 | 0.9
16 | 1 | 0.0016636 | 0.00041694 | 0 | 0 | 1 | 0.98904 | -0.21036 | 0.4 | 1 | 1.1 | 0.9
6 | 1 | 0.004078 | 0.001022 | 0 | 0 | 1 | 0.99089 | -0.17465 | 0.4 | 1 | 1.1 | 0.9
26 | 1 | 0.018376 | 0.0046054 | 0 | 0 | 1 | 0.99068 | -0.17732 | 0.4 | 1 | 1.1 | 0.9
47 | 1 | 0.0054186 | 0.001358 | 0 | 0 | 1 | 0.9958 | -0.079746 | 0.4 | 1 | 1.1 | 0.9
9 | 1 | 0 | 0 | 0 | 0 | 1 | 0.98076 | -0.37121 | 0.4 | 1 | 1.1 | 0.9
19 | 1 | 0.0088674 | 0.0022224 | 0 | 0 | 1 | 0.98141 | -0.35858 | 0.4 | 1 | 1.1 | 0.9
24 | 1 | 0 | 0 | 0 | 0 | 1 | 0.97998 | -0.38651 | 0.4 | 1 | 1.1 | 0.9
18 | 1 | 0.01166 | 0.0029224 | 0 | 0 | 1 | 0.98233 | -0.34063 | 0.4 | 1 | 1.1 | 0.9
23 | 1 | 0.011722 | 0.0029377 | 0 | 0 | 1 | 0.97887 | -0.40837 | 0.4 | 1 | 1.1 | 0.9
10 | 1 | 0.0015804 | 0.00039608 | 0 | 0 | 1 | 0.98867 | -0.21754 | 0.4 | 1 | 1.1 | 0.9
11 | 1 | 0.0036808 | 0.0009225 | 0 | 0 | 1 | 0.98862 | -0.21858 | 0.4 | 1 | 1.1 | 0.9
12 | 1 | 0.0043784 | 0.0010973 | 0 | 0 | 1 | 0.98882 | -0.21472 | 0.4 | 1 | 1.1 | 0.9
14 | 1 | 0.0016611 | 0.00041631 | 0 | 0 | 1 | 0.98893 | -0.21251 | 0.4 | 1 | 1.1 | 0.9
15 | 1 | 0.0104 | 0.0026065 | 0 | 0 | 1 | 0.989 | -0.21124 | 0.4 | 1 | 1.1 | 0.9
30 | 1 | 0.0021513 | 0.00053918 | 0 | 0 | 1 | 0.98813 | -0.22786 | 0.4 | 1 | 1.1 | 0.9
20 | 1 | 0 | 0 | 0 | 0 | 1 | 0.98442 | -0.29998 | 0.4 | 1 | 1.1 | 0.9
21 | 1 | 0.0076274 | 0.0019116 | 0 | 0 | 1 | 0.98411 | -0.30588 | 0.4 | 1 | 1.1 | 0.9
22 | 1 | 0 | 0 | 0 | 0 | 1 | 0.98533 | -0.28224 | 0.4 | 1 | 1.1 | 0.9
45 | 1 | 0.004374 | 0.0010962 | 0 | 0 | 1 | 0.98517 | -0.28525 | 0.4 | 1 | 1.1 | 0.9
31 | 1 | 0.0017298 | 0.00043354 | 0 | 0 | 1 | 0.98654 | -0.25862 | 0.4 | 1 | 1.1 | 0.9
39 | 1 | 0.0031694 | 0.00079432 | 0 | 0 | 1 | 0.98507 | -0.28735 | 0.4 | 1 | 1.1 | 0.9
38 | 1 | 0.0029284 | 0.00073394 | 0 | 0 | 1 | 0.98493 | -0.29 | 0.4 | 1 | 1.1 | 0.9
25 | 1 | 0.0082824 | 0.0020758 | 0 | 0 | 1 | 0.97872 | -0.41124 | 0.4 | 1 | 1.1 | 0.9
28 | 1 | 0.023465 | 0.005881 | 0 | 0 | 1 | 0.99037 | -0.18321 | 0.4 | 1 | 1.1 | 0.9
29 | 1 | 0 | 0 | 0 | 0 | 1 | 0.98739 | -0.24045 | 0.4 | 1 | 1.1 | 0.9
41 | 1 | 0.067058 | 0.016806 | 0 | 0 | 1 | 0.98141 | -0.35668 | 0.4 | 1 | 1.1 | 0.9
50 | 1 | 0 | 0 | 0 | 0 | 1 | 0.98036 | -0.37702 | 0.4 | 1 | 1.1 | 0.9
42 | 1 | 0.043006 | 0.010778 | 0 | 0 | 1 | 0.97762 | -0.43094 | 0.4 | 1 | 1.1 | 0.9
49 | 1 | 0.080111 | 0.020078 | 0 | 0 | 1 | 0.97777 | -0.42778 | 0.4 | 1 | 1.1 | 0.9
33 | 1 | 0.0023741 | 0.00059499 | 0 | 0 | 1 | 0.98417 | -0.30489 | 0.4 | 1 | 1.1 | 0.9
34 | 1 | 0.0012591 | 0.00031556 | 0 | 0 | 1 | 0.98414 | -0.30545 | 0.4 | 1 | 1.1 | 0.9
35 | 1 | 0 | 0 | 0 | 0 | 1 | 0.98426 | -0.30314 | 0.4 | 1 | 1.1 | 0.9
37 | 1 | 0.0034236 | 0.00085803 | 0 | 0 | 1 | 0.98448 | -0.29884 | 0.4 | 1 | 1.1 | 0.9
40 | 1 | 0.0019631 | 0.00049199 | 0 | 0 | 1 | 0.98489 | -0.29089 | 0.4 | 1 | 1.1 | 0.9
43 | 1 | 0.017219 | 0.0043156 | 0 | 0 | 1 | 0.97671 | -0.44876 | 0.4 | 1 | 1.1 | 0.9
48 | 1 | 0.0055395 | 0.0013883 | 0 | 0 | 1 | 0.99563 | -0.082942 | 0.4 | 1 | 1.1 | 0.9

## generator_data
GEN_BUS | PG | QG | QMAX | QMIN | VG | MBASE | GEN_STATUS | PMAX | PMIN
3 | 0.58991 | 0.15081 | 10 | -10 | 1 | 100 | 1 | 10 | 0

## branch_data
F_BUS | T_BUS | BR_R | BR_X | BR_B | RATE_A | RATE_B | RATE_C | TAP | SHIFT | BR_STATUS | ANGMIN | ANGMAX | P_in | Q_in | P_out | Q_out
1 | 2 | 0.37136 | 0.23767 | 1.8708e-09 | 0 | 0 | 0 | 0 | 0 | 1 | -90 | 90 | 0.28591 | 0.072384 | -0.28559 | -0.072176
1 | 3 | 1.1781 | 0.75399 | 5.9351e-09 | 0 | 0 | 0 | 0 | 0 | 1 | -90 | 90 | -0.30463 | -0.077074 | 0.3058 | 0.077825
2 | 4 | 0.70281 | 0.4498 | 2.3604e-09 | 0 | 0 | 0 | 0 | 0 | 1 | -90 | 90 | 0.24299 | 0.0615 | -0.24254 | -0.061214
3 | 5 | 1.0701 | 0.68487 | 5.391e-09 | 0 | 0 | 0 | 0 | 0 | 1 | -90 | 90 | 0.2841 | 0.072989 | -0.28318 | -0.0724
4 | 17 | 1.2757 | 0.81647 | 4.2846e-09 | 0 | 0 | 0 | 0 | 0 | 1 | -90 | 90 | 0.1846 | 0.046659 | -0.18413 | -0.046359
4 | 7 | 2.335 | 1.4944 | 3.921e-09 | 0 | 0 | 0 | 0 | 0 | 1 | -90 | 90 | 0.057947 | 0.014555 | -0.057863 | -0.014502
5 | 27 | 0.8106 | 0.51879 | 4.0837e-09 | 0 | 0 | 0 | 0 | 0 | 1 | -90 | 90 | 0.26402 | 0.067595 | -0.26341 | -0.067207
5 | 46 | 0.44195 | 0.28285 | 7.4215e-10 | 0 | 0 | 0 | 0 | 0 | 1 | -90 | 90 | 0.019167 | 0.0048057 | -0.019165 | -0.0048046
17 | 32 | 1.272 | 0.81406 | 2.136e-09 | 0 | 0 | 0 | 0 | 0 | 1 | -90 | 90 | 0.10672 | 0.026952 | -0.10656 | -0.026851
17 | 16 | 2.8472 | 1.8222 | 4.7812e-09 | 0 | 0 | 0 | 0 | 0 | 1 | -90 | 90 | 0.023385 | 0.0058674 | -0.023368 | -0.005857
7 | 6 | 2.1423 | 1.371 | 3.5974e-09 | 0 | 0 | 0 | 0 | 0 | 1 | -90 | 90 | 0.0040784 | 0.0010219 | -0.004078 | -0.001022
27 | 26 | 1.1123 | 0.71188 | 5.6036e-09 | 0 | 0 | 0 | 0 | 0 | 1 | -90 | 90 | 0.2523 | 0.064424 | -0.25154 | -0.063936
46 | 47 | 4.413 | 2.8243 | 7.4106e-09 | 0 | 0 | 0 | 0 | 0 | 1 | -90 | 90 | 0.010965 | 0.0027494 | -0.010959 | -0.0027465
32 | 30 | 0.11298 | 0.072307 | 1.8972e-10 | 0 | 0 | 0 | 0 | 0 | 1 | -90 | 90 | 0.071923 | 0.01817 | -0.071917 | -0.018166
16 | 15 | 0.17669 | 0.11308 | 2.9671e-10 | 0 | 0 | 0 | 0 | 0 | 1 | -90 | 90 | 0.021704 | 0.0054401 | -0.021703 | -0.0054395
26 | 28 | 0.11231 | 0.071881 | 5.6582e-10 | 0 | 0 | 0 | 0 | 0 | 1 | -90 | 90 | 0.23317 | 0.05933 | -0.2331 | -0.059288
47 | 48 | 2.5637 | 1.6407 | 4.3051e-09 | 0 | 0 | 0 | 0 | 0 | 1 | -90 | 90 | 0.0055403 | 0.0013884 | -0.0055395 | -0.0013883
9 | 19 | 2.7247 | 1.7438 | 4.5754e-09 | 0 | 0 | 0 | 0 | 0 | 1 | -90 | 90 | -0.020041 | -0.0050354 | 0.020053 | 0.0050427
9 | 24 | 3.2933 | 2.1077 | 5.5303e-09 | 0 | 0 | 0 | 0 | 0 | 1 | -90 | 90 | 0.020041 | 0.0050354 | -0.020026 | -0.0050266
19 | 18 | 2.6854 | 1.7186 | 4.5095e-09 | 0 | 0 | 0 | 0 | 0 | 1 | -90 | 90 | -0.02892 | -0.0072651 | 0.028945 | 0.0072805
24 | 23 | 4.6982 | 3.0069 | 7.8896e-09 | 0 | 0 | 0 | 0 | 0 | 1 | -90 | 90 | 0.020026 | 0.0050266 | -0.020005 | -0.005014
18 | 20 | 4.3471 | 2.7822 | 7.3e-09 | 0 | 0 | 0 | 0 | 0 | 1 | -90 | 90 | -0.040605 | -0.010203 | 0.040684 | 0.010253
23 | 25 | 1.4915 | 0.95454 | 2.5046e-09 | 0 | 0 | 0 | 0 | 0 | 1 | -90 | 90 | 0.0082835 | 0.0020762 | -0.0082824 | -0.0020758
10 | 11 | 1.235 | 0.79043 | 2.074e-09 | 0 | 0 | 0 | 0 | 0 | 1 | -90 | 90 | 0.003681 | 0.00092241 | -0.0036808 | -0.0009225
10 | 12 | 2.3496 | 1.5037 | 3.9455e-09 | 0 | 0 | 0 | 0 | 0 | 1 | -90 | 90 | -0.0052614 | -0.0013185 | 0.0052621 | 0.0013186
12 | 14 | 1.0031 | 0.64201 | 1.6845e-09 | 0 | 0 | 0 | 0 | 0 | 1 | -90 | 90 | -0.0096405 | -0.0024159 | 0.0096415 | 0.0024164
14 | 15 | 0.49431 | 0.31636 | 8.3008e-10 | 0 | 0 | 0 | 0 | 0 | 1 | -90 | 90 | -0.011303 | -0.0028327 | 0.011303 | 0.0028331
30 | 31 | 1.9372 | 1.2398 | 3.2531e-09 | 0 | 0 | 0 | 0 | 0 | 1 | -90 | 90 | 0.069766 | 0.017627 | -0.069663 | -0.017562
20 | 21 | 3.3628 | 2.1522 | 5.6471e-09 | 0 | 0 | 0 | 0 | 0 | 1 | -90 | 90 | 0.0076295 | 0.0019124 | -0.0076274 | -0.0019116
20 | 22 | 1.6011 | 1.0247 | 2.6887e-09 | 0 | 0 | 0 | 0 | 0 | 1 | -90 | 90 | -0.048314 | -0.012165 | 0.048355 | 0.012191
22 | 45 | 2.9974 | 1.9183 | 5.0334e-09 | 0 | 0 | 0 | 0 | 0 | 1 | -90 | 90 | 0.0043746 | 0.0010961 | -0.004374 | -0.0010962
22 | 31 | 1.5206 | 0.97317 | 2.5535e-09 | 0 | 0 | 0 | 0 | 0 | 1 | -90 | 90 | -0.067856 | -0.017079 | 0.067933 | 0.017128
22 | 39 | 1.4703 | 0.94101 | 2.4691e-09 | 0 | 0 | 0 | 0 | 0 | 1 | -90 | 90 | 0.015127 | 0.003792 | -0.015123 | -0.0037899
39 | 38 | 0.96265 | 0.61609 | 1.6165e-09 | 0 | 0 | 0 | 0 | 0 | 1 | -90 | 90 | 0.011954 | 0.0029956 | -0.011952 | -0.0029948
38 | 40 | 0.43012 | 0.27528 | 7.2229e-10 | 0 | 0 | 0 | 0 | 0 | 1 | -90 | 90 | 0.0090239 | 0.0022609 | -0.0090235 | -0.0022607
28 | 29 | 1.2096 | 0.77413 | 4.0624e-09 | 0 | 0 | 0 | 0 | 0 | 1 | -90 | 90 | 0.20963 | 0.053407 | -0.20906 | -0.053038
29 | 41 | 3.9663 | 2.5384 | 6.6605e-09 | 0 | 0 | 0 | 0 | 0 | 1 | -90 | 90 | 0.12822 | 0.0325 | -0.12751 | -0.032045
29 | 50 | 7.3965 | 4.7337 | 1.2421e-08 | 0 | 0 | 0 | 0 | 0 | 1 | -90 | 90 | 0.080833 | 0.020538 | -0.080305 | -0.020202
41 | 42 | 5.3021 | 3.3934 | 8.9037e-09 | 0 | 0 | 0 | 0 | 0 | 1 | -90 | 90 | 0.060454 | 0.015239 | -0.06024 | -0.015103
50 | 49 | 2.7227 | 1.7425 | 4.5721e-09 | 0 | 0 | 0 | 0 | 0 | 1 | -90 | 90 | 0.080305 | 0.020202 | -0.080111 | -0.020078
42 | 43 | 4.4287 | 2.8344 | 7.437e-09 | 0 | 0 | 0 | 0 | 0 | 1 | -90 | 90 | 0.017234 | 0.0043242 | -0.017219 | -0.0043156
33 | 34 | 1.9272 | 1.2334 | 3.2362e-09 | 0 | 0 | 0 | 0 | 0 | 1 | -90 | 90 | 0.0012591 | 0.00031527 | -0.0012591 | -0.00031556
33 | 35 | 2.0917 | 1.3387 | 3.5125e-09 | 0 | 0 | 0 | 0 | 0 | 1 | -90 | 90 | -0.0036332 | -0.00091026 | 0.0036335 | 0.00091012
35 | 37 | 5.1287 | 3.2824 | 8.6124e-09 | 0 | 0 | 0 | 0 | 0 | 1 | -90 | 90 | -0.0036335 | -0.00091012 | 0.0036342 | 0.00090976
37 | 40 | 4.8957 | 3.1333 | 8.2212e-09 | 0 | 0 | 0 | 0 | 0 | 1 | -90 | 90 | -0.0070578 | -0.0017678 | 0.0070605 | 0.0017687