## bus_data
BUS_I | BUS_TYPE | Pd | Qd | Gs | Bs | area | Vm | Va | baseKV | zone | Vmax | Vmin
1 | 1 | 0.0063339 | 0.0015874 | 0 | 0 | 1 | 0.99746 | -0.048891 | 0.4 | 1 | 1.1 | 0.9
3 | 1 | 0 | 0 | 0 | 0 | 1 | 0.99789 | -0.040665 | 0.4 | 1 | 1.1 | 0.9
5 | 1 | 0 | 0 | 0 | 0 | 1 | 0.9983 | -0.032751 | 0.4 | 1 | 1.1 | 0.9
8 | 1 | 0 | 0 | 0 | 0 | 1 | 0.99961 | -0.0074288 | 0.4 | 1 | 1.1 | 0.9
13 | 1 | 0.0041629 | 0.0010433 | 0 | 0 | 1 | 0.9982 | -0.034626 | 0.4 | 1 | 1.1 | 0.9
6 | 3 | 0.0019571 | 0.00049048 | 0 | 0 | 1 | 1 | 0 | 0.4 | 1 | 1.1 | 0.9
7 | 1 | 0.011299 | 0.0028317 | 0 | 0 | 1 | 0.99938 | -0.011933 | 0.4 | 1 | 1.1 | 0.9
9 | 1 | 0 | 0 | 0 | 0 | 1 | 0.99934 | -0.012763 | 0.4 | 1 | 1.1 | 0.9
11 | 1 | 0 | 0 | 0 | 0 | 1 | 0.99932 | -0.013032 | 0.4 | 1 | 1.1 | 0.9
10 | 1 | 0 | 0 | 0 | 0 | 1 | 0.99912 | -0.016942 | 0.4 | 1 | 1.1 | 0.9
15 | 1 | 0 | 0 | 0 | 0 | 1 | 0.99894 | -0.020394 | 0.4 | 1 | 1.1 | 0.9
16 | 1 | 0.0011563 | 0.00028979 | 0 | 0 | 1 | 0.99912 | -0.016908 | 0.4 | 1 | 1.1 | 0.9
12 | 1 | 0 | 0 | 0 | 0 | 1 | 0.99921 | -0.015273 | 0.4 | 1 | 1.1 | 0.9
14 | 1 | 0.00098288 | 0.00024633 | 0 | 0 | 1 | 0.99884 | -0.022356 | 0.4 | 1 | 1.1 | 0.9

## generator_data
GEN_BUS | PG | QG | QMAX | QMIN | VG | MBASE | GEN_STATUS | PMAX | PMIN
6 | 0.025922 | 0.0064972 | 10 | -10 | 1 | 100 | 1 | 10 | 0

## branch_data
F_BUS | T_BUS | BR_R | BR_X | BR_B | RATE_A | RATE_B | RATE_C | TAP | SHIFT | BR_STATUS | ANGMIN | ANGMAX | P_in | Q_in | P_out | Q_out
1 | 3 | 5.7929 | 3.7074 | 9.7278e-09 | 0 | 0 | 0 | 0 | 0 | 1 | -90 | 90 | -0.0063339 | -0.0015874 | 0.0063364 | 0.0015881
3 | 5 | 5.5764 | 3.5689 | 9.3643e-09 | 0 | 0 | 0 | 0 | 0 | 1 | -90 | 90 | -0.0063364 | -0.0015881 | 0.0063388 | 0.0015886
5 | 8 | 10.7821 | 6.9005 | 1.8106e-08 | 0 | 0 | 0 | 0 | 0 | 1 | -90 | 90 | -0.010502 | -0.0026319 | 0.010515 | 0.0026382
5 | 13 | 2.0119 | 1.2876 | 3.3786e-09 | 0 | 0 | 0 | 0 | 0 | 1 | -90 | 90 | 0.0041633 | 0.0010432 | -0.0041629 | -0.0010433
8 | 6 | 3.1677 | 2.0273 | 5.3194e-09 | 0 | 0 | 0 | 0 | 0 | 1 | -90 | 90 | -0.010515 | -0.0026382 | 0.010518 | 0.00264
6 | 7 | 3.9733 | 2.5429 | 6.6722e-09 | 0 | 0 | 0 | 0 | 0 | 1 | -90 | 90 | 0.013446 | 0.0033667 | -0.013439 | -0.0033625
7 | 9 | 1.7255 | 1.1043 | 2.8976e-09 | 0 | 0 | 0 | 0 | 0 | 1 | -90 | 90 | 0.0021399 | 0.00053074 | -0.0021398 | -0.00053097
9 | 11 | 0.55844 | 0.3574 | 9.3777e-10 | 0 | 0 | 0 | 0 | 0 | 1 | -90 | 90 | 0.0021398 | 0.00053097 | -0.0021398 | -0.00053105
11 | 12 | 4.6607 | 2.9828 | 7.8266e-09 | 0 | 0 | 0 | 0 | 0 | 1 | -90 | 90 | 0.0021398 | 0.00053105 | -0.0021396 | -0.00053169
10 | 15 | 15.5975 | 9.9824 | 2.6192e-08 | 0 | 0 | 0 | 0 | 0 | 1 | -90 | 90 | 0.00098313 | 0.00024239 | -0.00098297 | -0.0002449
10 | 16 | 0.15307 | 0.097964 | 2.5704e-10 | 0 | 0 | 0 | 0 | 0 | 1 | -90 | 90 | -0.00098313 | -0.00024239 | 0.00098313 | 0.00024236
15 | 14 | 8.9145 | 5.7053 | 1.497e-08 | 0 | 0 | 0 | 0 | 0 | 1 | -90 | 90 | 0.00098297 | 0.0002449 | -0.00098288 | -0.00024633
16 | 12 | 3.4012 | 2.1768 | 5.7116e-09 | 0 | 0 | 0 | 0 | 0 | 1 | -90 | 90 | -0.0021394 | -0.00053215 | 0.0021396 | 0.00053169