## bus_data
BUS_I | BUS_TYPE | Pd | Qd | Gs | Bs | area | Vm | Va | baseKV | zone | Vmax | Vmin
1 | 1 | 0.0013768 | 0.00034505 | 0 | 0 | 1 | 0.99495 | -0.096672 | 0.4 | 1 | 1.1 | 0.9
2 | 1 | 0.0013803 | 0.00034593 | 0 | 0 | 1 | 0.9947 | -0.10146 | 0.4 | 1 | 1.1 | 0.9
3 | 1 | 0.0014261 | 0.00035741 | 0 | 0 | 1 | 0.99521 | -0.091702 | 0.4 | 1 | 1.1 | 0.9
4 | 1 | 0.0013799 | 0.00034584 | 0 | 0 | 1 | 0.99446 | -0.10613 | 0.4 | 1 | 1.1 | 0.9
5 | 1 | 0.009693 | 0.0024293 | 0 | 0 | 1 | 0.9958 | -0.080278 | 0.4 | 1 | 1.1 | 0.9
26 | 1 | 0.0013866 | 0.0003475 | 0 | 0 | 1 | 0.99422 | -0.11071 | 0.4 | 1 | 1.1 | 0.9
16 | 1 | 0 | 0 | 0 | 0 | 1 | 0.99704 | -0.056575 | 0.4 | 1 | 1.1 | 0.9
21 | 1 | 0.0014158 | 0.00035483 | 0 | 0 | 1 | 0.99399 | -0.11522 | 0.4 | 1 | 1.1 | 0.9
10 | 1 | 0 | 0 | 0 | 0 | 1 | 0.99814 | -0.035586 | 0.4 | 1 | 1.1 | 0.9
6 | 1 | 0.0084114 | 0.0021081 | 0 | 0 | 1 | 0.99308 | -0.13282 | 0.4 | 1 | 1.1 | 0.9
7 | 1 | 0 | 0 | 0 | 0 | 1 | 0.99336 | -0.12752 | 0.4 | 1 | 1.1 | 0.9
11 | 1 | 0 | 0 | 0 | 0 | 1 | 0.99583 | -0.079929 | 0.4 | 1 | 1.1 | 0.9
12 | 1 | 0 | 0 | 0 | 0 | 1 | 0.99312 | -0.13214 | 0.4 | 1 | 1.1 | 0.9
9 | 1 | 0 | 0 | 0 | 0 | 1 | 0.99795 | -0.039183 | 0.4 | 1 | 1.1 | 0.9
25 | 1 | 0 | 0 | 0 | 0 | 1 | 0.9922 | -0.14994 | 0.4 | 1 | 1.1 | 0.9
31 | 1 | 0.0079636 | 0.0019959 | 0 | 0 | 1 | 0.99255 | -0.14311 | 0.4 | 1 | 1.1 | 0.9
8 | 3 | 0 | 0 | 0 | 0 | 1 | 1 | 0 | 0.4 | 1 | 1.1 | 0.9
32 | 1 | 0.0059373 | 0.001488 | 0 | 0 | 1 | 0.99739 | -0.049969 | 0.4 | 1 | 1.1 | 0.9
13 | 1 | 0.0086193 | 0.0021602 | 0 | 0 | 1 | 0.9978 | -0.041991 | 0.4 | 1 | 1.1 | 0.9
33 | 1 | 0 | 0 | 0 | 0 | 1 | 0.99694 | -0.058598 | 0.4 | 1 | 1.1 | 0.9
23 | 1 | 0.019289 | 0.0048342 | 0 | 0 | 1 | 0.99079 | -0.17731 | 0.4 | 1 | 1.1 | 0.9
24 | 1 | 0 | 0 | 0 | 0 | 1 | 0.99177 | -0.15814 | 0.4 | 1 | 1.1 | 0.9
30 | 1 | 0.0079775 | 0.0019993 | 0 | 0 | 1 | 0.99166 | -0.16034 | 0.4 | 1 | 1.1 | 0.9
20 | 1 | 0 | 0 | 0 | 0 | 1 | 0.9915 | -0.1632 | 0.4 | 1 | 1.1 | 0.9
37 | 1 | 0.0055614 | 0.0013938 | 0 | 0 | 1 | 0.99091 | -0.17472 | 0.4 | 1 | 1.1 | 0.9
18 | 1 | 0.0091292 | 0.002288 | 0 | 0 | 1 | 0.99168 | -0.15978 | 0.4 | 1 | 1.1 | 0.9
17 | 1 | 0.0032209 | 0.00080722 | 0 | 0 | 1 | 0.99197 | -0.15422 | 0.4 | 1 | 1.1 | 0.9
19 | 1 | 0 | 0 | 0 | 0 | 1 | 0.99257 | -0.14252 | 0.4 | 1 | 1.1 | 0.9
22 | 1 | 0 | 0 | 0 | 0 | 1 | 0.99115 | -0.1699 | 0.4 | 1 | 1.1 | 0.9
35 | 1 | 0.029665 | 0.0074348 | 0 | 0 | 1 | 0.98847 | -0.22191 | 0.4 | 1 | 1.1 | 0.9
27 | 1 | 0.0019288 | 0.00048341 | 0 | 0 | 1 | 0.99067 | -0.17938 | 0.4 | 1 | 1.1 | 0.9
29 | 1 | 0.0030838 | 0.00077288 | 0 | 0 | 1 | 0.99158 | -0.16193 | 0.4 | 1 | 1.1 | 0.9
34 | 1 | 0.0066263 | 0.0016607 | 0 | 0 | 1 | 0.99681 | -0.061184 | 0.4 | 1 | 1.1 | 0.9

## generator_data
GEN_BUS | PG | QG | QMAX | QMIN | VG | MBASE | GEN_STATUS | PMAX | PMIN
8 | 0.13643 | 0.034552 | 10 | -10 | 1 | 100 | 1 | 10 | 0

## branch_data
F_BUS | T_BUS | BR_R | BR_X | BR_B | RATE_A | RATE_B | RATE_C | TAP | SHIFT | BR_STATUS | ANGMIN | ANGMAX | P_in | Q_in | P_out | Q_out
1 | 2 | 0.38543 | 0.24667 | 6.4724e-10 | 0 | 0 | 0 | 0 | 0 | 1 | -90 | 90 | 0.055314 | 0.013952 | -0.055301 | -0.013944
1 | 3 | 0.39068 | 0.25004 | 6.5606e-10 | 0 | 0 | 0 | 0 | 0 | 1 | -90 | 90 | -0.056691 | -0.014297 | 0.056704 | 0.014306
2 | 4 | 0.38609 | 0.2471 | 6.4836e-10 | 0 | 0 | 0 | 0 | 0 | 1 | -90 | 90 | 0.053921 | 0.013598 | -0.053909 | -0.013591
3 | 5 | 0.87668 | 0.56108 | 1.4722e-09 | 0 | 0 | 0 | 0 | 0 | 1 | -90 | 90 | -0.05813 | -0.014663 | 0.058162 | 0.014684
4 | 26 | 0.38725 | 0.24784 | 6.5029e-10 | 0 | 0 | 0 | 0 | 0 | 1 | -90 | 90 | 0.052529 | 0.013245 | -0.052518 | -0.013238
5 | 16 | 1.5609 | 0.99895 | 2.6211e-09 | 0 | 0 | 0 | 0 | 0 | 1 | -90 | 90 | -0.067855 | -0.017113 | 0.067932 | 0.017162
26 | 21 | 0.39239 | 0.25113 | 6.5894e-10 | 0 | 0 | 0 | 0 | 0 | 1 | -90 | 90 | 0.051131 | 0.01289 | -0.05112 | -0.012883
16 | 10 | 1.3854 | 0.88665 | 2.3264e-09 | 0 | 0 | 0 | 0 | 0 | 1 | -90 | 90 | -0.067932 | -0.017162 | 0.068001 | 0.017205
21 | 19 | 2.4378 | 1.5602 | 4.0936e-09 | 0 | 0 | 0 | 0 | 0 | 1 | -90 | 90 | 0.049704 | 0.012528 | -0.049639 | -0.012487
10 | 13 | 3.317 | 2.1229 | 5.5701e-09 | 0 | 0 | 0 | 0 | 0 | 1 | -90 | 90 | 0.0086219 | 0.0021613 | -0.0086193 | -0.0021602
10 | 8 | 2.0893 | 1.3372 | 3.5085e-09 | 0 | 0 | 0 | 0 | 0 | 1 | -90 | 90 | -0.076623 | -0.019367 | 0.076754 | 0.01945
6 | 7 | 2.7857 | 1.7829 | 4.678e-09 | 0 | 0 | 0 | 0 | 0 | 1 | -90 | 90 | -0.0084114 | -0.0021081 | 0.0084135 | 0.002109
7 | 11 | 4.5152 | 2.8897 | 7.5822e-09 | 0 | 0 | 0 | 0 | 0 | 1 | -90 | 90 | -0.046796 | -0.011752 | 0.046903 | 0.011819
7 | 12 | 0.53352 | 0.34145 | 8.9592e-10 | 0 | 0 | 0 | 0 | 0 | 1 | -90 | 90 | 0.038383 | 0.0096429 | -0.038374 | -0.0096376
11 | 9 | 3.8834 | 2.4854 | 6.5213e-09 | 0 | 0 | 0 | 0 | 0 | 1 | -90 | 90 | -0.046903 | -0.011819 | 0.046994 | 0.011877
12 | 25 | 4.0743 | 2.6075 | 6.8418e-09 | 0 | 0 | 0 | 0 | 0 | 1 | -90 | 90 | 0.01933 | 0.0048591 | -0.019314 | -0.0048492
12 | 31 | 2.5465 | 1.6298 | 4.2763e-09 | 0 | 0 | 0 | 0 | 0 | 1 | -90 | 90 | 0.019044 | 0.0047785 | -0.019034 | -0.0047725
9 | 32 | 3.829 | 2.4506 | 6.43e-09 | 0 | 0 | 0 | 0 | 0 | 1 | -90 | 90 | 0.012574 | 0.0031532 | -0.012567 | -0.0031497
9 | 8 | 2.9553 | 1.8914 | 4.9628e-09 | 0 | 0 | 0 | 0 | 0 | 1 | -90 | 90 | -0.059568 | -0.015031 | 0.05968 | 0.015102
25 | 24 | 1.8742 | 1.1995 | 3.1473e-09 | 0 | 0 | 0 | 0 | 0 | 1 | -90 | 90 | 0.019314 | 0.0048492 | -0.019306 | -0.0048447
31 | 30 | 6.8697 | 4.3966 | 1.1536e-08 | 0 | 0 | 0 | 0 | 0 | 1 | -90 | 90 | 0.011071 | 0.0027767 | -0.011062 | -0.002772
32 | 33 | 5.8022 | 3.7134 | 9.7434e-09 | 0 | 0 | 0 | 0 | 0 | 1 | -90 | 90 | 0.0066298 | 0.0016617 | -0.0066271 | -0.0016609
33 | 34 | 1.7381 | 1.1124 | 2.9187e-09 | 0 | 0 | 0 | 0 | 0 | 1 | -90 | 90 | 0.0066271 | 0.0016609 | -0.0066263 | -0.0016607
23 | 24 | 4.3772 | 2.8014 | 7.3506e-09 | 0 | 0 | 0 | 0 | 0 | 1 | -90 | 90 | -0.019289 | -0.0048342 | 0.019306 | 0.0048447
30 | 29 | 2.2683 | 1.4517 | 3.809e-09 | 0 | 0 | 0 | 0 | 0 | 1 | -90 | 90 | 0.0030841 | 0.00077266 | -0.0030838 | -0.00077288
20 | 37 | 6.7669 | 4.3308 | 1.1363e-08 | 0 | 0 | 0 | 0 | 0 | 1 | -90 | 90 | 0.0074948 | 0.0018773 | -0.0074907 | -0.0018758
20 | 18 | 2.0076 | 1.2849 | 3.3713e-09 | 0 | 0 | 0 | 0 | 0 | 1 | -90 | 90 | -0.0074948 | -0.0018773 | 0.007496 | 0.0018777
37 | 27 | 10.6217 | 6.7979 | 1.7837e-08 | 0 | 0 | 0 | 0 | 0 | 1 | -90 | 90 | 0.0019292 | 0.00048193 | -0.0019288 | -0.00048341
18 | 17 | 1.4755 | 0.94432 | 2.4778e-09 | 0 | 0 | 0 | 0 | 0 | 1 | -90 | 90 | -0.016625 | -0.0041657 | 0.01663 | 0.0041683
17 | 19 | 2.6023 | 1.6655 | 4.37e-09 | 0 | 0 | 0 | 0 | 0 | 1 | -90 | 90 | -0.01985 | -0.0049755 | 0.019861 | 0.0049822
19 | 22 | 4.0705 | 2.6052 | 6.8355e-09 | 0 | 0 | 0 | 0 | 0 | 1 | -90 | 90 | 0.029778 | 0.007505 | -0.029739 | -0.0074807
22 | 35 | 7.6983 | 4.9269 | 1.2927e-08 | 0 | 0 | 0 | 0 | 0 | 1 | -90 | 90 | 0.029739 | 0.0074807 | -0.029665 | -0.0074348