## bus_data
BUS_I | BUS_TYPE | Pd | Qd | Gs | Bs | area | Vm | Va | baseKV | zone | Vmax | Vmin
1 | 1 | 0.0023132 | 0.00057974 | 0 | 0 | 1 | 0.98039 | -0.37681 | 0.4 | 1 | 1.1 | 0.9
2 | 1 | 0 | 0 | 0 | 0 | 1 | 0.98013 | -0.3819 | 0.4 | 1 | 1.1 | 0.9
3 | 1 | 0 | 0 | 0 | 0 | 1 | 0.98055 | -0.37367 | 0.4 | 1 | 1.1 | 0.9
5 | 1 | 0.0030027 | 0.00075256 | 0 | 0 | 1 | 0.98008 | -0.38301 | 0.4 | 1 | 1.1 | 0.9
6 | 1 | 0.0017551 | 0.00043986 | 0 | 0 | 1 | 0.98043 | -0.37598 | 0.4 | 1 | 1.1 | 0.9
7 | 1 | 0.0039861 | 0.00099901 | 0 | 0 | 1 | 0.98149 | -0.35521 | 0.4 | 1 | 1.1 | 0.9
4 | 1 | 0 | 0 | 0 | 0 | 1 | 0.98202 | -0.34497 | 0.4 | 1 | 1.1 | 0.9
26 | 1 | 0 | 0 | 0 | 0 | 1 | 0.98244 | -0.33666 | 0.4 | 1 | 1.1 | 0.9
29 | 1 | 0.0044039 | 0.0011037 | 0 | 0 | 1 | 0.98128 | -0.35943 | 0.4 | 1 | 1.1 | 0.9
182 | 1 | 0.0019146 | 0.00047985 | 0 | 0 | 1 | 0.97995 | -0.38543 | 0.4 | 1 | 1.1 | 0.9
175 | 1 | 0.0014778 | 0.00037037 | 0 | 0 | 1 | 0.98024 | -0.37969 | 0.4 | 1 | 1.1 | 0.9
27 | 1 | 0 | 0 | 0 | 0 | 1 | 0.98271 | -0.33135 | 0.4 | 1 | 1.1 | 0.9
25 | 1 | 0.0029674 | 0.00074369 | 0 | 0 | 1 | 0.98126 | -0.35974 | 0.4 | 1 | 1.1 | 0.9
30 | 1 | 0.0041605 | 0.0010427 | 0 | 0 | 1 | 0.9812 | -0.36087 | 0.4 | 1 | 1.1 | 0.9
176 | 1 | 0 | 0 | 0 | 0 | 1 | 0.98019 | -0.38074 | 0.4 | 1 | 1.1 | 0.9
180 | 1 | 0.0028526 | 0.00071493 | 0 | 0 | 1 | 0.9842 | -0.30241 | 0.4 | 1 | 1.1 | 0.9
8 | 1 | 0.0022264 | 0.00055798 | 0 | 0 | 1 | 0.97967 | -0.39076 | 0.4 | 1 | 1.1 | 0.9
9 | 1 | 0.0031067 | 0.00077862 | 0 | 0 | 1 | 0.97983 | -0.38754 | 0.4 | 1 | 1.1 | 0.9
10 | 1 | 0 | 0 | 0 | 0 | 1 | 0.97885 | -0.40673 | 0.4 | 1 | 1.1 | 0.9
11 | 1 | 0 | 0 | 0 | 0 | 1 | 0.98073 | -0.3699 | 0.4 | 1 | 1.1 | 0.9
12 | 1 | 0.001801 | 0.00045137 | 0 | 0 | 1 | 0.97876 | -0.40856 | 0.4 | 1 | 1.1 | 0.9
13 | 1 | 0.0018589 | 0.00046587 | 0 | 0 | 1 | 0.97848 | -0.4139 | 0.4 | 1 | 1.1 | 0.9
28 | 1 | 0.0018739 | 0.00046964 | 0 | 0 | 1 | 0.98067 | -0.37123 | 0.4 | 1 | 1.1 | 0.9
24 | 1 | 0.0030681 | 0.00076894 | 0 | 0 | 1 | 0.97869 | -0.40978 | 0.4 | 1 | 1.1 | 0.9
181 | 1 | 0.0025467 | 0.00063826 | 0 | 0 | 1 | 0.97766 | -0.42996 | 0.4 | 1 | 1.1 | 0.9
84 | 1 | 0 | 0 | 0 | 0 | 1 | 0.97694 | -0.44422 | 0.4 | 1 | 1.1 | 0.9
14 | 1 | 0.00061028 | 0.00015295 | 0 | 0 | 1 | 0.97196 | -0.54229 | 0.4 | 1 | 1.1 | 0.9
16 | 1 | 0.0031365 | 0.00078608 | 0 | 0 | 1 | 0.97193 | -0.54301 | 0.4 | 1 | 1.1 | 0.9
168 | 1 | 0.0044317 | 0.0011107 | 0 | 0 | 1 | 0.9726 | -0.52979 | 0.4 | 1 | 1.1 | 0.9
166 | 1 | 0.0025702 | 0.00064416 | 0 | 0 | 1 | 0.97284 | -0.52485 | 0.4 | 1 | 1.1 | 0.9
17 | 3 | 0.0031023 | 0.00077751 | 0 | 0 | 1 | 1 | 0 | 0.4 | 1 | 1.1 | 0.9
18 | 1 | 0.0018417 | 0.00046157 | 0 | 0 | 1 | 0.99885 | -0.021732 | 0.4 | 1 | 1.1 | 0.9
19 | 1 | 0 | 0 | 0 | 0 | 1 | 0.99774 | -0.042968 | 0.4 | 1 | 1.1 | 0.9
20 | 1 | 0.0014247 | 0.00035707 | 0 | 0 | 1 | 0.99865 | -0.02565 | 0.4 | 1 | 1.1 | 0.9
21 | 1 | 0.0021749 | 0.00054509 | 0 | 0 | 1 | 0.99714 | -0.054606 | 0.4 | 1 | 1.1 | 0.9
22 | 1 | 0.0016364 | 0.00041013 | 0 | 0 | 1 | 0.99644 | -0.068011 | 0.4 | 1 | 1.1 | 0.9
23 | 1 | 0.0017708 | 0.00044381 | 0 | 0 | 1 | 0.99542 | -0.087254 | 0.4 | 1 | 1.1 | 0.9
79 | 1 | 0.0013077 | 0.00032773 | 0 | 0 | 1 | 0.99826 | -0.033026 | 0.4 | 1 | 1.1 | 0.9
102 | 1 | 0.0019925 | 0.00049936 | 0 | 0 | 1 | 0.9966 | -0.064961 | 0.4 | 1 | 1.1 | 0.9
157 | 1 | 0.0020811 | 0.00052157 | 0 | 0 | 1 | 0.99608 | -0.07487 | 0.4 | 1 | 1.1 | 0.9
162 | 1 | 0.0021702 | 0.0005439 | 0 | 0 | 1 | 0.99484 | -0.098279 | 0.4 | 1 | 1.1 | 0.9
76 | 1 | 0 | 0 | 0 | 0 | 1 | 0.99563 | -0.082908 | 0.4 | 1 | 1.1 | 0.9
103 | 1 | 0.0012221 | 0.00030628 | 0 | 0 | 1 | 0.99643 | -0.068165 | 0.4 | 1 | 1.1 | 0.9
150 | 1 | 0.0026433 | 0.00066248 | 0 | 0 | 1 | 0.99472 | -0.10107 | 0.4 | 1 | 1.1 | 0.9
45 | 1 | 0.002373 | 0.00059474 | 0 | 0 | 1 | 0.99327 | -0.12832 | 0.4 | 1 | 1.1 | 0.9
110 | 1 | 0.0011209 | 0.00028093 | 0 | 0 | 1 | 0.98664 | -0.25531 | 0.4 | 1 | 1.1 | 0.9
31 | 1 | 0.0023273 | 0.00058328 | 0 | 0 | 1 | 0.9953 | -0.09006 | 0.4 | 1 | 1.1 | 0.9
32 | 1 | 0.0015639 | 0.00039196 | 0 | 0 | 1 | 0.99533 | -0.089379 | 0.4 | 1 | 1.1 | 0.9
33 | 1 | 0 | 0 | 0 | 0 | 1 | 0.99502 | -0.095547 | 0.4 | 1 | 1.1 | 0.9
34 | 1 | 0.001839 | 0.00046089 | 0 | 0 | 1 | 0.99574 | -0.081593 | 0.4 | 1 | 1.1 | 0.9
35 | 1 | 0.0021866 | 0.00054801 | 0 | 0 | 1 | 0.99482 | -0.09926 | 0.4 | 1 | 1.1 | 0.9
36 | 1 | 0.0028371 | 0.00071104 | 0 | 0 | 1 | 0.99501 | -0.095629 | 0.4 | 1 | 1.1 | 0.9
127 | 1 | 0.0011623 | 0.00029131 | 0 | 0 | 1 | 0.99597 | -0.077149 | 0.4 | 1 | 1.1 | 0.9
149 | 1 | 0.0014525 | 0.00036402 | 0 | 0 | 1 | 0.9947 | -0.10173 | 0.4 | 1 | 1.1 | 0.9
138 | 1 | 0.0028519 | 0.00071474 | 0 | 0 | 1 | 0.99481 | -0.099565 | 0.4 | 1 | 1.1 | 0.9
148 | 1 | 0.0067843 | 0.0017003 | 0 | 0 | 1 | 0.99458 | -0.10398 | 0.4 | 1 | 1.1 | 0.9
137 | 1 | 0.0025266 | 0.00063323 | 0 | 0 | 1 | 0.99476 | -0.10051 | 0.4 | 1 | 1.1 | 0.9
37 | 1 | 0.0012226 | 0.0003064 | 0 | 0 | 1 | 0.97547 | -0.47305 | 0.4 | 1 | 1.1 | 0.9
38 | 1 | 0.0015092 | 0.00037824 | 0 | 0 | 1 | 0.97547 | -0.47301 | 0.4 | 1 | 1.1 | 0.9
39 | 1 | 0 | 0 | 0 | 0 | 1 | 0.97543 | -0.47391 | 0.4 | 1 | 1.1 | 0.9
40 | 1 | 0 | 0 | 0 | 0 | 1 | 0.97554 | -0.4718 | 0.4 | 1 | 1.1 | 0.9
41 | 1 | 0.0012643 | 0.00031685 | 0 | 0 | 1 | 0.97535 | -0.47538 | 0.4 | 1 | 1.1 | 0.9
194 | 1 | 0.0011557 | 0.00028964 | 0 | 0 | 1 | 0.97551 | -0.47238 | 0.4 | 1 | 1.1 | 0.9
94 | 1 | 0 | 0 | 0 | 0 | 1 | 0.97557 | -0.47119 | 0.4 | 1 | 1.1 | 0.9
85 | 1 | 0.0019745 | 0.00049485 | 0 | 0 | 1 | 0.97594 | -0.46382 | 0.4 | 1 | 1.1 | 0.9
92 | 1 | 0.0032945 | 0.00082568 | 0 | 0 | 1 | 0.97529 | -0.47665 | 0.4 | 1 | 1.1 | 0.9
42 | 1 | 0.0012443 | 0.00031186 | 0 | 0 | 1 | 0.99182 | -0.15623 | 0.4 | 1 | 1.1 | 0.9
43 | 1 | 0.0018066 | 0.00045277 | 0 | 0 | 1 | 0.99318 | -0.13013 | 0.4 | 1 | 1.1 | 0.9
44 | 1 | 0.0011437 | 0.00028663 | 0 | 0 | 1 | 0.99054 | -0.18087 | 0.4 | 1 | 1.1 | 0.9
46 | 1 | 0.0018535 | 0.00046454 | 0 | 0 | 1 | 0.99032 | -0.18502 | 0.4 | 1 | 1.1 | 0.9
160 | 1 | 0.0014751 | 0.00036969 | 0 | 0 | 1 | 0.98898 | -0.21084 | 0.4 | 1 | 1.1 | 0.9
55 | 1 | 0 | 0 | 0 | 0 | 1 | 0.98711 | -0.24708 | 0.4 | 1 | 1.1 | 0.9
47 | 1 | 0.0018211 | 0.00045642 | 0 | 0 | 1 | 0.97675 | -0.44791 | 0.4 | 1 | 1.1 | 0.9
48 | 1 | 0.001515 | 0.00037969 | 0 | 0 | 1 | 0.97668 | -0.44927 | 0.4 | 1 | 1.1 | 0.9
49 | 1 | 0.0018099 | 0.00045361 | 0 | 0 | 1 | 0.97675 | -0.44789 | 0.4 | 1 | 1.1 | 0.9
50 | 1 | 0.0029363 | 0.00073591 | 0 | 0 | 1 | 0.97668 | -0.44934 | 0.4 | 1 | 1.1 | 0.9
51 | 1 | 0 | 0 | 0 | 0 | 1 | 0.97688 | -0.44528 | 0.4 | 1 | 1.1 | 0.9
195 | 1 | 0.0015191 | 0.00038073 | 0 | 0 | 1 | 0.97692 | -0.44457 | 0.4 | 1 | 1.1 | 0.9
52 | 1 | 0.0036506 | 0.00091492 | 0 | 0 | 1 | 0.98617 | -0.26547 | 0.4 | 1 | 1.1 | 0.9
53 | 1 | 0.0036469 | 0.000914 | 0 | 0 | 1 | 0.98692 | -0.25089 | 0.4 | 1 | 1.1 | 0.9
54 | 1 | 0 | 0 | 0 | 0 | 1 | 0.98476 | -0.29292 | 0.4 | 1 | 1.1 | 0.9
56 | 1 | 0.0043749 | 0.0010964 | 0 | 0 | 1 | 0.98426 | -0.30262 | 0.4 | 1 | 1.1 | 0.9
57 | 1 | 0.0036393 | 0.00091209 | 0 | 0 | 1 | 0.9842 | -0.30386 | 0.4 | 1 | 1.1 | 0.9
142 | 1 | 0 | 0 | 0 | 0 | 1 | 0.98359 | -0.31566 | 0.4 | 1 | 1.1 | 0.9
88 | 1 | 0 | 0 | 0 | 0 | 1 | 0.98405 | -0.30672 | 0.4 | 1 | 1.1 | 0.9
161 | 1 | 0.0017537 | 0.00043953 | 0 | 0 | 1 | 0.99178 | -0.15781 | 0.4 | 1 | 1.1 | 0.9
171 | 1 | 0.0025079 | 0.00062854 | 0 | 0 | 1 | 0.99178 | -0.15779 | 0.4 | 1 | 1.1 | 0.9
144 | 1 | 0.0028428 | 0.00071246 | 0 | 0 | 1 | 0.98324 | -0.32252 | 0.4 | 1 | 1.1 | 0.9
64 | 1 | 0.0042795 | 0.0010725 | 0 | 0 | 1 | 0.98321 | -0.32301 | 0.4 | 1 | 1.1 | 0.9
141 | 1 | 0.0023573 | 0.0005908 | 0 | 0 | 1 | 0.98324 | -0.32258 | 0.4 | 1 | 1.1 | 0.9
86 | 1 | 0.0083545 | 0.0020938 | 0 | 0 | 1 | 0.98387 | -0.31028 | 0.4 | 1 | 1.1 | 0.9
58 | 1 | 0.0012904 | 0.00032341 | 0 | 0 | 1 | 0.98732 | -0.24214 | 0.4 | 1 | 1.1 | 0.9
59 | 1 | 0.0038 | 0.00095236 | 0 | 0 | 1 | 0.98736 | -0.24152 | 0.4 | 1 | 1.1 | 0.9
60 | 1 | 0.005172 | 0.0012962 | 0 | 0 | 1 | 0.98731 | -0.24247 | 0.4 | 1 | 1.1 | 0.9
61 | 1 | 0.0020276 | 0.00050817 | 0 | 0 | 1 | 0.98759 | -0.23699 | 0.4 | 1 | 1.1 | 0.9
108 | 1 | 0 | 0 | 0 | 0 | 1 | 0.98784 | -0.232 | 0.4 | 1 | 1.1 | 0.9
109 | 1 | 0.0021298 | 0.00053379 | 0 | 0 | 1 | 0.98903 | -0.20912 | 0.4 | 1 | 1.1 | 0.9
62 | 1 | 0.0024661 | 0.00061806 | 0 | 0 | 1 | 0.98298 | -0.3276 | 0.4 | 1 | 1.1 | 0.9
63 | 1 | 0.0022789 | 0.00057115 | 0 | 0 | 1 | 0.98304 | -0.32649 | 0.4 | 1 | 1.1 | 0.9
65 | 1 | 0.0071127 | 0.0017826 | 0 | 0 | 1 | 0.99322 | -0.12948 | 0.4 | 1 | 1.1 | 0.9
66 | 1 | 0 | 0 | 0 | 0 | 1 | 0.99323 | -0.12928 | 0.4 | 1 | 1.1 | 0.9
67 | 1 | 0.0019385 | 0.00048585 | 0 | 0 | 1 | 0.99369 | -0.12044 | 0.4 | 1 | 1.1 | 0.9
170 | 1 | 0.0017435 | 0.00043697 | 0 | 0 | 1 | 0.99392 | -0.11605 | 0.4 | 1 | 1.1 | 0.9
68 | 1 | 0.0024827 | 0.00062223 | 0 | 0 | 1 | 0.98238 | -0.33935 | 0.4 | 1 | 1.1 | 0.9
201 | 1 | 0.0026017 | 0.00065204 | 0 | 0 | 1 | 0.98244 | -0.33818 | 0.4 | 1 | 1.1 | 0.9
129 | 1 | 0.0037262 | 0.00093386 | 0 | 0 | 1 | 0.99396 | -0.11525 | 0.4 | 1 | 1.1 | 0.9
146 | 1 | 0 | 0 | 0 | 0 | 1 | 0.98249 | -0.33718 | 0.4 | 1 | 1.1 | 0.9
69 | 1 | 0.002432 | 0.00060952 | 0 | 0 | 1 | 0.9835 | -0.31828 | 0.4 | 1 | 1.1 | 0.9
70 | 1 | 0.0016307 | 0.00040869 | 0 | 0 | 1 | 0.98353 | -0.31762 | 0.4 | 1 | 1.1 | 0.9
71 | 1 | 0.0011026 | 0.00027634 | 0 | 0 | 1 | 0.98314 | -0.3253 | 0.4 | 1 | 1.1 | 0.9
72 | 1 | 0 | 0 | 0 | 0 | 1 | 0.98359 | -0.31652 | 0.4 | 1 | 1.1 | 0.9
73 | 1 | 0.0030337 | 0.00076032 | 0 | 0 | 1 | 0.98291 | -0.32987 | 0.4 | 1 | 1.1 | 0.9
80 | 1 | 0.00071952 | 0.00018033 | 0 | 0 | 1 | 0.98907 | -0.20998 | 0.4 | 1 | 1.1 | 0.9
81 | 1 | 0 | 0 | 0 | 0 | 1 | 0.99034 | -0.1853 | 0.4 | 1 | 1.1 | 0.9
106 | 1 | 0 | 0 | 0 | 0 | 1 | 0.98598 | -0.26986 | 0.4 | 1 | 1.1 | 0.9
107 | 1 | 0 | 0 | 0 | 0 | 1 | 0.9838 | -0.31244 | 0.4 | 1 | 1.1 | 0.9
173 | 1 | 0.00091889 | 0.0002303 | 0 | 0 | 1 | 0.98287 | -0.33061 | 0.4 | 1 | 1.1 | 0.9
198 | 1 | 0 | 0 | 0 | 0 | 1 | 0.98375 | -0.31337 | 0.4 | 1 | 1.1 | 0.9
105 | 1 | 0.0011031 | 0.00027645 | 0 | 0 | 1 | 0.98444 | -0.29987 | 0.4 | 1 | 1.1 | 0.9
199 | 1 | 0.0017521 | 0.00043912 | 0 | 0 | 1 | 0.98374 | -0.31358 | 0.4 | 1 | 1.1 | 0.9
174 | 1 | 0.0012898 | 0.00032325 | 0 | 0 | 1 | 0.98286 | -0.33084 | 0.4 | 1 | 1.1 | 0.9
74 | 1 | 0.0030685 | 0.00076903 | 0 | 0 | 1 | 0.99402 | -0.11356 | 0.4 | 1 | 1.1 | 0.9
75 | 1 | 0.0023435 | 0.00058734 | 0 | 0 | 1 | 0.99267 | -0.1393 | 0.4 | 1 | 1.1 | 0.9
77 | 1 | 0.0018712 | 0.00046896 | 0 | 0 | 1 | 0.99239 | -0.14465 | 0.4 | 1 | 1.1 | 0.9
78 | 1 | 0.0016947 | 0.00042472 | 0 | 0 | 1 | 0.99456 | -0.10367 | 0.4 | 1 | 1.1 | 0.9
153 | 1 | 0.0017757 | 0.00044503 | 0 | 0 | 1 | 0.99143 | -0.16304 | 0.4 | 1 | 1.1 | 0.9
128 | 1 | 0 | 0 | 0 | 0 | 1 | 0.9943 | -0.10866 | 0.4 | 1 | 1.1 | 0.9
152 | 1 | 0.0016945 | 0.00042468 | 0 | 0 | 1 | 0.98961 | -0.19805 | 0.4 | 1 | 1.1 | 0.9
126 | 1 | 0 | 0 | 0 | 0 | 1 | 0.9932 | -0.12981 | 0.4 | 1 | 1.1 | 0.9
83 | 1 | 0.000592 | 0.00014837 | 0 | 0 | 1 | 0.99135 | -0.16584 | 0.4 | 1 | 1.1 | 0.9
104 | 1 | 0.0010306 | 0.00025828 | 0 | 0 | 1 | 0.98494 | -0.29005 | 0.4 | 1 | 1.1 | 0.9
200 | 1 | 0.0015684 | 0.00039308 | 0 | 0 | 1 | 0.98371 | -0.3141 | 0.4 | 1 | 1.1 | 0.9
89 | 1 | 0.0005069 | 0.00012704 | 0 | 0 | 1 | 0.99156 | -0.16178 | 0.4 | 1 | 1.1 | 0.9
90 | 1 | 0.0012363 | 0.00030985 | 0 | 0 | 1 | 0.99199 | -0.1535 | 0.4 | 1 | 1.1 | 0.9
101 | 1 | 0 | 0 | 0 | 0 | 1 | 0.99216 | -0.15027 | 0.4 | 1 | 1.1 | 0.9
187 | 1 | 0.0015382 | 0.0003855 | 0 | 0 | 1 | 0.99207 | -0.15213 | 0.4 | 1 | 1.1 | 0.9
117 | 1 | 0.00034806 | 8.7233e-05 | 0 | 0 | 1 | 0.99223 | -0.14901 | 0.4 | 1 | 1.1 | 0.9
91 | 1 | 0.0016449 | 0.00041225 | 0 | 0 | 1 | 0.97505 | -0.48141 | 0.4 | 1 | 1.1 | 0.9
93 | 1 | 0.00085886 | 0.00021525 | 0 | 0 | 1 | 0.97472 | -0.48784 | 0.4 | 1 | 1.1 | 0.9
95 | 1 | 0.0012312 | 0.00030857 | 0 | 0 | 1 | 0.97471 | -0.48802 | 0.4 | 1 | 1.1 | 0.9
203 | 1 | 0.0017141 | 0.0004296 | 0 | 0 | 1 | 0.97467 | -0.48881 | 0.4 | 1 | 1.1 | 0.9
169 | 1 | 0 | 0 | 0 | 0 | 1 | 0.9734 | -0.51379 | 0.4 | 1 | 1.1 | 0.9
96 | 1 | 0.0018845 | 0.00047231 | 0 | 0 | 1 | 0.99311 | -0.13205 | 0.4 | 1 | 1.1 | 0.9
97 | 1 | 0.0020284 | 0.00050838 | 0 | 0 | 1 | 0.99347 | -0.12512 | 0.4 | 1 | 1.1 | 0.9
98 | 1 | 0.0032748 | 0.00082074 | 0 | 0 | 1 | 0.9927 | -0.14008 | 0.4 | 1 | 1.1 | 0.9
99 | 1 | 0 | 0 | 0 | 0 | 1 | 0.99398 | -0.11533 | 0.4 | 1 | 1.1 | 0.9
100 | 1 | 0.0019723 | 0.0004943 | 0 | 0 | 1 | 0.99229 | -0.14803 | 0.4 | 1 | 1.1 | 0.9
151 | 1 | 0.0021845 | 0.0005475 | 0 | 0 | 1 | 0.99337 | -0.12694 | 0.4 | 1 | 1.1 | 0.9
147 | 1 | 0.0019737 | 0.00049467 | 0 | 0 | 1 | 0.99392 | -0.11637 | 0.4 | 1 | 1.1 | 0.9
177 | 1 | 0.0029594 | 0.00074169 | 0 | 0 | 1 | 0.99218 | -0.15006 | 0.4 | 1 | 1.1 | 0.9
196 | 1 | 0 | 0 | 0 | 0 | 1 | 0.9931 | -0.13216 | 0.4 | 1 | 1.1 | 0.9
178 | 1 | 0.0017895 | 0.00044849 | 0 | 0 | 1 | 0.99203 | -0.15288 | 0.4 | 1 | 1.1 | 0.9
202 | 1 | 0.0020605 | 0.00051642 | 0 | 0 | 1 | 0.992 | -0.15339 | 0.4 | 1 | 1.1 | 0.9
116 | 1 | 0.00076767 | 0.0001924 | 0 | 0 | 1 | 0.99235 | -0.14671 | 0.4 | 1 | 1.1 | 0.9
111 | 1 | 0.0017119 | 0.00042903 | 0 | 0 | 1 | 0.98285 | -0.33014 | 0.4 | 1 | 1.1 | 0.9
112 | 1 | 0.002488 | 0.00062355 | 0 | 0 | 1 | 0.98299 | -0.32735 | 0.4 | 1 | 1.1 | 0.9
113 | 1 | 0.0047416 | 0.0011883 | 0 | 0 | 1 | 0.9828 | -0.33121 | 0.4 | 1 | 1.1 | 0.9
114 | 1 | 0.0022533 | 0.00056472 | 0 | 0 | 1 | 0.98313 | -0.32465 | 0.4 | 1 | 1.1 | 0.9
115 | 1 | 0.0022315 | 0.00055927 | 0 | 0 | 1 | 0.98279 | -0.33124 | 0.4 | 1 | 1.1 | 0.9
118 | 1 | 0 | 0 | 0 | 0 | 1 | 0.99257 | -0.1425 | 0.4 | 1 | 1.1 | 0.9
119 | 1 | 0.00039899 | 9.9995e-05 | 0 | 0 | 1 | 0.99253 | -0.14324 | 0.4 | 1 | 1.1 | 0.9
120 | 1 | 0 | 0 | 0 | 0 | 1 | 0.99273 | -0.13929 | 0.4 | 1 | 1.1 | 0.9
188 | 1 | 0.00055971 | 0.00014028 | 0 | 0 | 1 | 0.9925 | -0.14384 | 0.4 | 1 | 1.1 | 0.9
165 | 1 | 0.0016429 | 0.00041176 | 0 | 0 | 1 | 0.99256 | -0.14257 | 0.4 | 1 | 1.1 | 0.9
189 | 1 | 0.00038412 | 9.6269e-05 | 0 | 0 | 1 | 0.99249 | -0.1439 | 0.4 | 1 | 1.1 | 0.9
163 | 1 | 0.0016301 | 0.00040853 | 0 | 0 | 1 | 0.99254 | -0.14306 | 0.4 | 1 | 1.1 | 0.9
197 | 1 | 0.001796 | 0.00045011 | 0 | 0 | 1 | 0.99306 | -0.13292 | 0.4 | 1 | 1.1 | 0.9
121 | 1 | 0.001474 | 0.00036943 | 0 | 0 | 1 | 0.99265 | -0.14044 | 0.4 | 1 | 1.1 | 0.9
122 | 1 | 0.0040114 | 0.0010054 | 0 | 0 | 1 | 0.9925 | -0.1435 | 0.4 | 1 | 1.1 | 0.9
123 | 1 | 0 | 0 | 0 | 0 | 1 | 0.99285 | -0.13668 | 0.4 | 1 | 1.1 | 0.9
124 | 1 | 0.0014631 | 0.0003667 | 0 | 0 | 1 | 0.99246 | -0.14428 | 0.4 | 1 | 1.1 | 0.9
125 | 1 | 0 | 0 | 0 | 0 | 1 | 0.99232 | -0.1469 | 0.4 | 1 | 1.1 | 0.9
191 | 1 | 0.0014754 | 0.00036976 | 0 | 0 | 1 | 0.99233 | -0.14675 | 0.4 | 1 | 1.1 | 0.9
136 | 1 | 0.0018288 | 0.00045834 | 0 | 0 | 1 | 0.99215 | -0.15023 | 0.4 | 1 | 1.1 | 0.9
154 | 1 | 0.0033141 | 0.00083059 | 0 | 0 | 1 | 0.99224 | -0.14843 | 0.4 | 1 | 1.1 | 0.9
204 | 1 | 0.0033284 | 0.00083416 | 0 | 0 | 1 | 0.99312 | -0.13134 | 0.4 | 1 | 1.1 | 0.9
192 | 1 | 0.0040149 | 0.0010062 | 0 | 0 | 1 | 0.9923 | -0.14733 | 0.4 | 1 | 1.1 | 0.9
135 | 1 | 0.0019888 | 0.00049845 | 0 | 0 | 1 | 0.99191 | -0.15485 | 0.4 | 1 | 1.1 | 0.9
130 | 1 | 0.0022034 | 0.00055223 | 0 | 0 | 1 | 0.99162 | -0.16046 | 0.4 | 1 | 1.1 | 0.9
131 | 1 | 0.0018803 | 0.00047125 | 0 | 0 | 1 | 0.99168 | -0.15932 | 0.4 | 1 | 1.1 | 0.9
132 | 1 | 0.0032908 | 0.00082476 | 0 | 0 | 1 | 0.99153 | -0.16215 | 0.4 | 1 | 1.1 | 0.9
133 | 1 | 0.0026011 | 0.0006519 | 0 | 0 | 1 | 0.99176 | -0.15777 | 0.4 | 1 | 1.1 | 0.9
206 | 1 | 0 | 0 | 0 | 0 | 1 | 0.98226 | -0.34174 | 0.4 | 1 | 1.1 | 0.9
143 | 1 | 0 | 0 | 0 | 0 | 1 | 0.98284 | -0.33025 | 0.4 | 1 | 1.1 | 0.9
205 | 1 | 0.0040039 | 0.0010035 | 0 | 0 | 1 | 0.98206 | -0.34558 | 0.4 | 1 | 1.1 | 0.9
139 | 1 | 0.002178 | 0.00054587 | 0 | 0 | 1 | 0.99476 | -0.10055 | 0.4 | 1 | 1.1 | 0.9
145 | 1 | 0.0028934 | 0.00072515 | 0 | 0 | 1 | 0.98252 | -0.33659 | 0.4 | 1 | 1.1 | 0.9
158 | 1 | 0.0016997 | 0.00042599 | 0 | 0 | 1 | 0.98249 | -0.3372 | 0.4 | 1 | 1.1 | 0.9
159 | 1 | 0.003873 | 0.00097067 | 0 | 0 | 1 | 0.98242 | -0.33852 | 0.4 | 1 | 1.1 | 0.9
155 | 1 | 0.0014188 | 0.00035557 | 0 | 0 | 1 | 0.98011 | -0.38229 | 0.4 | 1 | 1.1 | 0.9
156 | 1 | 0.0028045 | 0.00070287 | 0 | 0 | 1 | 0.98012 | -0.38218 | 0.4 | 1 | 1.1 | 0.9
186 | 1 | 0.0016895 | 0.00042342 | 0 | 0 | 1 | 0.98013 | -0.38185 | 0.4 | 1 | 1.1 | 0.9
172 | 1 | 0.0020012 | 0.00050154 | 0 | 0 | 1 | 0.99192 | -0.15516 | 0.4 | 1 | 1.1 | 0.9
164 | 1 | 0.0019882 | 0.0004983 | 0 | 0 | 1 | 0.99251 | -0.14368 | 0.4 | 1 | 1.1 | 0.9
167 | 1 | 0.0014891 | 0.0003732 | 0 | 0 | 1 | 0.9731 | -0.51986 | 0.4 | 1 | 1.1 | 0.9
179 | 1 | 0.0015423 | 0.00038654 | 0 | 0 | 1 | 0.99194 | -0.15475 | 0.4 | 1 | 1.1 | 0.9
185 | 1 | 0.0011755 | 0.00029461 | 0 | 0 | 1 | 0.98011 | -0.38238 | 0.4 | 1 | 1.1 | 0.9
190 | 1 | 0.0003964 | 9.9347e-05 | 0 | 0 | 1 | 0.99247 | -0.14432 | 0.4 | 1 | 1.1 | 0.9
210 | 1 | 0.00050567 | 0.00012673 | 0 | 0 | 1 | 0.99247 | -0.14434 | 0.4 | 1 | 1.1 | 0.9
193 | 1 | 0.0024077 | 0.00060341 | 0 | 0 | 1 | 0.99227 | -0.1479 | 0.4 | 1 | 1.1 | 0.9
208 | 1 | 0.00039546 | 9.9111e-05 | 0 | 0 | 1 | 0.99305 | -0.13319 | 0.4 | 1 | 1.1 | 0.9
209 | 1 | 0.00038874 | 9.7428e-05 | 0 | 0 | 1 | 0.99304 | -0.13335 | 0.4 | 1 | 1.1 | 0.9

## generator_data
GEN_BUS | PG | QG | QMAX | QMIN | VG | MBASE | GEN_STATUS | PMAX | PMIN
17 | 0.36168 | 0.092274 | 10 | -10 | 1 | 100 | 1 | 10 | 0

## branch_data
F_BUS | T_BUS | BR_R | BR_X | BR_B | RATE_A | RATE_B | RATE_C | TAP | SHIFT | BR_STATUS | ANGMIN | ANGMAX | P_in | Q_in | P_out | Q_out
1 | 2 | 4.4537 | 2.8504 | 7.479e-09 | 0 | 0 | 0 | 0 | 0 | 1 | -90 | 90 | 0.004919 | 0.0012317 | -0.0049178 | -0.0012317
1 | 3 | 1.8677 | 1.1953 | 3.1363e-09 | 0 | 0 | 0 | 0 | 0 | 1 | -90 | 90 | -0.0072321 | -0.0018115 | 0.0072332 | 0.0018119
2 | 5 | 0.97331 | 0.62292 | 1.6345e-09 | 0 | 0 | 0 | 0 | 0 | 1 | -90 | 90 | 0.0049178 | 0.0012317 | -0.0049175 | -0.0012317
3 | 6 | 0.96293 | 0.61628 | 1.617e-09 | 0 | 0 | 0 | 0 | 0 | 1 | -90 | 90 | 0.010324 | 0.0025876 | -0.010323 | -0.002587
3 | 7 | 4.536 | 2.9031 | 7.6172e-09 | 0 | 0 | 0 | 0 | 0 | 1 | -90 | 90 | -0.017558 | -0.0043994 | 0.017573 | 0.0044086
5 | 182 | 5.4456 | 3.4852 | 9.1447e-09 | 0 | 0 | 0 | 0 | 0 | 1 | -90 | 90 | 0.0019148 | 0.00047912 | -0.0019146 | -0.00047986
6 | 175 | 1.8645 | 1.1933 | 3.131e-09 | 0 | 0 | 0 | 0 | 0 | 1 | -90 | 90 | 0.0085683 | 0.0021471 | -0.0085668 | -0.0021464
7 | 27 | 4.7855 | 3.0627 | 8.0361e-09 | 0 | 0 | 0 | 0 | 0 | 1 | -90 | 90 | -0.021559 | -0.0054076 | 0.021584 | 0.0054225
4 | 26 | 4.1981 | 2.6868 | 7.0498e-09 | 0 | 0 | 0 | 0 | 0 | 1 | -90 | 90 | -0.0085705 | -0.002149 | 0.0085739 | 0.0021505
4 | 29 | 7.2915 | 4.6666 | 1.2244e-08 | 0 | 0 | 0 | 0 | 0 | 1 | -90 | 90 | 0.0085705 | 0.002149 | -0.0085646 | -0.0021464
26 | 27 | 0.34891 | 0.2233 | 5.8591e-10 | 0 | 0 | 0 | 0 | 0 | 1 | -90 | 90 | -0.066059 | -0.016674 | 0.066076 | 0.016685
26 | 25 | 1.7447 | 1.1166 | 2.9298e-09 | 0 | 0 | 0 | 0 | 0 | 1 | -90 | 90 | 0.057485 | 0.014524 | -0.057421 | -0.014483
29 | 30 | 1.4898 | 0.9535 | 2.5019e-09 | 0 | 0 | 0 | 0 | 0 | 1 | -90 | 90 | 0.0041607 | 0.0010427 | -0.0041604 | -0.0010427
175 | 176 | 0.6408 | 0.41011 | 1.0761e-09 | 0 | 0 | 0 | 0 | 0 | 1 | -90 | 90 | 0.007089 | 0.0017761 | -0.0070886 | -0.0017759
27 | 180 | 1.4371 | 0.91977 | 2.4133e-09 | 0 | 0 | 0 | 0 | 0 | 1 | -90 | 90 | -0.087659 | -0.022107 | 0.087781 | 0.022185
25 | 11 | 0.80797 | 0.5171 | 1.3568e-09 | 0 | 0 | 0 | 0 | 0 | 1 | -90 | 90 | 0.054454 | 0.01374 | -0.054427 | -0.013723
176 | 186 | 1.6604 | 1.0627 | 2.7883e-09 | 0 | 0 | 0 | 0 | 0 | 1 | -90 | 90 | 0.0028652 | 0.00071758 | -0.002865 | -0.00071776
176 | 156 | 1.4677 | 0.9393 | 2.4646e-09 | 0 | 0 | 0 | 0 | 0 | 1 | -90 | 90 | 0.0042235 | 0.0010584 | -0.0042232 | -0.0010584
180 | 110 | 2.2742 | 1.4555 | 3.8189e-09 | 0 | 0 | 0 | 0 | 0 | 1 | -90 | 90 | -0.090634 | -0.0229 | 0.090839 | 0.023031
8 | 9 | 0.28094 | 0.1798 | 4.7177e-10 | 0 | 0 | 0 | 0 | 0 | 1 | -90 | 90 | -0.049395 | -0.012442 | 0.049402 | 0.012447
8 | 10 | 1.4605 | 0.93473 | 2.4526e-09 | 0 | 0 | 0 | 0 | 0 | 1 | -90 | 90 | 0.047168 | 0.011884 | -0.047132 | -0.011861
9 | 11 | 1.452 | 0.92929 | 2.4383e-09 | 0 | 0 | 0 | 0 | 0 | 1 | -90 | 90 | -0.052509 | -0.013225 | 0.052553 | 0.013254
10 | 12 | 1.6098 | 1.0303 | 2.7033e-09 | 0 | 0 | 0 | 0 | 0 | 1 | -90 | 90 | 0.0048696 | 0.0012202 | -0.0048692 | -0.0012202
10 | 13 | 0.73076 | 0.46769 | 1.2272e-09 | 0 | 0 | 0 | 0 | 0 | 1 | -90 | 90 | 0.042263 | 0.010641 | -0.042248 | -0.010632
11 | 28 | 3.0612 | 1.9592 | 5.1405e-09 | 0 | 0 | 0 | 0 | 0 | 1 | -90 | 90 | 0.001874 | 0.00046923 | -0.0018739 | -0.00046965
12 | 24 | 1.7108 | 1.0949 | 2.8728e-09 | 0 | 0 | 0 | 0 | 0 | 1 | -90 | 90 | 0.0030682 | 0.00076879 | -0.003068 | -0.00076895
13 | 181 | 1.7091 | 1.0938 | 2.87e-09 | 0 | 0 | 0 | 0 | 0 | 1 | -90 | 90 | 0.04039 | 0.010166 | -0.040359 | -0.010147
181 | 84 | 1.6184 | 1.0358 | 2.7177e-09 | 0 | 0 | 0 | 0 | 0 | 1 | -90 | 90 | 0.037812 | 0.0095083 | -0.037786 | -0.0094921
84 | 195 | 0.98519 | 0.63052 | 1.6544e-09 | 0 | 0 | 0 | 0 | 0 | 1 | -90 | 90 | 0.0015191 | 0.00038059 | -0.0015191 | -0.00038074
84 | 51 | 0.12586 | 0.08055 | 2.1135e-10 | 0 | 0 | 0 | 0 | 0 | 1 | -90 | 90 | 0.036267 | 0.0091115 | -0.036265 | -0.0091104
14 | 16 | 0.96827 | 0.61969 | 1.626e-09 | 0 | 0 | 0 | 0 | 0 | 1 | -90 | 90 | 0.0031365 | 0.00078603 | -0.0031364 | -0.00078611
14 | 168 | 14.1258 | 9.0405 | 2.3721e-08 | 0 | 0 | 0 | 0 | 0 | 1 | -90 | 90 | -0.0037468 | -0.00093898 | 0.003749 | 0.00093817
168 | 166 | 2.5596 | 1.6381 | 4.2983e-09 | 0 | 0 | 0 | 0 | 0 | 1 | -90 | 90 | -0.0081806 | -0.0020489 | 0.0081825 | 0.0020497
166 | 167 | 1.9686 | 1.2599 | 3.3059e-09 | 0 | 0 | 0 | 0 | 0 | 1 | -90 | 90 | -0.010753 | -0.0026939 | 0.010755 | 0.0026952
17 | 18 | 0.56388 | 0.36088 | 1.8938e-09 | 0 | 0 | 0 | 0 | 0 | 1 | -90 | 90 | 0.17494 | 0.044775 | -0.17476 | -0.044658
17 | 19 | 1.0568 | 0.67635 | 3.5493e-09 | 0 | 0 | 0 | 0 | 0 | 1 | -90 | 90 | 0.18363 | 0.046721 | -0.18325 | -0.046479
18 | 20 | 0.10263 | 0.065681 | 3.4468e-10 | 0 | 0 | 0 | 0 | 0 | 1 | -90 | 90 | 0.17292 | 0.044196 | -0.17288 | -0.044175
19 | 21 | 1.5677 | 1.0033 | 2.6326e-09 | 0 | 0 | 0 | 0 | 0 | 1 | -90 | 90 | 0.033175 | 0.0083415 | -0.033157 | -0.00833
19 | 22 | 1.691 | 1.0822 | 2.8397e-09 | 0 | 0 | 0 | 0 | 0 | 1 | -90 | 90 | 0.066388 | 0.016791 | -0.066308 | -0.016741
19 | 23 | 2.3829 | 1.5251 | 4.0016e-09 | 0 | 0 | 0 | 0 | 0 | 1 | -90 | 90 | 0.083689 | 0.021346 | -0.083511 | -0.021232
20 | 79 | 0.1947 | 0.12461 | 6.539e-10 | 0 | 0 | 0 | 0 | 0 | 1 | -90 | 90 | 0.17146 | 0.043818 | -0.1714 | -0.043779
21 | 102 | 1.4913 | 0.95446 | 2.5044e-09 | 0 | 0 | 0 | 0 | 0 | 1 | -90 | 90 | 0.030982 | 0.0077849 | -0.030967 | -0.0077753
22 | 157 | 0.47419 | 0.30348 | 7.9629e-10 | 0 | 0 | 0 | 0 | 0 | 1 | -90 | 90 | 0.064672 | 0.01633 | -0.064651 | -0.016317
23 | 162 | 0.60448 | 0.38687 | 1.0151e-09 | 0 | 0 | 0 | 0 | 0 | 1 | -90 | 90 | 0.08174 | 0.020788 | -0.081696 | -0.020761
79 | 76 | 1.323 | 0.84671 | 4.4433e-09 | 0 | 0 | 0 | 0 | 0 | 1 | -90 | 90 | 0.17009 | 0.043452 | -0.16968 | -0.04319
102 | 103 | 0.49283 | 0.31541 | 8.2759e-10 | 0 | 0 | 0 | 0 | 0 | 1 | -90 | 90 | 0.028974 | 0.007276 | -0.02897 | -0.0072732
157 | 150 | 1.8681 | 1.1956 | 3.1371e-09 | 0 | 0 | 0 | 0 | 0 | 1 | -90 | 90 | 0.06257 | 0.015795 | -0.062491 | -0.015745
162 | 45 | 1.6887 | 1.0808 | 2.8358e-09 | 0 | 0 | 0 | 0 | 0 | 1 | -90 | 90 | 0.079526 | 0.020217 | -0.079411 | -0.020144
76 | 78 | 1.7892 | 1.1451 | 3.0045e-09 | 0 | 0 | 0 | 0 | 0 | 1 | -90 | 90 | 0.051639 | 0.012991 | -0.051588 | -0.012959
76 | 74 | 1.1676 | 0.74727 | 1.9607e-09 | 0 | 0 | 0 | 0 | 0 | 1 | -90 | 90 | 0.11804 | 0.030199 | -0.11787 | -0.030087
103 | 127 | 1.442 | 0.92289 | 2.4215e-09 | 0 | 0 | 0 | 0 | 0 | 1 | -90 | 90 | 0.027748 | 0.0069669 | -0.027736 | -0.0069596
150 | 99 | 1.06 | 0.67838 | 1.78e-09 | 0 | 0 | 0 | 0 | 0 | 1 | -90 | 90 | 0.059848 | 0.015083 | -0.059807 | -0.015057
45 | 43 | 0.10492 | 0.067147 | 1.7618e-10 | 0 | 0 | 0 | 0 | 0 | 1 | -90 | 90 | 0.077038 | 0.019549 | -0.077031 | -0.019545
110 | 108 | 1.1152 | 0.71374 | 1.8727e-09 | 0 | 0 | 0 | 0 | 0 | 1 | -90 | 90 | -0.09196 | -0.023311 | 0.092063 | 0.023377
31 | 32 | 0.13057 | 0.083563 | 2.1926e-10 | 0 | 0 | 0 | 0 | 0 | 1 | -90 | 90 | -0.023155 | -0.0058058 | 0.023156 | 0.0058063
31 | 33 | 1.1699 | 0.74875 | 1.9646e-09 | 0 | 0 | 0 | 0 | 0 | 1 | -90 | 90 | 0.020828 | 0.0052226 | -0.020822 | -0.0052193
32 | 34 | 1.3997 | 0.89579 | 2.3504e-09 | 0 | 0 | 0 | 0 | 0 | 1 | -90 | 90 | -0.02472 | -0.0061983 | 0.024729 | 0.0062039
33 | 35 | 1.5805 | 1.0115 | 2.6541e-09 | 0 | 0 | 0 | 0 | 0 | 1 | -90 | 90 | 0.010427 | 0.0026139 | -0.010425 | -0.0026129
33 | 36 | 0.035129 | 0.022482 | 5.8991e-11 | 0 | 0 | 0 | 0 | 0 | 1 | -90 | 90 | 0.010395 | 0.0026054 | -0.010395 | -0.0026054
34 | 127 | 0.74391 | 0.4761 | 1.2492e-09 | 0 | 0 | 0 | 0 | 0 | 1 | -90 | 90 | -0.026568 | -0.0066648 | 0.026573 | 0.0066683
35 | 149 | 1.3287 | 0.85037 | 2.2312e-09 | 0 | 0 | 0 | 0 | 0 | 1 | -90 | 90 | 0.0082384 | 0.0020649 | -0.0082375 | -0.0020645
36 | 138 | 2.3105 | 1.4787 | 3.8799e-09 | 0 | 0 | 0 | 0 | 0 | 1 | -90 | 90 | 0.0075582 | 0.0018943 | -0.0075567 | -0.0018938
149 | 148 | 1.4714 | 0.94171 | 2.4709e-09 | 0 | 0 | 0 | 0 | 0 | 1 | -90 | 90 | 0.006785 | 0.0017005 | -0.0067843 | -0.0017003
138 | 137 | 0.88691 | 0.56762 | 1.4894e-09 | 0 | 0 | 0 | 0 | 0 | 1 | -90 | 90 | 0.0047049 | 0.0011791 | -0.0047047 | -0.0011791
137 | 139 | 0.094741 | 0.060635 | 1.591e-10 | 0 | 0 | 0 | 0 | 0 | 1 | -90 | 90 | 0.002178 | 0.00054586 | -0.002178 | -0.00054587
37 | 38 | 0.065348 | 0.041823 | 1.0974e-10 | 0 | 0 | 0 | 0 | 0 | 1 | -90 | 90 | -0.0024869 | -0.00062211 | 0.0024869 | 0.00062211
37 | 39 | 2.9121 | 1.8637 | 4.8902e-09 | 0 | 0 | 0 | 0 | 0 | 1 | -90 | 90 | 0.0012644 | 0.0003157 | -0.0012643 | -0.00031613
38 | 40 | 1.2878 | 0.82422 | 2.1626e-09 | 0 | 0 | 0 | 0 | 0 | 1 | -90 | 90 | -0.0039961 | -0.0010004 | 0.0039963 | 0.0010003
39 | 41 | 4.9276 | 3.1536 | 8.2747e-09 | 0 | 0 | 0 | 0 | 0 | 1 | -90 | 90 | 0.0012643 | 0.00031613 | -0.0012642 | -0.00031686
40 | 194 | 2.1254 | 1.3602 | 3.5691e-09 | 0 | 0 | 0 | 0 | 0 | 1 | -90 | 90 | 0.0011557 | 0.00028933 | -0.0011556 | -0.00028965
40 | 94 | 0.5068 | 0.32435 | 8.5105e-10 | 0 | 0 | 0 | 0 | 0 | 1 | -90 | 90 | -0.005152 | -0.0012896 | 0.0051522 | 0.0012896
94 | 85 | 1.2024 | 0.76951 | 2.0191e-09 | 0 | 0 | 0 | 0 | 0 | 1 | -90 | 90 | -0.026173 | -0.0065683 | 0.026182 | 0.006574
94 | 92 | 1.1098 | 0.71024 | 1.8636e-09 | 0 | 0 | 0 | 0 | 0 | 1 | -90 | 90 | 0.021021 | 0.0052787 | -0.021015 | -0.0052753
85 | 51 | 2.8166 | 1.8026 | 4.7298e-09 | 0 | 0 | 0 | 0 | 0 | 1 | -90 | 90 | -0.028157 | -0.0070688 | 0.028182 | 0.0070843
92 | 91 | 1.1461 | 0.73349 | 1.9246e-09 | 0 | 0 | 0 | 0 | 0 | 1 | -90 | 90 | 0.017721 | 0.0044496 | -0.017717 | -0.0044472
42 | 43 | 1.5447 | 0.98858 | 2.5939e-09 | 0 | 0 | 0 | 0 | 0 | 1 | -90 | 90 | -0.075131 | -0.019032 | 0.075225 | 0.019092
42 | 44 | 1.4788 | 0.94646 | 2.4834e-09 | 0 | 0 | 0 | 0 | 0 | 1 | -90 | 90 | 0.073886 | 0.01872 | -0.073799 | -0.018664
44 | 46 | 0.25227 | 0.16145 | 4.2362e-10 | 0 | 0 | 0 | 0 | 0 | 1 | -90 | 90 | 0.072655 | 0.018378 | -0.072641 | -0.018368
46 | 160 | 1.6113 | 1.0312 | 2.7058e-09 | 0 | 0 | 0 | 0 | 0 | 1 | -90 | 90 | 0.070787 | 0.017904 | -0.0707 | -0.017848
160 | 55 | 2.3018 | 1.4731 | 3.8653e-09 | 0 | 0 | 0 | 0 | 0 | 1 | -90 | 90 | 0.069225 | 0.017478 | -0.069105 | -0.017402
55 | 53 | 0.24147 | 0.15454 | 4.0549e-10 | 0 | 0 | 0 | 0 | 0 | 1 | -90 | 90 | 0.069105 | 0.017402 | -0.069092 | -0.017394
47 | 48 | 1.3046 | 0.83492 | 2.1907e-09 | 0 | 0 | 0 | 0 | 0 | 1 | -90 | 90 | 0.0044515 | 0.0011156 | -0.0044512 | -0.0011156
47 | 49 | 0.014938 | 0.0095603 | 2.5085e-11 | 0 | 0 | 0 | 0 | 0 | 1 | -90 | 90 | -0.0062726 | -0.001572 | 0.0062726 | 0.001572
48 | 50 | 0.10237 | 0.065518 | 1.7191e-10 | 0 | 0 | 0 | 0 | 0 | 1 | -90 | 90 | 0.0029363 | 0.00073592 | -0.0029363 | -0.00073593
49 | 51 | 1.378 | 0.88192 | 2.314e-09 | 0 | 0 | 0 | 0 | 0 | 1 | -90 | 90 | -0.0080825 | -0.0020257 | 0.0080835 | 0.0020261
52 | 53 | 0.97504 | 0.62402 | 1.6373e-09 | 0 | 0 | 0 | 0 | 0 | 1 | -90 | 90 | -0.065399 | -0.016451 | 0.065445 | 0.01648
52 | 54 | 1.94 | 1.2416 | 3.2578e-09 | 0 | 0 | 0 | 0 | 0 | 1 | -90 | 90 | 0.061749 | 0.015536 | -0.061668 | -0.015485
54 | 56 | 0.84921 | 0.54349 | 1.4261e-09 | 0 | 0 | 0 | 0 | 0 | 1 | -90 | 90 | 0.049666 | 0.012474 | -0.049643 | -0.01246
54 | 57 | 3.9598 | 2.5343 | 6.6496e-09 | 0 | 0 | 0 | 0 | 0 | 1 | -90 | 90 | 0.012003 | 0.0030104 | -0.011996 | -0.003007
56 | 142 | 1.251 | 0.80062 | 2.1007e-09 | 0 | 0 | 0 | 0 | 0 | 1 | -90 | 90 | 0.045268 | 0.011363 | -0.04524 | -0.011346
57 | 88 | 1.4844 | 0.95004 | 2.4928e-09 | 0 | 0 | 0 | 0 | 0 | 1 | -90 | 90 | 0.008357 | 0.0020949 | -0.0083559 | -0.0020945
142 | 144 | 1.8282 | 1.1701 | 3.0701e-09 | 0 | 0 | 0 | 0 | 0 | 1 | -90 | 90 | 0.016279 | 0.0040827 | -0.016273 | -0.0040796
142 | 64 | 3.5341 | 2.2618 | 5.9347e-09 | 0 | 0 | 0 | 0 | 0 | 1 | -90 | 90 | 0.0090285 | 0.002263 | -0.0090254 | -0.0022615
142 | 141 | 1.5067 | 0.96432 | 2.5302e-09 | 0 | 0 | 0 | 0 | 0 | 1 | -90 | 90 | 0.019933 | 0.0049999 | -0.019926 | -0.004996
88 | 86 | 1.8522 | 1.1854 | 3.1103e-09 | 0 | 0 | 0 | 0 | 0 | 1 | -90 | 90 | 0.0083559 | 0.0020945 | -0.0083544 | -0.0020939
161 | 171 | 0.06418 | 0.041075 | 1.0777e-10 | 0 | 0 | 0 | 0 | 0 | 1 | -90 | 90 | -0.0017537 | -0.00043953 | 0.0017537 | 0.00043952
171 | 172 | 2.7209 | 1.7414 | 4.5691e-09 | 0 | 0 | 0 | 0 | 0 | 1 | -90 | 90 | -0.0042616 | -0.0010681 | 0.0042622 | 0.001068
144 | 114 | 0.68957 | 0.44133 | 1.158e-09 | 0 | 0 | 0 | 0 | 0 | 1 | -90 | 90 | 0.01343 | 0.0033671 | -0.013429 | -0.0033663
64 | 63 | 3.1703 | 2.029 | 5.3237e-09 | 0 | 0 | 0 | 0 | 0 | 1 | -90 | 90 | 0.0047459 | 0.001189 | -0.0047451 | -0.001189
141 | 143 | 1.8924 | 1.2111 | 3.1778e-09 | 0 | 0 | 0 | 0 | 0 | 1 | -90 | 90 | 0.017569 | 0.0044052 | -0.017562 | -0.0044014
58 | 59 | 0.41643 | 0.26651 | 6.9929e-10 | 0 | 0 | 0 | 0 | 0 | 1 | -90 | 90 | -0.0064625 | -0.0016197 | 0.0064627 | 0.0016197
58 | 60 | 0.28165 | 0.18025 | 4.7296e-10 | 0 | 0 | 0 | 0 | 0 | 1 | -90 | 90 | 0.0051721 | 0.0012962 | -0.005172 | -0.0012962
59 | 61 | 1.9315 | 1.2362 | 3.2435e-09 | 0 | 0 | 0 | 0 | 0 | 1 | -90 | 90 | -0.010263 | -0.0025721 | 0.010265 | 0.0025732
61 | 108 | 1.7729 | 1.1347 | 2.9772e-09 | 0 | 0 | 0 | 0 | 0 | 1 | -90 | 90 | -0.012292 | -0.0030814 | 0.012295 | 0.0030829
108 | 109 | 0.9675 | 0.6192 | 1.6247e-09 | 0 | 0 | 0 | 0 | 0 | 1 | -90 | 90 | -0.10436 | -0.02646 | 0.10447 | 0.026533
109 | 152 | 0.45933 | 0.29397 | 7.7135e-10 | 0 | 0 | 0 | 0 | 0 | 1 | -90 | 90 | -0.1066 | -0.027067 | 0.10666 | 0.027103
62 | 63 | 1.9572 | 1.2526 | 3.2867e-09 | 0 | 0 | 0 | 0 | 0 | 1 | -90 | 90 | -0.0024661 | -0.00061806 | 0.0024662 | 0.00061783
65 | 66 | 0.12552 | 0.08033 | 2.1078e-10 | 0 | 0 | 0 | 0 | 0 | 1 | -90 | 90 | -0.0071127 | -0.0017826 | 0.0071128 | 0.0017826
66 | 67 | 5.4979 | 3.5187 | 9.2325e-09 | 0 | 0 | 0 | 0 | 0 | 1 | -90 | 90 | -0.0071128 | -0.0017826 | 0.0071158 | 0.0017836
67 | 170 | 2.1464 | 1.3737 | 3.6044e-09 | 0 | 0 | 0 | 0 | 0 | 1 | -90 | 90 | -0.0090543 | -0.0022695 | 0.0090562 | 0.0022703
170 | 129 | 0.32766 | 0.2097 | 5.5023e-10 | 0 | 0 | 0 | 0 | 0 | 1 | -90 | 90 | -0.0108 | -0.0027073 | 0.0108 | 0.0027075
68 | 201 | 2.0299 | 1.2992 | 3.4088e-09 | 0 | 0 | 0 | 0 | 0 | 1 | -90 | 90 | -0.0024827 | -0.00062224 | 0.0024828 | 0.000622
201 | 146 | 0.85273 | 0.54575 | 1.432e-09 | 0 | 0 | 0 | 0 | 0 | 1 | -90 | 90 | -0.0050845 | -0.001274 | 0.0050847 | 0.0012741
129 | 128 | 2.0099 | 1.2864 | 3.3752e-09 | 0 | 0 | 0 | 0 | 0 | 1 | -90 | 90 | -0.014526 | -0.0036414 | 0.014531 | 0.003644
146 | 206 | 4.9241 | 3.1514 | 8.2689e-09 | 0 | 0 | 0 | 0 | 0 | 1 | -90 | 90 | 0.0040055 | 0.001003 | -0.0040046 | -0.0010033
146 | 143 | 3.2967 | 2.1099 | 5.5361e-09 | 0 | 0 | 0 | 0 | 0 | 1 | -90 | 90 | -0.0090902 | -0.0022771 | 0.0090932 | 0.0022785
69 | 70 | 0.32467 | 0.20779 | 5.4521e-10 | 0 | 0 | 0 | 0 | 0 | 1 | -90 | 90 | -0.0087803 | -0.0022001 | 0.0087805 | 0.0022003
69 | 71 | 4.7939 | 3.0681 | 8.0503e-09 | 0 | 0 | 0 | 0 | 0 | 1 | -90 | 90 | 0.0063483 | 0.0015906 | -0.0063462 | -0.00159
70 | 72 | 0.45842 | 0.29339 | 7.6981e-10 | 0 | 0 | 0 | 0 | 0 | 1 | -90 | 90 | -0.010411 | -0.0026089 | 0.010412 | 0.0026092
71 | 73 | 3.7737 | 2.4152 | 6.337e-09 | 0 | 0 | 0 | 0 | 0 | 1 | -90 | 90 | 0.0052436 | 0.0013137 | -0.0052424 | -0.0013136
72 | 107 | 1.7004 | 1.0882 | 2.8554e-09 | 0 | 0 | 0 | 0 | 0 | 1 | -90 | 90 | -0.010412 | -0.0026092 | 0.010414 | 0.0026102
73 | 173 | 1.4388 | 0.92081 | 2.4161e-09 | 0 | 0 | 0 | 0 | 0 | 1 | -90 | 90 | 0.0022087 | 0.00055325 | -0.0022087 | -0.00055343
80 | 81 | 6.5272 | 4.1774 | 1.0961e-08 | 0 | 0 | 0 | 0 | 0 | 1 | -90 | 90 | -0.016664 | -0.0042011 | 0.016683 | 0.0042126
80 | 106 | 16.4839 | 10.5497 | 2.7681e-08 | 0 | 0 | 0 | 0 | 0 | 1 | -90 | 90 | 0.015944 | 0.0040208 | -0.015899 | -0.0039943
81 | 83 | 5.1592 | 3.3019 | 8.6637e-09 | 0 | 0 | 0 | 0 | 0 | 1 | -90 | 90 | -0.016683 | -0.0042126 | 0.016699 | 0.0042217
106 | 104 | 5.538 | 3.5443 | 9.2997e-09 | 0 | 0 | 0 | 0 | 0 | 1 | -90 | 90 | 0.015899 | 0.0039943 | -0.015883 | -0.0039854
107 | 198 | 1.2106 | 0.7748 | 2.033e-09 | 0 | 0 | 0 | 0 | 0 | 1 | -90 | 90 | 0.0033207 | 0.00083187 | -0.0033206 | -0.00083198
107 | 105 | 3.9728 | 2.5426 | 6.6713e-09 | 0 | 0 | 0 | 0 | 0 | 1 | -90 | 90 | -0.013735 | -0.0034421 | 0.013743 | 0.0034467
173 | 174 | 0.78089 | 0.49977 | 1.3113e-09 | 0 | 0 | 0 | 0 | 0 | 1 | -90 | 90 | 0.0012898 | 0.00032313 | -0.0012898 | -0.00032325
198 | 199 | 0.28149 | 0.18015 | 4.7269e-10 | 0 | 0 | 0 | 0 | 0 | 1 | -90 | 90 | 0.0033206 | 0.00083198 | -0.0033205 | -0.000832
105 | 104 | 2.8764 | 1.8409 | 4.8303e-09 | 0 | 0 | 0 | 0 | 0 | 1 | -90 | 90 | -0.014846 | -0.0037232 | 0.014853 | 0.0037272
199 | 200 | 1.4328 | 0.91701 | 2.4061e-09 | 0 | 0 | 0 | 0 | 0 | 1 | -90 | 90 | 0.0015684 | 0.00039287 | -0.0015684 | -0.00039308
74 | 75 | 1.0041 | 0.6426 | 1.6861e-09 | 0 | 0 | 0 | 0 | 0 | 1 | -90 | 90 | 0.1148 | 0.029318 | -0.11465 | -0.029227
75 | 77 | 0.21265 | 0.1361 | 3.571e-10 | 0 | 0 | 0 | 0 | 0 | 1 | -90 | 90 | 0.11231 | 0.02864 | -0.11228 | -0.028621
77 | 153 | 0.74274 | 0.47535 | 1.2473e-09 | 0 | 0 | 0 | 0 | 0 | 1 | -90 | 90 | 0.11041 | 0.028152 | -0.11031 | -0.02809
78 | 128 | 0.44372 | 0.28398 | 7.4512e-10 | 0 | 0 | 0 | 0 | 0 | 1 | -90 | 90 | 0.049893 | 0.012534 | -0.049881 | -0.012526
153 | 152 | 1.4339 | 0.91769 | 2.4079e-09 | 0 | 0 | 0 | 0 | 0 | 1 | -90 | 90 | 0.10854 | 0.027645 | -0.10835 | -0.027528
128 | 126 | 2.653 | 1.6979 | 4.455e-09 | 0 | 0 | 0 | 0 | 0 | 1 | -90 | 90 | 0.035351 | 0.0088824 | -0.035315 | -0.00886
126 | 204 | 2.0273 | 1.2975 | 3.4044e-09 | 0 | 0 | 0 | 0 | 0 | 1 | -90 | 90 | 0.0033286 | 0.00083399 | -0.0033284 | -0.00083417
126 | 123 | 0.94953 | 0.6077 | 1.5945e-09 | 0 | 0 | 0 | 0 | 0 | 1 | -90 | 90 | 0.031986 | 0.0080261 | -0.031976 | -0.0080195
83 | 89 | 1.0393 | 0.66514 | 1.7452e-09 | 0 | 0 | 0 | 0 | 0 | 1 | -90 | 90 | -0.017291 | -0.0043701 | 0.017294 | 0.0043721
89 | 90 | 2.0626 | 1.3201 | 3.4637e-09 | 0 | 0 | 0 | 0 | 0 | 1 | -90 | 90 | -0.017801 | -0.0044991 | 0.017808 | 0.0045033
90 | 101 | 0.75171 | 0.4811 | 1.2623e-09 | 0 | 0 | 0 | 0 | 0 | 1 | -90 | 90 | -0.019045 | -0.0048132 | 0.019048 | 0.0048149
101 | 187 | 2.2822 | 1.4606 | 3.8324e-09 | 0 | 0 | 0 | 0 | 0 | 1 | -90 | 90 | 0.0035991 | 0.00090138 | -0.0035988 | -0.00090155
101 | 117 | 0.24739 | 0.15833 | 4.1543e-10 | 0 | 0 | 0 | 0 | 0 | 1 | -90 | 90 | -0.022647 | -0.0057163 | 0.022648 | 0.0057171
187 | 202 | 2.6845 | 1.7181 | 4.5079e-09 | 0 | 0 | 0 | 0 | 0 | 1 | -90 | 90 | 0.0020606 | 0.00051605 | -0.0020605 | -0.00051642
117 | 116 | 0.44221 | 0.28301 | 7.4259e-10 | 0 | 0 | 0 | 0 | 0 | 1 | -90 | 90 | -0.022996 | -0.0058044 | 0.022999 | 0.0058059
91 | 93 | 1.7069 | 1.0924 | 2.8664e-09 | 0 | 0 | 0 | 0 | 0 | 1 | -90 | 90 | 0.016072 | 0.004035 | -0.016067 | -0.0040321
93 | 95 | 0.048459 | 0.031014 | 8.1375e-11 | 0 | 0 | 0 | 0 | 0 | 1 | -90 | 90 | 0.015208 | 0.0038169 | -0.015208 | -0.0038168
95 | 203 | 0.24067 | 0.15403 | 4.0414e-10 | 0 | 0 | 0 | 0 | 0 | 1 | -90 | 90 | 0.013977 | 0.0035082 | -0.013977 | -0.0035079
203 | 169 | 8.674 | 5.5514 | 1.4566e-08 | 0 | 0 | 0 | 0 | 0 | 1 | -90 | 90 | 0.012262 | 0.0030783 | -0.012248 | -0.0030703
169 | 167 | 2.1066 | 1.3482 | 3.5375e-09 | 0 | 0 | 0 | 0 | 0 | 1 | -90 | 90 | 0.012248 | 0.0030704 | -0.012244 | -0.0030684
96 | 97 | 1.5564 | 0.9961 | 2.6136e-09 | 0 | 0 | 0 | 0 | 0 | 1 | -90 | 90 | -0.019702 | -0.0049423 | 0.019708 | 0.0049462
96 | 98 | 1.9941 | 1.2762 | 3.3486e-09 | 0 | 0 | 0 | 0 | 0 | 1 | -90 | 90 | 0.017817 | 0.00447 | -0.01781 | -0.004466
97 | 99 | 1.9945 | 1.2765 | 3.3493e-09 | 0 | 0 | 0 | 0 | 0 | 1 | -90 | 90 | -0.021737 | -0.0054546 | 0.021747 | 0.0054608
98 | 100 | 2.415 | 1.5456 | 4.0555e-09 | 0 | 0 | 0 | 0 | 0 | 1 | -90 | 90 | 0.014536 | 0.0036452 | -0.01453 | -0.0036421
99 | 151 | 1.4299 | 0.91516 | 2.4012e-09 | 0 | 0 | 0 | 0 | 0 | 1 | -90 | 90 | 0.036086 | 0.009102 | -0.036066 | -0.0090894
99 | 147 | 2.3288 | 1.4904 | 3.9107e-09 | 0 | 0 | 0 | 0 | 0 | 1 | -90 | 90 | 0.0019738 | 0.00049434 | -0.0019737 | -0.00049467
100 | 177 | 0.71323 | 0.45647 | 1.1977e-09 | 0 | 0 | 0 | 0 | 0 | 1 | -90 | 90 | 0.012558 | 0.0031478 | -0.012557 | -0.0031471
151 | 196 | 0.68421 | 0.43789 | 1.149e-09 | 0 | 0 | 0 | 0 | 0 | 1 | -90 | 90 | 0.033882 | 0.0085419 | -0.033873 | -0.0085366
177 | 178 | 1.2958 | 0.82933 | 2.176e-09 | 0 | 0 | 0 | 0 | 0 | 1 | -90 | 90 | 0.0095973 | 0.0024054 | -0.009596 | -0.0024048
196 | 197 | 1.2954 | 0.82902 | 2.1752e-09 | 0 | 0 | 0 | 0 | 0 | 1 | -90 | 90 | 0.0025803 | 0.00064594 | -0.0025802 | -0.0006461
196 | 120 | 1.0102 | 0.6465 | 1.6963e-09 | 0 | 0 | 0 | 0 | 0 | 1 | -90 | 90 | 0.031293 | 0.0078906 | -0.031282 | -0.007884
178 | 179 | 1.0567 | 0.67627 | 1.7744e-09 | 0 | 0 | 0 | 0 | 0 | 1 | -90 | 90 | 0.0078065 | 0.0019563 | -0.0078058 | -0.0019561
116 | 118 | 0.78652 | 0.50337 | 1.3208e-09 | 0 | 0 | 0 | 0 | 0 | 1 | -90 | 90 | -0.023766 | -0.0059983 | 0.023771 | 0.0060013
111 | 112 | 1.3933 | 0.89169 | 2.3397e-09 | 0 | 0 | 0 | 0 | 0 | 1 | -90 | 90 | -0.0086852 | -0.0021768 | 0.0086864 | 0.0021773
111 | 113 | 0.6645 | 0.42528 | 1.1159e-09 | 0 | 0 | 0 | 0 | 0 | 1 | -90 | 90 | 0.0069734 | 0.0017478 | -0.006973 | -0.0017476
112 | 114 | 1.0453 | 0.66896 | 1.7553e-09 | 0 | 0 | 0 | 0 | 0 | 1 | -90 | 90 | -0.011174 | -0.0028009 | 0.011176 | 0.0028016
113 | 115 | 0.055284 | 0.035382 | 9.2837e-11 | 0 | 0 | 0 | 0 | 0 | 1 | -90 | 90 | 0.0022315 | 0.00055927 | -0.0022315 | -0.00055928
118 | 119 | 1.4634 | 0.9366 | 2.4575e-09 | 0 | 0 | 0 | 0 | 0 | 1 | -90 | 90 | 0.002245 | 0.00056184 | -0.002245 | -0.00056203
118 | 120 | 0.54742 | 0.35035 | 9.1927e-10 | 0 | 0 | 0 | 0 | 0 | 1 | -90 | 90 | -0.026016 | -0.0065631 | 0.02602 | 0.0065656
119 | 188 | 1.4232 | 0.91086 | 2.39e-09 | 0 | 0 | 0 | 0 | 0 | 1 | -90 | 90 | 0.001846 | 0.00046203 | -0.0018459 | -0.00046224
120 | 165 | 2.7535 | 1.7623 | 4.6239e-09 | 0 | 0 | 0 | 0 | 0 | 1 | -90 | 90 | 0.0052622 | 0.0013184 | -0.0052614 | -0.0013184
188 | 189 | 0.22214 | 0.14217 | 3.7303e-10 | 0 | 0 | 0 | 0 | 0 | 1 | -90 | 90 | 0.0012862 | 0.00032196 | -0.0012862 | -0.00032199
165 | 163 | 0.5955 | 0.38112 | 1e-09 | 0 | 0 | 0 | 0 | 0 | 1 | -90 | 90 | 0.0036184 | 0.0009066 | -0.0036184 | -0.00090665
189 | 190 | 2.0617 | 1.3195 | 3.4622e-09 | 0 | 0 | 0 | 0 | 0 | 1 | -90 | 90 | 0.00090208 | 0.00022572 | -0.00090206 | -0.00022605
163 | 164 | 1.3745 | 0.87969 | 2.3082e-09 | 0 | 0 | 0 | 0 | 0 | 1 | -90 | 90 | 0.0019883 | 0.00049811 | -0.0019882 | -0.0004983
197 | 208 | 1.5306 | 0.97959 | 2.5703e-09 | 0 | 0 | 0 | 0 | 0 | 1 | -90 | 90 | 0.00078421 | 0.00019599 | -0.0007842 | -0.00019623
121 | 122 | 1.009 | 0.64578 | 1.6944e-09 | 0 | 0 | 0 | 0 | 0 | 1 | -90 | 90 | 0.013376 | 0.003353 | -0.013374 | -0.0033519
121 | 123 | 1.1192 | 0.71632 | 1.8795e-09 | 0 | 0 | 0 | 0 | 0 | 1 | -90 | 90 | -0.01485 | -0.0037224 | 0.014853 | 0.0037239
122 | 124 | 0.37191 | 0.23802 | 6.2454e-10 | 0 | 0 | 0 | 0 | 0 | 1 | -90 | 90 | 0.0093626 | 0.0023466 | -0.0093623 | -0.0023464
123 | 125 | 2.6391 | 1.689 | 4.4317e-09 | 0 | 0 | 0 | 0 | 0 | 1 | -90 | 90 | 0.017123 | 0.0042956 | -0.017115 | -0.0042907
124 | 191 | 1.3789 | 0.88251 | 2.3156e-09 | 0 | 0 | 0 | 0 | 0 | 1 | -90 | 90 | 0.0078991 | 0.0019797 | -0.0078982 | -0.0019793
125 | 136 | 1.0642 | 0.68109 | 1.7871e-09 | 0 | 0 | 0 | 0 | 0 | 1 | -90 | 90 | 0.013801 | 0.0034603 | -0.013798 | -0.003459
125 | 154 | 2.0328 | 1.301 | 3.4137e-09 | 0 | 0 | 0 | 0 | 0 | 1 | -90 | 90 | 0.0033143 | 0.00083041 | -0.0033141 | -0.00083059
191 | 192 | 0.3971 | 0.25414 | 6.6684e-10 | 0 | 0 | 0 | 0 | 0 | 1 | -90 | 90 | 0.0064228 | 0.0016096 | -0.0064226 | -0.0016095
136 | 135 | 1.7032 | 1.0901 | 2.8602e-09 | 0 | 0 | 0 | 0 | 0 | 1 | -90 | 90 | 0.01197 | 0.0030007 | -0.011967 | -0.0029993
192 | 193 | 1.0529 | 0.67384 | 1.7681e-09 | 0 | 0 | 0 | 0 | 0 | 1 | -90 | 90 | 0.0024077 | 0.00060328 | -0.0024076 | -0.00060342
135 | 133 | 1.2893 | 0.82515 | 2.1651e-09 | 0 | 0 | 0 | 0 | 0 | 1 | -90 | 90 | 0.0099781 | 0.0025008 | -0.0099768 | -0.0025002
130 | 131 | 0.91343 | 0.5846 | 1.5339e-09 | 0 | 0 | 0 | 0 | 0 | 1 | -90 | 90 | -0.0054945 | -0.0013768 | 0.0054948 | 0.0013768
130 | 132 | 2.2575 | 1.4448 | 3.7909e-09 | 0 | 0 | 0 | 0 | 0 | 1 | -90 | 90 | 0.0032911 | 0.00082456 | -0.0032908 | -0.00082476
131 | 133 | 0.92822 | 0.59406 | 1.5587e-09 | 0 | 0 | 0 | 0 | 0 | 1 | -90 | 90 | -0.0073751 | -0.0018481 | 0.0073757 | 0.0018483
206 | 205 | 4.1485 | 2.655 | 6.9665e-09 | 0 | 0 | 0 | 0 | 0 | 1 | -90 | 90 | 0.0040046 | 0.0010033 | -0.0040039 | -0.0010035
143 | 145 | 3.2389 | 2.0729 | 5.439e-09 | 0 | 0 | 0 | 0 | 0 | 1 | -90 | 90 | 0.008469 | 0.0021229 | -0.0084665 | -0.0021218
145 | 158 | 0.47638 | 0.30488 | 7.9997e-10 | 0 | 0 | 0 | 0 | 0 | 1 | -90 | 90 | 0.0055731 | 0.0013966 | -0.0055729 | -0.0013966
158 | 159 | 1.4687 | 0.93999 | 2.4664e-09 | 0 | 0 | 0 | 0 | 0 | 1 | -90 | 90 | 0.0038732 | 0.0009706 | -0.003873 | -0.00097068
155 | 156 | 0.31589 | 0.20217 | 5.3046e-10 | 0 | 0 | 0 | 0 | 0 | 1 | -90 | 90 | -0.0014187 | -0.00035558 | 0.0014187 | 0.00035553
186 | 185 | 1.9494 | 1.2476 | 3.2736e-09 | 0 | 0 | 0 | 0 | 0 | 1 | -90 | 90 | 0.0011755 | 0.00029432 | -0.0011755 | -0.00029462
172 | 179 | 0.2885 | 0.18464 | 4.8447e-10 | 0 | 0 | 0 | 0 | 0 | 1 | -90 | 90 | -0.0062634 | -0.0015695 | 0.0062635 | 0.0015695
190 | 210 | 0.16408 | 0.10501 | 2.7553e-10 | 0 | 0 | 0 | 0 | 0 | 1 | -90 | 90 | 0.00050567 | 0.0001267 | -0.00050566 | -0.00012673
208 | 209 | 1.864 | 1.193 | 3.1302e-09 | 0 | 0 | 0 | 0 | 0 | 1 | -90 | 90 | 0.00038875 | 9.7122e-05 | -0.00038874 | -9.7428e-05