## bus_data
BUS_I | BUS_TYPE | Pd | Qd | Gs | Bs | area | Vm | Va | baseKV | zone | Vmax | Vmin
1 | 1 | 0.0024957 | 0.00062548 | 0 | 0 | 1 | 0.98515 | -0.28366 | 0.4 | 1 | 1.1 | 0.9
2 | 1 | 0.00085943 | 0.00021539 | 0 | 0 | 1 | 0.98519 | -0.28298 | 0.4 | 1 | 1.1 | 0.9
4 | 1 | 0 | 0 | 0 | 0 | 1 | 0.98541 | -0.27872 | 0.4 | 1 | 1.1 | 0.9
34 | 1 | 0 | 0 | 0 | 0 | 1 | 0.98248 | -0.33548 | 0.4 | 1 | 1.1 | 0.9
35 | 1 | 0.004882 | 0.0012235 | 0 | 0 | 1 | 0.98637 | -0.26019 | 0.4 | 1 | 1.1 | 0.9
47 | 1 | 0.0044904 | 0.0011254 | 0 | 0 | 1 | 0.98145 | -0.35538 | 0.4 | 1 | 1.1 | 0.9
59 | 1 | 0.00040855 | 0.00010239 | 0 | 0 | 1 | 0.98806 | -0.22755 | 0.4 | 1 | 1.1 | 0.9
5 | 1 | 0.0012159 | 0.00030475 | 0 | 0 | 1 | 0.98609 | -0.26734 | 0.4 | 1 | 1.1 | 0.9
6 | 1 | 0.0011667 | 0.0002924 | 0 | 0 | 1 | 0.98622 | -0.26488 | 0.4 | 1 | 1.1 | 0.9
7 | 1 | 0.0013255 | 0.0003322 | 0 | 0 | 1 | 0.98583 | -0.27251 | 0.4 | 1 | 1.1 | 0.9
8 | 1 | 0.0011643 | 0.0002918 | 0 | 0 | 1 | 0.98629 | -0.26352 | 0.4 | 1 | 1.1 | 0.9
9 | 1 | 0.0013555 | 0.00033972 | 0 | 0 | 1 | 0.98574 | -0.27412 | 0.4 | 1 | 1.1 | 0.9
31 | 1 | 0.0011911 | 0.00029851 | 0 | 0 | 1 | 0.98663 | -0.25683 | 0.4 | 1 | 1.1 | 0.9
21 | 1 | 0.001144 | 0.00028671 | 0 | 0 | 1 | 0.98571 | -0.27483 | 0.4 | 1 | 1.1 | 0.9
32 | 1 | 0.0011501 | 0.00028825 | 0 | 0 | 1 | 0.98667 | -0.25598 | 0.4 | 1 | 1.1 | 0.9
36 | 1 | 0.00024058 | 6.0294e-05 | 0 | 0 | 1 | 0.98547 | -0.27947 | 0.4 | 1 | 1.1 | 0.9
10 | 1 | 0.003919 | 0.0009822 | 0 | 0 | 1 | 0.98968 | -0.19768 | 0.4 | 1 | 1.1 | 0.9
11 | 1 | 0 | 0 | 0 | 0 | 1 | 0.98983 | -0.19474 | 0.4 | 1 | 1.1 | 0.9
12 | 1 | 0 | 0 | 0 | 0 | 1 | 0.98894 | -0.21191 | 0.4 | 1 | 1.1 | 0.9
13 | 1 | 0 | 0 | 0 | 0 | 1 | 0.99208 | -0.15131 | 0.4 | 1 | 1.1 | 0.9
30 | 1 | 0 | 0 | 0 | 0 | 1 | 0.98818 | -0.22669 | 0.4 | 1 | 1.1 | 0.9
48 | 1 | 0.0013457 | 0.00033727 | 0 | 0 | 1 | 0.98879 | -0.21489 | 0.4 | 1 | 1.1 | 0.9
15 | 1 | 0 | 0 | 0 | 0 | 1 | 0.99715 | -0.053959 | 0.4 | 1 | 1.1 | 0.9
54 | 1 | 0.0006252 | 0.00015669 | 0 | 0 | 1 | 0.99175 | -0.15762 | 0.4 | 1 | 1.1 | 0.9
14 | 1 | 0 | 0 | 0 | 0 | 1 | 0.98678 | -0.25392 | 0.4 | 1 | 1.1 | 0.9
25 | 1 | 0.0013525 | 0.00033896 | 0 | 0 | 1 | 0.98694 | -0.25074 | 0.4 | 1 | 1.1 | 0.9
22 | 1 | 0.010091 | 0.002529 | 0 | 0 | 1 | 0.98642 | -0.26095 | 0.4 | 1 | 1.1 | 0.9
38 | 3 | 0.034273 | 0.0085897 | 0 | 0 | 1 | 1 | 0 | 0.4 | 1 | 1.1 | 0.9
61 | 1 | 0 | 0 | 0 | 0 | 1 | 0.99437 | -0.10682 | 0.4 | 1 | 1.1 | 0.9
43 | 1 | 0.0013024 | 0.00032641 | 0 | 0 | 1 | 0.98816 | -0.22716 | 0.4 | 1 | 1.1 | 0.9
28 | 1 | 0.0017321 | 0.00043411 | 0 | 0 | 1 | 0.98768 | -0.23649 | 0.4 | 1 | 1.1 | 0.9
49 | 1 | 0.012101 | 0.0030328 | 0 | 0 | 1 | 0.98813 | -0.22772 | 0.4 | 1 | 1.1 | 0.9
53 | 1 | 0 | 0 | 0 | 0 | 1 | 0.99136 | -0.16514 | 0.4 | 1 | 1.1 | 0.9
29 | 1 | 0 | 0 | 0 | 0 | 1 | 0.98707 | -0.24821 | 0.4 | 1 | 1.1 | 0.9
23 | 1 | 0.0014228 | 0.00035659 | 0 | 0 | 1 | 0.98641 | -0.26107 | 0.4 | 1 | 1.1 | 0.9
37 | 1 | 0.0023463 | 0.00058803 | 0 | 0 | 1 | 0.99958 | -0.0080844 | 0.4 | 1 | 1.1 | 0.9
62 | 1 | 0 | 0 | 0 | 0 | 1 | 0.99417 | -0.11077 | 0.4 | 1 | 1.1 | 0.9
60 | 1 | 0.015587 | 0.0039064 | 0 | 0 | 1 | 0.99295 | -0.13403 | 0.4 | 1 | 1.1 | 0.9
16 | 1 | 0.0028607 | 0.00071696 | 0 | 0 | 1 | 0.9852 | -0.28472 | 0.4 | 1 | 1.1 | 0.9
17 | 1 | 0.0054023 | 0.001354 | 0 | 0 | 1 | 0.98523 | -0.28409 | 0.4 | 1 | 1.1 | 0.9
19 | 1 | 0.0012154 | 0.00030461 | 0 | 0 | 1 | 0.98536 | -0.28155 | 0.4 | 1 | 1.1 | 0.9
24 | 1 | 0 | 0 | 0 | 0 | 1 | 0.98531 | -0.28253 | 0.4 | 1 | 1.1 | 0.9
45 | 1 | 0.0019093 | 0.00047851 | 0 | 0 | 1 | 0.98802 | -0.22976 | 0.4 | 1 | 1.1 | 0.9
44 | 1 | 0 | 0 | 0 | 0 | 1 | 0.98804 | -0.22936 | 0.4 | 1 | 1.1 | 0.9
55 | 1 | 0.0075758 | 0.0018987 | 0 | 0 | 1 | 0.98443 | -0.2997 | 0.4 | 1 | 1.1 | 0.9
33 | 1 | 0.0011884 | 0.00029785 | 0 | 0 | 1 | 0.98678 | -0.25389 | 0.4 | 1 | 1.1 | 0.9
27 | 1 | 0.0012431 | 0.00031156 | 0 | 0 | 1 | 0.98736 | -0.2427 | 0.4 | 1 | 1.1 | 0.9
26 | 1 | 0.0011706 | 0.00029338 | 0 | 0 | 1 | 0.9876 | -0.23803 | 0.4 | 1 | 1.1 | 0.9
42 | 1 | 0.0016075 | 0.00040289 | 0 | 0 | 1 | 0.98814 | -0.22752 | 0.4 | 1 | 1.1 | 0.9
46 | 1 | 0.043602 | 0.010928 | 0 | 0 | 1 | 0.9757 | -0.46797 | 0.4 | 1 | 1.1 | 0.9
39 | 1 | 0 | 0 | 0 | 0 | 1 | 0.99856 | -0.027568 | 0.4 | 1 | 1.1 | 0.9
41 | 1 | 0 | 0 | 0 | 0 | 1 | 0.99659 | -0.065549 | 0.4 | 1 | 1.1 | 0.9
40 | 1 | 0 | 0 | 0 | 0 | 1 | 0.99591 | -0.078608 | 0.4 | 1 | 1.1 | 0.9
66 | 1 | 0.014404 | 0.00361 | 0 | 0 | 1 | 0.99514 | -0.09341 | 0.4 | 1 | 1.1 | 0.9
64 | 1 | 0.0019728 | 0.00049443 | 0 | 0 | 1 | 0.99579 | -0.080977 | 0.4 | 1 | 1.1 | 0.9
58 | 1 | 0 | 0 | 0 | 0 | 1 | 0.99624 | -0.072177 | 0.4 | 1 | 1.1 | 0.9
65 | 1 | 0 | 0 | 0 | 0 | 1 | 0.99562 | -0.08428 | 0.4 | 1 | 1.1 | 0.9
57 | 1 | 0.0063747 | 0.0015976 | 0 | 0 | 1 | 0.99598 | -0.077329 | 0.4 | 1 | 1.1 | 0.9
51 | 1 | 0.0039567 | 0.00099164 | 0 | 0 | 1 | 0.99103 | -0.17162 | 0.4 | 1 | 1.1 | 0.9
52 | 1 | 0.00089001 | 0.00022306 | 0 | 0 | 1 | 0.99102 | -0.17188 | 0.4 | 1 | 1.1 | 0.9
69 | 1 | 0.005152 | 0.0012912 | 0 | 0 | 1 | 0.99408 | -0.11241 | 0.4 | 1 | 1.1 | 0.9
68 | 1 | 0.00034336 | 8.6053e-05 | 0 | 0 | 1 | 0.99408 | -0.11244 | 0.4 | 1 | 1.1 | 0.9
67 | 1 | 0.0043845 | 0.0010989 | 0 | 0 | 1 | 0.99553 | -0.085955 | 0.4 | 1 | 1.1 | 0.9

## generator_data
GEN_BUS | PG | QG | QMAX | QMIN | VG | MBASE | GEN_STATUS | PMAX | PMIN
38 | 0.21674 | 0.055192 | 10 | -10 | 1 | 100 | 1 | 10 | 0

## branch_data
F_BUS | T_BUS | BR_R | BR_X | BR_B | RATE_A | RATE_B | RATE_C | TAP | SHIFT | BR_STATUS | ANGMIN | ANGMAX | P_in | Q_in | P_out | Q_out
1 | 2 | 1.1787 | 0.75438 | 1.9794e-09 | 0 | 0 | 0 | 0 | 0 | 1 | -90 | 90 | -0.0024957 | -0.00062549 | 0.0024958 | 0.00062535
2 | 4 | 5.5277 | 3.5377 | 9.2825e-09 | 0 | 0 | 0 | 0 | 0 | 1 | -90 | 90 | -0.0033552 | -0.00084074 | 0.0033559 | 0.00084028
4 | 34 | 5.1216 | 3.2778 | 8.6006e-09 | 0 | 0 | 0 | 0 | 0 | 1 | -90 | 90 | 0.048505 | 0.012315 | -0.048373 | -0.012231
4 | 35 | 1.5685 | 1.0038 | 2.6339e-09 | 0 | 0 | 0 | 0 | 0 | 1 | -90 | 90 | -0.051861 | -0.013155 | 0.051908 | 0.013184
34 | 47 | 1.7881 | 1.1444 | 3.0028e-09 | 0 | 0 | 0 | 0 | 0 | 1 | -90 | 90 | 0.048373 | 0.012231 | -0.048327 | -0.012202
35 | 59 | 2.5313 | 1.62 | 4.2507e-09 | 0 | 0 | 0 | 0 | 0 | 1 | -90 | 90 | -0.05679 | -0.014408 | 0.056879 | 0.014465
47 | 46 | 11.0838 | 7.0936 | 1.8613e-08 | 0 | 0 | 0 | 0 | 0 | 1 | -90 | 90 | 0.043837 | 0.011077 | -0.043602 | -0.010928
59 | 60 | 7.2466 | 4.6378 | 1.2169e-08 | 0 | 0 | 0 | 0 | 0 | 1 | -90 | 90 | -0.057287 | -0.014567 | 0.057547 | 0.014732
5 | 6 | 0.47967 | 0.30699 | 8.055e-10 | 0 | 0 | 0 | 0 | 0 | 1 | -90 | 90 | -0.022356 | -0.0056082 | 0.022359 | 0.0056097
5 | 7 | 1.0653 | 0.6818 | 1.7889e-09 | 0 | 0 | 0 | 0 | 0 | 1 | -90 | 90 | 0.02114 | 0.0053034 | -0.021135 | -0.0053002
6 | 8 | 0.25232 | 0.16148 | 4.2371e-10 | 0 | 0 | 0 | 0 | 0 | 1 | -90 | 90 | -0.023525 | -0.0059022 | 0.023527 | 0.0059031
7 | 9 | 0.35485 | 0.2271 | 5.9588e-10 | 0 | 0 | 0 | 0 | 0 | 1 | -90 | 90 | 0.019809 | 0.004968 | -0.019808 | -0.0049671
8 | 31 | 1.1828 | 0.75698 | 1.9862e-09 | 0 | 0 | 0 | 0 | 0 | 1 | -90 | 90 | -0.024691 | -0.0061949 | 0.024699 | 0.0061997
9 | 21 | 0.16807 | 0.10756 | 2.8223e-10 | 0 | 0 | 0 | 0 | 0 | 1 | -90 | 90 | 0.018452 | 0.0046274 | -0.018452 | -0.004627
31 | 32 | 0.14422 | 0.092299 | 2.4218e-10 | 0 | 0 | 0 | 0 | 0 | 1 | -90 | 90 | -0.02589 | -0.0064983 | 0.025891 | 0.0064989
21 | 36 | 1.1681 | 0.74759 | 1.9616e-09 | 0 | 0 | 0 | 0 | 0 | 1 | -90 | 90 | 0.017308 | 0.0043403 | -0.017304 | -0.0043381
32 | 33 | 0.33678 | 0.21554 | 5.6554e-10 | 0 | 0 | 0 | 0 | 0 | 1 | -90 | 90 | -0.027041 | -0.0067872 | 0.027044 | 0.0067888
36 | 24 | 1.7541 | 1.1226 | 2.9457e-09 | 0 | 0 | 0 | 0 | 0 | 1 | -90 | 90 | 0.007583 | 0.0019015 | -0.0075819 | -0.001901
36 | 19 | 0.95162 | 0.60904 | 1.598e-09 | 0 | 0 | 0 | 0 | 0 | 1 | -90 | 90 | 0.0094804 | 0.0023763 | -0.0094795 | -0.0023759
10 | 11 | 3.2954 | 2.1091 | 5.5339e-09 | 0 | 0 | 0 | 0 | 0 | 1 | -90 | 90 | -0.003919 | -0.0009822 | 0.0039196 | 0.00098201
11 | 12 | 1.1864 | 0.7593 | 1.9923e-09 | 0 | 0 | 0 | 0 | 0 | 1 | -90 | 90 | 0.063667 | 0.016025 | -0.063615 | -0.015992
11 | 13 | 2.8353 | 1.8146 | 4.7613e-09 | 0 | 0 | 0 | 0 | 0 | 1 | -90 | 90 | -0.067587 | -0.017007 | 0.067727 | 0.017096
12 | 30 | 1.2942 | 0.8283 | 2.1733e-09 | 0 | 0 | 0 | 0 | 0 | 1 | -90 | 90 | 0.050159 | 0.012616 | -0.050124 | -0.012594
12 | 48 | 0.97221 | 0.62221 | 1.6326e-09 | 0 | 0 | 0 | 0 | 0 | 1 | -90 | 90 | 0.013456 | 0.0033751 | -0.013454 | -0.0033741
13 | 15 | 5.9221 | 3.7901 | 9.9447e-09 | 0 | 0 | 0 | 0 | 0 | 1 | -90 | 90 | -0.073204 | -0.018468 | 0.073547 | 0.018686
13 | 54 | 5.08 | 3.2512 | 8.5306e-09 | 0 | 0 | 0 | 0 | 0 | 1 | -90 | 90 | 0.0054768 | 0.0013714 | -0.0054751 | -0.0013712
30 | 43 | 0.42273 | 0.27055 | 7.0988e-10 | 0 | 0 | 0 | 0 | 0 | 1 | -90 | 90 | 0.0048196 | 0.0012071 | -0.0048195 | -0.0012071
30 | 28 | 0.94769 | 0.60652 | 1.5914e-09 | 0 | 0 | 0 | 0 | 0 | 1 | -90 | 90 | 0.045304 | 0.011387 | -0.045283 | -0.011374
48 | 49 | 4.6433 | 2.9717 | 7.7973e-09 | 0 | 0 | 0 | 0 | 0 | 1 | -90 | 90 | 0.012108 | 0.0030368 | -0.012101 | -0.0030328
15 | 38 | 1.6 | 1.024 | 5.3736e-09 | 0 | 0 | 0 | 0 | 0 | 1 | -90 | 90 | -0.15248 | -0.038891 | 0.15287 | 0.039146
15 | 61 | 3.0183 | 1.9317 | 5.0685e-09 | 0 | 0 | 0 | 0 | 0 | 1 | -90 | 90 | 0.078928 | 0.020205 | -0.078727 | -0.020077
54 | 53 | 6.8258 | 4.3685 | 1.1462e-08 | 0 | 0 | 0 | 0 | 0 | 1 | -90 | 90 | 0.0048499 | 0.0012145 | -0.0048482 | -0.0012145
14 | 25 | 1.2052 | 0.77133 | 2.0239e-09 | 0 | 0 | 0 | 0 | 0 | 1 | -90 | 90 | -0.011517 | -0.0028876 | 0.011519 | 0.0028885
14 | 22 | 2.6624 | 1.7039 | 4.4708e-09 | 0 | 0 | 0 | 0 | 0 | 1 | -90 | 90 | 0.011517 | 0.0028876 | -0.011514 | -0.0028856
25 | 29 | 0.85807 | 0.54917 | 1.4409e-09 | 0 | 0 | 0 | 0 | 0 | 1 | -90 | 90 | -0.012872 | -0.0032275 | 0.012873 | 0.0032283
22 | 23 | 0.38101 | 0.24384 | 6.3981e-10 | 0 | 0 | 0 | 0 | 0 | 1 | -90 | 90 | 0.0014228 | 0.00035654 | -0.0014228 | -0.0003566
38 | 37 | 1.228 | 0.78593 | 2.0622e-09 | 0 | 0 | 0 | 0 | 0 | 1 | -90 | 90 | 0.029597 | 0.0074568 | -0.029586 | -0.0074497
61 | 62 | 3.1863 | 2.0392 | 5.3507e-09 | 0 | 0 | 0 | 0 | 0 | 1 | -90 | 90 | 0.0054968 | 0.0013774 | -0.0054958 | -0.0013773
61 | 60 | 1.6646 | 1.0653 | 2.7953e-09 | 0 | 0 | 0 | 0 | 0 | 1 | -90 | 90 | 0.07323 | 0.018699 | -0.073134 | -0.018638
43 | 42 | 0.45175 | 0.28912 | 7.586e-10 | 0 | 0 | 0 | 0 | 0 | 1 | -90 | 90 | 0.0035171 | 0.00088065 | -0.003517 | -0.00088069
28 | 26 | 0.15515 | 0.099296 | 2.6054e-10 | 0 | 0 | 0 | 0 | 0 | 1 | -90 | 90 | 0.043551 | 0.010939 | -0.043547 | -0.010937
53 | 51 | 5.8901 | 3.7697 | 9.8911e-09 | 0 | 0 | 0 | 0 | 0 | 1 | -90 | 90 | 0.0048482 | 0.0012145 | -0.0048467 | -0.0012145
29 | 33 | 0.87906 | 0.5626 | 1.4762e-09 | 0 | 0 | 0 | 0 | 0 | 1 | -90 | 90 | 0.02824 | 0.0070914 | -0.028233 | -0.0070867
29 | 27 | 0.58642 | 0.37531 | 9.8476e-10 | 0 | 0 | 0 | 0 | 0 | 1 | -90 | 90 | -0.041113 | -0.01032 | 0.041124 | 0.010327
37 | 39 | 3.2108 | 2.0549 | 5.3918e-09 | 0 | 0 | 0 | 0 | 0 | 1 | -90 | 90 | 0.027239 | 0.0068616 | -0.027214 | -0.006846
62 | 69 | 1.3235 | 0.84701 | 2.2224e-09 | 0 | 0 | 0 | 0 | 0 | 1 | -90 | 90 | 0.0054958 | 0.0013773 | -0.0054953 | -0.0013772
16 | 17 | 0.95726 | 0.61265 | 1.6075e-09 | 0 | 0 | 0 | 0 | 0 | 1 | -90 | 90 | -0.0028607 | -0.00071697 | 0.0028608 | 0.00071686
17 | 19 | 1.3395 | 0.85728 | 2.2494e-09 | 0 | 0 | 0 | 0 | 0 | 1 | -90 | 90 | -0.0082631 | -0.0020708 | 0.0082641 | 0.0020712
24 | 55 | 9.8535 | 6.3062 | 1.6547e-08 | 0 | 0 | 0 | 0 | 0 | 1 | -90 | 90 | 0.0075819 | 0.001901 | -0.0075757 | -0.0018987
45 | 44 | 0.91407 | 0.585 | 1.535e-09 | 0 | 0 | 0 | 0 | 0 | 1 | -90 | 90 | -0.0019093 | -0.00047851 | 0.0019093 | 0.00047838
44 | 42 | 4.2169 | 2.6988 | 7.0814e-09 | 0 | 0 | 0 | 0 | 0 | 1 | -90 | 90 | -0.0019093 | -0.00047838 | 0.0019095 | 0.0004778
27 | 26 | 0.4823 | 0.30867 | 8.0991e-10 | 0 | 0 | 0 | 0 | 0 | 1 | -90 | 90 | -0.042367 | -0.010638 | 0.042377 | 0.010644
39 | 41 | 6.2408 | 3.9941 | 1.048e-08 | 0 | 0 | 0 | 0 | 0 | 1 | -90 | 90 | 0.027214 | 0.006846 | -0.027165 | -0.0068155
41 | 58 | 4.6255 | 2.9604 | 7.7675e-09 | 0 | 0 | 0 | 0 | 0 | 1 | -90 | 90 | 0.0063782 | 0.0015986 | -0.0063762 | -0.001598
41 | 40 | 2.7976 | 1.7905 | 4.6979e-09 | 0 | 0 | 0 | 0 | 0 | 1 | -90 | 90 | 0.020786 | 0.0052169 | -0.020773 | -0.0052091
40 | 66 | 4.5647 | 2.9214 | 7.6654e-09 | 0 | 0 | 0 | 0 | 0 | 1 | -90 | 90 | 0.014414 | 0.0036158 | -0.014404 | -0.00361
40 | 64 | 1.6556 | 1.0596 | 2.7803e-09 | 0 | 0 | 0 | 0 | 0 | 1 | -90 | 90 | 0.006359 | 0.0015933 | -0.0063583 | -0.0015931
64 | 65 | 3.3465 | 2.1417 | 5.6196e-09 | 0 | 0 | 0 | 0 | 0 | 1 | -90 | 90 | 0.0043855 | 0.0010987 | -0.0043849 | -0.0010988
58 | 57 | 3.5938 | 2.3 | 6.0349e-09 | 0 | 0 | 0 | 0 | 0 | 1 | -90 | 90 | 0.0063762 | 0.001598 | -0.0063747 | -0.0015976
65 | 67 | 1.6972 | 1.0862 | 2.85e-09 | 0 | 0 | 0 | 0 | 0 | 1 | -90 | 90 | 0.0043849 | 0.0010988 | -0.0043845 | -0.0010989
51 | 52 | 1.268 | 0.8115 | 2.1293e-09 | 0 | 0 | 0 | 0 | 0 | 1 | -90 | 90 | 0.00089002 | 0.00022286 | -0.00089001 | -0.00022306
69 | 68 | 0.26712 | 0.17095 | 4.4856e-10 | 0 | 0 | 0 | 0 | 0 | 1 | -90 | 90 | 0.00034336 | 8.6009e-05 | -0.00034336 | -8.6053e-05