## bus_data
BUS_I | BUS_TYPE | Pd | Qd | Gs | Bs | area | Vm | Va | baseKV | zone | Vmax | Vmin
1 | 1 | 0.0029589 | 0.00074158 | 0 | 0 | 1 | 0.99202 | -0.15235 | 0.4 | 1 | 1.1 | 0.9
2 | 1 | 0.0011026 | 0.00027634 | 0 | 0 | 1 | 0.99181 | -0.15634 | 0.4 | 1 | 1.1 | 0.9
3 | 1 | 0 | 0 | 0 | 0 | 1 | 0.99274 | -0.13831 | 0.4 | 1 | 1.1 | 0.9
4 | 1 | 0 | 0 | 0 | 0 | 1 | 0.99134 | -0.16545 | 0.4 | 1 | 1.1 | 0.9
5 | 1 | 0.0019893 | 0.00049856 | 0 | 0 | 1 | 0.99136 | -0.16486 | 0.4 | 1 | 1.1 | 0.9
6 | 1 | 0.0019578 | 0.00049067 | 0 | 0 | 1 | 0.99579 | -0.080025 | 0.4 | 1 | 1.1 | 0.9
127 | 1 | 0.0015231 | 0.00038173 | 0 | 0 | 1 | 0.99051 | -0.18139 | 0.4 | 1 | 1.1 | 0.9
192 | 1 | 0.0012646 | 0.00031693 | 0 | 0 | 1 | 0.98955 | -0.19978 | 0.4 | 1 | 1.1 | 0.9
223 | 1 | 0.0030929 | 0.00077516 | 0 | 0 | 1 | 0.99688 | -0.059237 | 0.4 | 1 | 1.1 | 0.9
126 | 1 | 0.00137 | 0.00034336 | 0 | 0 | 1 | 0.99045 | -0.18269 | 0.4 | 1 | 1.1 | 0.9
32 | 1 | 0 | 0 | 0 | 0 | 1 | 0.98926 | -0.20534 | 0.4 | 1 | 1.1 | 0.9
221 | 1 | 0.002219 | 0.00055613 | 0 | 0 | 1 | 0.99802 | -0.037477 | 0.4 | 1 | 1.1 | 0.9
7 | 1 | 0.0029808 | 0.00074705 | 0 | 0 | 1 | 0.98166 | -0.35317 | 0.4 | 1 | 1.1 | 0.9
8 | 1 | 0.0018863 | 0.00047276 | 0 | 0 | 1 | 0.98157 | -0.35483 | 0.4 | 1 | 1.1 | 0.9
9 | 1 | 0 | 0 | 0 | 0 | 1 | 0.98173 | -0.35169 | 0.4 | 1 | 1.1 | 0.9
10 | 1 | 0.001775 | 0.00044486 | 0 | 0 | 1 | 0.98143 | -0.35755 | 0.4 | 1 | 1.1 | 0.9
11 | 1 | 0 | 0 | 0 | 0 | 1 | 0.98196 | -0.34722 | 0.4 | 1 | 1.1 | 0.9
12 | 1 | 0.0032275 | 0.00080888 | 0 | 0 | 1 | 0.98157 | -0.35492 | 0.4 | 1 | 1.1 | 0.9
115 | 1 | 0 | 0 | 0 | 0 | 1 | 0.98141 | -0.35809 | 0.4 | 1 | 1.1 | 0.9
119 | 1 | 0 | 0 | 0 | 0 | 1 | 0.98237 | -0.33923 | 0.4 | 1 | 1.1 | 0.9
122 | 1 | 0.002298 | 0.00057593 | 0 | 0 | 1 | 0.98182 | -0.35006 | 0.4 | 1 | 1.1 | 0.9
129 | 1 | 0.0024735 | 0.00061991 | 0 | 0 | 1 | 0.98155 | -0.35533 | 0.4 | 1 | 1.1 | 0.9
202 | 1 | 0.0030412 | 0.0007622 | 0 | 0 | 1 | 0.98124 | -0.36132 | 0.4 | 1 | 1.1 | 0.9
117 | 1 | 0.0014667 | 0.0003676 | 0 | 0 | 1 | 0.98288 | -0.32921 | 0.4 | 1 | 1.1 | 0.9
123 | 1 | 0.0031004 | 0.00077704 | 0 | 0 | 1 | 0.98179 | -0.35057 | 0.4 | 1 | 1.1 | 0.9
13 | 1 | 0.0066553 | 0.001668 | 0 | 0 | 1 | 0.98279 | -0.33105 | 0.4 | 1 | 1.1 | 0.9
14 | 1 | 0.0022312 | 0.0005592 | 0 | 0 | 1 | 0.98289 | -0.32907 | 0.4 | 1 | 1.1 | 0.9
15 | 1 | 0 | 0 | 0 | 0 | 1 | 0.98277 | -0.3314 | 0.4 | 1 | 1.1 | 0.9
16 | 1 | 0.0038404 | 0.0009625 | 0 | 0 | 1 | 0.98295 | -0.32785 | 0.4 | 1 | 1.1 | 0.9
17 | 1 | 0 | 0 | 0 | 0 | 1 | 0.98274 | -0.33205 | 0.4 | 1 | 1.1 | 0.9
180 | 1 | 0 | 0 | 0 | 0 | 1 | 0.98319 | -0.32325 | 0.4 | 1 | 1.1 | 0.9
121 | 1 | 0.0014676 | 0.00036781 | 0 | 0 | 1 | 0.9827 | -0.33291 | 0.4 | 1 | 1.1 | 0.9
186 | 1 | 0.0017452 | 0.00043738 | 0 | 0 | 1 | 0.98288 | -0.32925 | 0.4 | 1 | 1.1 | 0.9
175 | 1 | 0.0019197 | 0.00048111 | 0 | 0 | 1 | 0.98335 | -0.3202 | 0.4 | 1 | 1.1 | 0.9
18 | 1 | 0.0024542 | 0.00061509 | 0 | 0 | 1 | 0.98228 | -0.34103 | 0.4 | 1 | 1.1 | 0.9
19 | 1 | 0.0020435 | 0.00051215 | 0 | 0 | 1 | 0.98227 | -0.34127 | 0.4 | 1 | 1.1 | 0.9
20 | 1 | 0.0026115 | 0.00065449 | 0 | 0 | 1 | 0.98239 | -0.33897 | 0.4 | 1 | 1.1 | 0.9
21 | 1 | 0.0023401 | 0.00058647 | 0 | 0 | 1 | 0.98225 | -0.34161 | 0.4 | 1 | 1.1 | 0.9
22 | 1 | 0.0024477 | 0.00061346 | 0 | 0 | 1 | 0.9825 | -0.33665 | 0.4 | 1 | 1.1 | 0.9
140 | 1 | 0.0038029 | 0.00095309 | 0 | 0 | 1 | 0.98212 | -0.34409 | 0.4 | 1 | 1.1 | 0.9
139 | 1 | 0.0019609 | 0.00049145 | 0 | 0 | 1 | 0.9821 | -0.34465 | 0.4 | 1 | 1.1 | 0.9
23 | 1 | 0.0039665 | 0.00099411 | 0 | 0 | 1 | 0.98472 | -0.29382 | 0.4 | 1 | 1.1 | 0.9
24 | 1 | 0 | 0 | 0 | 0 | 1 | 0.9843 | -0.30215 | 0.4 | 1 | 1.1 | 0.9
25 | 1 | 0 | 0 | 0 | 0 | 1 | 0.98487 | -0.29097 | 0.4 | 1 | 1.1 | 0.9
26 | 1 | 0.0074599 | 0.0018696 | 0 | 0 | 1 | 0.98404 | -0.30714 | 0.4 | 1 | 1.1 | 0.9
27 | 1 | 0 | 0 | 0 | 0 | 1 | 0.98499 | -0.28868 | 0.4 | 1 | 1.1 | 0.9
28 | 1 | 0.0019175 | 0.00048058 | 0 | 0 | 1 | 0.98455 | -0.29715 | 0.4 | 1 | 1.1 | 0.9
88 | 1 | 0.0023299 | 0.00058393 | 0 | 0 | 1 | 0.98769 | -0.23604 | 0.4 | 1 | 1.1 | 0.9
187 | 1 | 0.0041764 | 0.0010467 | 0 | 0 | 1 | 0.98451 | -0.29808 | 0.4 | 1 | 1.1 | 0.9
237 | 1 | 0.0011291 | 0.00028299 | 0 | 0 | 1 | 0.98403 | -0.30742 | 0.4 | 1 | 1.1 | 0.9
84 | 1 | 0 | 0 | 0 | 0 | 1 | 0.98862 | -0.21819 | 0.4 | 1 | 1.1 | 0.9
70 | 1 | 0.0020083 | 0.00050332 | 0 | 0 | 1 | 0.9842 | -0.30401 | 0.4 | 1 | 1.1 | 0.9
137 | 1 | 0.0018532 | 0.00046445 | 0 | 0 | 1 | 0.9835 | -0.31776 | 0.4 | 1 | 1.1 | 0.9
29 | 1 | 0.0017183 | 0.00043064 | 0 | 0 | 1 | 0.98912 | -0.20801 | 0.4 | 1 | 1.1 | 0.9
30 | 1 | 0.0021752 | 0.00054515 | 0 | 0 | 1 | 0.9891 | -0.20856 | 0.4 | 1 | 1.1 | 0.9
31 | 1 | 0.0014858 | 0.00037239 | 0 | 0 | 1 | 0.98919 | -0.20679 | 0.4 | 1 | 1.1 | 0.9
107 | 1 | 0.0023062 | 0.00057798 | 0 | 0 | 1 | 0.98762 | -0.23715 | 0.4 | 1 | 1.1 | 0.9
105 | 1 | 0 | 0 | 0 | 0 | 1 | 0.98643 | -0.26005 | 0.4 | 1 | 1.1 | 0.9
37 | 1 | 0.0023197 | 0.00058136 | 0 | 0 | 1 | 0.98355 | -0.31681 | 0.4 | 1 | 1.1 | 0.9
38 | 1 | 0.0047937 | 0.0012014 | 0 | 0 | 1 | 0.98362 | -0.31545 | 0.4 | 1 | 1.1 | 0.9
40 | 1 | 0.0030493 | 0.00076423 | 0 | 0 | 1 | 0.98382 | -0.31138 | 0.4 | 1 | 1.1 | 0.9
69 | 1 | 0.0042152 | 0.0010564 | 0 | 0 | 1 | 0.98395 | -0.30887 | 0.4 | 1 | 1.1 | 0.9
41 | 1 | 0.0014694 | 0.00036826 | 0 | 0 | 1 | 0.98263 | -0.33471 | 0.4 | 1 | 1.1 | 0.9
43 | 1 | 0 | 0 | 0 | 0 | 1 | 0.98265 | -0.33432 | 0.4 | 1 | 1.1 | 0.9
44 | 1 | 0.0039892 | 0.00099979 | 0 | 0 | 1 | 0.98273 | -0.33268 | 0.4 | 1 | 1.1 | 0.9
45 | 1 | 0.0015385 | 0.00038559 | 0 | 0 | 1 | 0.98264 | -0.33444 | 0.4 | 1 | 1.1 | 0.9
136 | 1 | 0.0024165 | 0.00060564 | 0 | 0 | 1 | 0.98291 | -0.32927 | 0.4 | 1 | 1.1 | 0.9
134 | 1 | 0.0015098 | 0.00037839 | 0 | 0 | 1 | 0.98292 | -0.32906 | 0.4 | 1 | 1.1 | 0.9
47 | 1 | 0.0023365 | 0.00058558 | 0 | 0 | 1 | 0.98625 | -0.26373 | 0.4 | 1 | 1.1 | 0.9
49 | 1 | 0.001941 | 0.00048646 | 0 | 0 | 1 | 0.98631 | -0.26244 | 0.4 | 1 | 1.1 | 0.9
104 | 1 | 0.0029965 | 0.00075099 | 0 | 0 | 1 | 0.98602 | -0.26817 | 0.4 | 1 | 1.1 | 0.9
50 | 1 | 0.0019603 | 0.0004913 | 0 | 0 | 1 | 0.98774 | -0.23524 | 0.4 | 1 | 1.1 | 0.9
51 | 1 | 0.0012718 | 0.00031873 | 0 | 0 | 1 | 0.98776 | -0.23477 | 0.4 | 1 | 1.1 | 0.9
52 | 1 | 0 | 0 | 0 | 0 | 1 | 0.98765 | -0.23705 | 0.4 | 1 | 1.1 | 0.9
53 | 1 | 0.0015675 | 0.00039286 | 0 | 0 | 1 | 0.9879 | -0.23209 | 0.4 | 1 | 1.1 | 0.9
54 | 1 | 0.0025687 | 0.00064379 | 0 | 0 | 1 | 0.98763 | -0.23743 | 0.4 | 1 | 1.1 | 0.9
216 | 1 | 0.0019141 | 0.00047972 | 0 | 0 | 1 | 0.98791 | -0.23198 | 0.4 | 1 | 1.1 | 0.9
173 | 1 | 0.0022116 | 0.00055428 | 0 | 0 | 1 | 0.98816 | -0.22698 | 0.4 | 1 | 1.1 | 0.9
67 | 1 | 0 | 0 | 0 | 0 | 1 | 0.98929 | -0.20508 | 0.4 | 1 | 1.1 | 0.9
128 | 1 | 0.0020938 | 0.00052475 | 0 | 0 | 1 | 0.98873 | -0.21594 | 0.4 | 1 | 1.1 | 0.9
125 | 1 | 0.0014398 | 0.00036086 | 0 | 0 | 1 | 0.98956 | -0.19987 | 0.4 | 1 | 1.1 | 0.9
201 | 1 | 0.0020412 | 0.00051158 | 0 | 0 | 1 | 0.98816 | -0.22699 | 0.4 | 1 | 1.1 | 0.9
82 | 1 | 0.0022585 | 0.00056603 | 0 | 0 | 1 | 0.99037 | -0.18431 | 0.4 | 1 | 1.1 | 0.9
83 | 1 | 0.002259 | 0.00056617 | 0 | 0 | 1 | 0.99213 | -0.15029 | 0.4 | 1 | 1.1 | 0.9
85 | 1 | 0.0020549 | 0.00051499 | 0 | 0 | 1 | 0.99245 | -0.14409 | 0.4 | 1 | 1.1 | 0.9
86 | 1 | 0 | 0 | 0 | 0 | 1 | 0.98847 | -0.22111 | 0.4 | 1 | 1.1 | 0.9
87 | 1 | 0.0076097 | 0.0019072 | 0 | 0 | 1 | 0.98764 | -0.23716 | 0.4 | 1 | 1.1 | 0.9
111 | 1 | 0 | 0 | 0 | 0 | 1 | 0.99465 | -0.10203 | 0.4 | 1 | 1.1 | 0.9
177 | 1 | 0.0096498 | 0.0024185 | 0 | 0 | 1 | 0.98692 | -0.25118 | 0.4 | 1 | 1.1 | 0.9
116 | 1 | 0.0026579 | 0.00066613 | 0 | 0 | 1 | 0.9965 | -0.066605 | 0.4 | 1 | 1.1 | 0.9
112 | 1 | 0.0039489 | 0.0009897 | 0 | 0 | 1 | 0.99449 | -0.10514 | 0.4 | 1 | 1.1 | 0.9
170 | 1 | 0.0013561 | 0.00033987 | 0 | 0 | 1 | 0.99409 | -0.1128 | 0.4 | 1 | 1.1 | 0.9
171 | 1 | 0.0015245 | 0.00038206 | 0 | 0 | 1 | 0.99412 | -0.11219 | 0.4 | 1 | 1.1 | 0.9
176 | 1 | 0.0037569 | 0.00094157 | 0 | 0 | 1 | 0.9869 | -0.25149 | 0.4 | 1 | 1.1 | 0.9
138 | 1 | 0.0019523 | 0.00048929 | 0 | 0 | 1 | 0.98208 | -0.34489 | 0.4 | 1 | 1.1 | 0.9
106 | 1 | 0 | 0 | 0 | 0 | 1 | 0.9845 | -0.29761 | 0.4 | 1 | 1.1 | 0.9
108 | 1 | 0.0011568 | 0.00028991 | 0 | 0 | 1 | 0.98409 | -0.30575 | 0.4 | 1 | 1.1 | 0.9
109 | 1 | 0.0015359 | 0.00038493 | 0 | 0 | 1 | 0.98401 | -0.30721 | 0.4 | 1 | 1.1 | 0.9
120 | 1 | 0.0011431 | 0.00028649 | 0 | 0 | 1 | 0.98386 | -0.31006 | 0.4 | 1 | 1.1 | 0.9
174 | 1 | 0.0017621 | 0.00044161 | 0 | 0 | 1 | 0.98395 | -0.30832 | 0.4 | 1 | 1.1 | 0.9
118 | 1 | 0.0014404 | 0.00036099 | 0 | 0 | 1 | 0.98337 | -0.31966 | 0.4 | 1 | 1.1 | 0.9
130 | 1 | 0.0026923 | 0.00067475 | 0 | 0 | 1 | 0.99741 | -0.049156 | 0.4 | 1 | 1.1 | 0.9
113 | 1 | 0.0013638 | 0.00034181 | 0 | 0 | 1 | 0.99428 | -0.10904 | 0.4 | 1 | 1.1 | 0.9
114 | 1 | 0.0022197 | 0.0005563 | 0 | 0 | 1 | 0.99417 | -0.11133 | 0.4 | 1 | 1.1 | 0.9
172 | 1 | 0 | 0 | 0 | 0 | 1 | 0.99414 | -0.11178 | 0.4 | 1 | 1.1 | 0.9
203 | 1 | 0.0021994 | 0.00055122 | 0 | 0 | 1 | 0.98122 | -0.36179 | 0.4 | 1 | 1.1 | 0.9
131 | 1 | 0.0026466 | 0.00066329 | 0 | 0 | 1 | 0.99837 | -0.030955 | 0.4 | 1 | 1.1 | 0.9
124 | 1 | 0.00347 | 0.00086967 | 0 | 0 | 1 | 0.98172 | -0.35203 | 0.4 | 1 | 1.1 | 0.9
196 | 1 | 0.0031398 | 0.0007869 | 0 | 0 | 1 | 0.98787 | -0.23256 | 0.4 | 1 | 1.1 | 0.9
132 | 3 | 0.0024441 | 0.00061254 | 0 | 0 | 1 | 1 | 0 | 0.4 | 1 | 1.1 | 0.9
224 | 1 | 0.0019774 | 0.00049559 | 0 | 0 | 1 | 0.99922 | -0.014764 | 0.4 | 1 | 1.1 | 0.9
222 | 1 | 0.0019758 | 0.00049518 | 0 | 0 | 1 | 0.99876 | -0.02342 | 0.4 | 1 | 1.1 | 0.9
133 | 1 | 0.0024542 | 0.00061509 | 0 | 0 | 1 | 0.98318 | -0.32403 | 0.4 | 1 | 1.1 | 0.9
135 | 1 | 0.0023803 | 0.00059655 | 0 | 0 | 1 | 0.98328 | -0.32196 | 0.4 | 1 | 1.1 | 0.9
178 | 1 | 0.010227 | 0.0025631 | 0 | 0 | 1 | 0.98678 | -0.25395 | 0.4 | 1 | 1.1 | 0.9
179 | 1 | 0.0099967 | 0.0025054 | 0 | 0 | 1 | 0.98672 | -0.25504 | 0.4 | 1 | 1.1 | 0.9
197 | 1 | 0.0078867 | 0.0019766 | 0 | 0 | 1 | 0.98684 | -0.25273 | 0.4 | 1 | 1.1 | 0.9
195 | 1 | 0.010335 | 0.0025903 | 0 | 0 | 1 | 0.98688 | -0.25198 | 0.4 | 1 | 1.1 | 0.9
193 | 1 | 0.0017925 | 0.00044923 | 0 | 0 | 1 | 0.98747 | -0.24049 | 0.4 | 1 | 1.1 | 0.9
194 | 1 | 0.0017963 | 0.00045019 | 0 | 0 | 1 | 0.98765 | -0.23692 | 0.4 | 1 | 1.1 | 0.9
220 | 1 | 0.0017561 | 0.00044012 | 0 | 0 | 1 | 0.99821 | -0.033859 | 0.4 | 1 | 1.1 | 0.9

## generator_data
GEN_BUS | PG | QG | QMAX | QMIN | VG | MBASE | GEN_STATUS | PMAX | PMIN
132 | 0.27965 | 0.071388 | 10 | -10 | 1 | 100 | 1 | 10 | 0

## branch_data
F_BUS | T_BUS | BR_R | BR_X | BR_B | RATE_A | RATE_B | RATE_C | TAP | SHIFT | BR_STATUS | ANGMIN | ANGMAX | P_in | Q_in | P_out | Q_out
1 | 2 | 0.39492 | 0.25275 | 6.6318e-10 | 0 | 0 | 0 | 0 | 0 | 1 | -90 | 90 | 0.044702 | 0.011273 | -0.044694 | -0.011268
1 | 3 | 1.3059 | 0.83574 | 2.1929e-09 | 0 | 0 | 0 | 0 | 0 | 1 | -90 | 90 | -0.047661 | -0.012015 | 0.047693 | 0.012035
2 | 4 | 0.92448 | 0.59167 | 1.5525e-09 | 0 | 0 | 0 | 0 | 0 | 1 | -90 | 90 | 0.043591 | 0.010991 | -0.043572 | -0.010979
3 | 5 | 1.2919 | 0.82684 | 2.1695e-09 | 0 | 0 | 0 | 0 | 0 | 1 | -90 | 90 | 0.091425 | 0.023209 | -0.091308 | -0.023134
3 | 6 | 1.8694 | 1.1964 | 3.1393e-09 | 0 | 0 | 0 | 0 | 0 | 1 | -90 | 90 | -0.13912 | -0.035244 | 0.13951 | 0.035493
4 | 127 | 1.616 | 1.0342 | 2.7137e-09 | 0 | 0 | 0 | 0 | 0 | 1 | -90 | 90 | 0.043572 | 0.010979 | -0.043539 | -0.010958
5 | 192 | 1.7315 | 1.1081 | 2.9076e-09 | 0 | 0 | 0 | 0 | 0 | 1 | -90 | 90 | 0.089319 | 0.022636 | -0.089169 | -0.02254
6 | 223 | 0.66017 | 0.42251 | 2.2172e-09 | 0 | 0 | 0 | 0 | 0 | 1 | -90 | 90 | -0.14147 | -0.035984 | 0.14161 | 0.036074
127 | 126 | 0.13603 | 0.087062 | 2.2844e-10 | 0 | 0 | 0 | 0 | 0 | 1 | -90 | 90 | 0.042016 | 0.010577 | -0.042013 | -0.010575
192 | 32 | 0.27905 | 0.17859 | 4.686e-10 | 0 | 0 | 0 | 0 | 0 | 1 | -90 | 90 | 0.087905 | 0.022223 | -0.087881 | -0.022208
223 | 221 | 0.67763 | 0.43368 | 2.2758e-09 | 0 | 0 | 0 | 0 | 0 | 1 | -90 | 90 | -0.1447 | -0.03685 | 0.14485 | 0.036947
126 | 125 | 1.8628 | 1.1922 | 3.1282e-09 | 0 | 0 | 0 | 0 | 0 | 1 | -90 | 90 | 0.040643 | 0.010232 | -0.04061 | -0.010211
32 | 107 | 1.6982 | 1.0868 | 2.8517e-09 | 0 | 0 | 0 | 0 | 0 | 1 | -90 | 90 | 0.082501 | 0.02086 | -0.082376 | -0.02078
32 | 31 | 1.1826 | 0.75686 | 1.9859e-09 | 0 | 0 | 0 | 0 | 0 | 1 | -90 | 90 | 0.0053799 | 0.001348 | -0.0053795 | -0.001348
221 | 220 | 0.11111 | 0.071111 | 3.7317e-10 | 0 | 0 | 0 | 0 | 0 | 1 | -90 | 90 | -0.14707 | -0.037503 | 0.1471 | 0.037519
7 | 8 | 0.80846 | 0.51741 | 1.3576e-09 | 0 | 0 | 0 | 0 | 0 | 1 | -90 | 90 | 0.0089045 | 0.0022317 | -0.0089038 | -0.0022314
7 | 9 | 0.53851 | 0.34465 | 9.0431e-10 | 0 | 0 | 0 | 0 | 0 | 1 | -90 | 90 | -0.011885 | -0.0029787 | 0.011886 | 0.0029792
8 | 10 | 1.673 | 1.0707 | 2.8094e-09 | 0 | 0 | 0 | 0 | 0 | 1 | -90 | 90 | 0.0070175 | 0.0017586 | -0.0070166 | -0.0017583
9 | 11 | 1.0977 | 0.70255 | 1.8434e-09 | 0 | 0 | 0 | 0 | 0 | 1 | -90 | 90 | -0.017588 | -0.0044081 | 0.017592 | 0.0044103
9 | 12 | 2.4529 | 1.5698 | 4.119e-09 | 0 | 0 | 0 | 0 | 0 | 1 | -90 | 90 | 0.0057018 | 0.0014289 | -0.0057009 | -0.0014287
10 | 115 | 0.44078 | 0.2821 | 7.4019e-10 | 0 | 0 | 0 | 0 | 0 | 1 | -90 | 90 | 0.0052416 | 0.0013134 | -0.0052414 | -0.0013134
11 | 119 | 1.3058 | 0.8357 | 2.1928e-09 | 0 | 0 | 0 | 0 | 0 | 1 | -90 | 90 | -0.026462 | -0.0066334 | 0.026472 | 0.0066397
11 | 122 | 1.3857 | 0.88687 | 2.327e-09 | 0 | 0 | 0 | 0 | 0 | 1 | -90 | 90 | 0.00887 | 0.0022231 | -0.0088688 | -0.0022226
12 | 129 | 0.70597 | 0.45182 | 1.1855e-09 | 0 | 0 | 0 | 0 | 0 | 1 | -90 | 90 | 0.0024735 | 0.00061984 | -0.0024734 | -0.00061992
115 | 202 | 2.6634 | 1.7046 | 4.4726e-09 | 0 | 0 | 0 | 0 | 0 | 1 | -90 | 90 | 0.0052414 | 0.0013134 | -0.0052406 | -0.0013133
119 | 117 | 1.6382 | 1.0485 | 2.751e-09 | 0 | 0 | 0 | 0 | 0 | 1 | -90 | 90 | -0.026472 | -0.0066396 | 0.026484 | 0.0066475
122 | 123 | 0.33746 | 0.21597 | 5.6669e-10 | 0 | 0 | 0 | 0 | 0 | 1 | -90 | 90 | 0.0065708 | 0.0016466 | -0.0065706 | -0.0016466
202 | 203 | 0.928 | 0.59392 | 1.5584e-09 | 0 | 0 | 0 | 0 | 0 | 1 | -90 | 90 | 0.0021994 | 0.00055111 | -0.0021994 | -0.00055123
117 | 118 | 1.4819 | 0.9484 | 2.4885e-09 | 0 | 0 | 0 | 0 | 0 | 1 | -90 | 90 | -0.027951 | -0.0070151 | 0.027964 | 0.007023
123 | 124 | 1.817 | 1.1629 | 3.0513e-09 | 0 | 0 | 0 | 0 | 0 | 1 | -90 | 90 | 0.0034702 | 0.00086954 | -0.00347 | -0.00086968
13 | 14 | 1.0536 | 0.6743 | 1.7693e-09 | 0 | 0 | 0 | 0 | 0 | 1 | -90 | 90 | -0.008123 | -0.002035 | 0.0081237 | 0.0020353
13 | 15 | 1.0469 | 0.67003 | 1.7581e-09 | 0 | 0 | 0 | 0 | 0 | 1 | -90 | 90 | 0.0014677 | 0.000367 | -0.0014677 | -0.00036716
14 | 16 | 0.50918 | 0.32587 | 8.5505e-10 | 0 | 0 | 0 | 0 | 0 | 1 | -90 | 90 | -0.010355 | -0.0025945 | 0.010356 | 0.0025948
15 | 17 | 1.9234 | 1.231 | 3.2299e-09 | 0 | 0 | 0 | 0 | 0 | 1 | -90 | 90 | 0.0014677 | 0.00036716 | -0.0014676 | -0.00036744
16 | 180 | 1.4049 | 0.89915 | 2.3593e-09 | 0 | 0 | 0 | 0 | 0 | 1 | -90 | 90 | -0.014196 | -0.0035573 | 0.014199 | 0.0035591
17 | 121 | 2.53 | 1.6192 | 4.2485e-09 | 0 | 0 | 0 | 0 | 0 | 1 | -90 | 90 | 0.0014676 | 0.00036744 | -0.0014676 | -0.00036781
180 | 186 | 1.2173 | 0.77906 | 2.0442e-09 | 0 | 0 | 0 | 0 | 0 | 1 | -90 | 90 | 0.021376 | 0.0053631 | -0.02137 | -0.0053594
180 | 175 | 0.37144 | 0.23772 | 6.2374e-10 | 0 | 0 | 0 | 0 | 0 | 1 | -90 | 90 | -0.035575 | -0.0089222 | 0.03558 | 0.0089255
186 | 22 | 1.6341 | 1.0458 | 2.744e-09 | 0 | 0 | 0 | 0 | 0 | 1 | -90 | 90 | 0.019624 | 0.0049221 | -0.019618 | -0.0049179
175 | 174 | 1.3748 | 0.8799 | 2.3087e-09 | 0 | 0 | 0 | 0 | 0 | 1 | -90 | 90 | -0.0375 | -0.0094066 | 0.037521 | 0.00942
18 | 19 | 0.086422 | 0.05531 | 1.4513e-10 | 0 | 0 | 0 | 0 | 0 | 1 | -90 | 90 | 0.012101 | 0.0030329 | -0.012101 | -0.0030328
18 | 20 | 0.61087 | 0.39096 | 1.0258e-09 | 0 | 0 | 0 | 0 | 0 | 1 | -90 | 90 | -0.014555 | -0.003648 | 0.014556 | 0.0036488
19 | 21 | 0.1454 | 0.093055 | 2.4416e-10 | 0 | 0 | 0 | 0 | 0 | 1 | -90 | 90 | 0.010057 | 0.0025207 | -0.010057 | -0.0025206
20 | 22 | 0.5837 | 0.37357 | 9.802e-10 | 0 | 0 | 0 | 0 | 0 | 1 | -90 | 90 | -0.017168 | -0.0043033 | 0.01717 | 0.0043044
21 | 140 | 1.3945 | 0.89248 | 2.3417e-09 | 0 | 0 | 0 | 0 | 0 | 1 | -90 | 90 | 0.007717 | 0.0019341 | -0.0077161 | -0.0019337
140 | 139 | 0.61401 | 0.39297 | 1.0311e-09 | 0 | 0 | 0 | 0 | 0 | 1 | -90 | 90 | 0.0039133 | 0.00098065 | -0.0039132 | -0.00098068
139 | 138 | 0.53408 | 0.34181 | 8.9687e-10 | 0 | 0 | 0 | 0 | 0 | 1 | -90 | 90 | 0.0019523 | 0.00048923 | -0.0019523 | -0.0004893
23 | 24 | 4.8509 | 3.1046 | 8.146e-09 | 0 | 0 | 0 | 0 | 0 | 1 | -90 | 90 | 0.0074645 | 0.0018714 | -0.0074616 | -0.0018703
23 | 25 | 1.0846 | 0.69415 | 1.8214e-09 | 0 | 0 | 0 | 0 | 0 | 1 | -90 | 90 | -0.011431 | -0.0028655 | 0.011433 | 0.0028663
24 | 26 | 2.9015 | 1.857 | 4.8724e-09 | 0 | 0 | 0 | 0 | 0 | 1 | -90 | 90 | 0.0074616 | 0.0018703 | -0.0074598 | -0.0018696
25 | 27 | 0.3107 | 0.19885 | 5.2175e-10 | 0 | 0 | 0 | 0 | 0 | 1 | -90 | 90 | -0.032123 | -0.0080619 | 0.032126 | 0.0080641
25 | 28 | 1.2996 | 0.83176 | 2.1824e-09 | 0 | 0 | 0 | 0 | 0 | 1 | -90 | 90 | 0.02069 | 0.0051956 | -0.020684 | -0.0051919
27 | 88 | 4.3586 | 2.7895 | 7.3193e-09 | 0 | 0 | 0 | 0 | 0 | 1 | -90 | 90 | -0.052709 | -0.013228 | 0.052841 | 0.013313
27 | 187 | 1.9866 | 1.2714 | 3.336e-09 | 0 | 0 | 0 | 0 | 0 | 1 | -90 | 90 | 0.020582 | 0.0051644 | -0.020573 | -0.0051588
28 | 237 | 2.3788 | 1.5224 | 3.9946e-09 | 0 | 0 | 0 | 0 | 0 | 1 | -90 | 90 | 0.018767 | 0.0047113 | -0.018757 | -0.0047058
88 | 84 | 1.4211 | 0.90951 | 2.3864e-09 | 0 | 0 | 0 | 0 | 0 | 1 | -90 | 90 | -0.055171 | -0.013897 | 0.055218 | 0.013927
187 | 70 | 1.5725 | 1.0064 | 2.6406e-09 | 0 | 0 | 0 | 0 | 0 | 1 | -90 | 90 | 0.016397 | 0.0041121 | -0.016392 | -0.0041094
237 | 137 | 2.5471 | 1.6302 | 4.2773e-09 | 0 | 0 | 0 | 0 | 0 | 1 | -90 | 90 | 0.017628 | 0.0044228 | -0.01762 | -0.0044177
84 | 86 | 1.1131 | 0.7124 | 1.8692e-09 | 0 | 0 | 0 | 0 | 0 | 1 | -90 | 90 | 0.011502 | 0.002884 | -0.011501 | -0.0028831
84 | 87 | 2.6571 | 1.7006 | 4.462e-09 | 0 | 0 | 0 | 0 | 0 | 1 | -90 | 90 | 0.031289 | 0.0078584 | -0.03126 | -0.0078407
84 | 82 | 1.5211 | 0.97347 | 2.5543e-09 | 0 | 0 | 0 | 0 | 0 | 1 | -90 | 90 | -0.098009 | -0.024669 | 0.098168 | 0.02477
70 | 69 | 1.4651 | 0.93768 | 2.4603e-09 | 0 | 0 | 0 | 0 | 0 | 1 | -90 | 90 | 0.014384 | 0.0036061 | -0.01438 | -0.0036042
137 | 135 | 1.1533 | 0.7381 | 1.9367e-09 | 0 | 0 | 0 | 0 | 0 | 1 | -90 | 90 | 0.015766 | 0.0039532 | -0.015763 | -0.0039514
29 | 30 | 1.097 | 0.7021 | 1.8422e-09 | 0 | 0 | 0 | 0 | 0 | 1 | -90 | 90 | 0.0021752 | 0.00054501 | -0.0021752 | -0.00054515
29 | 31 | 1.3783 | 0.88213 | 2.3146e-09 | 0 | 0 | 0 | 0 | 0 | 1 | -90 | 90 | -0.0038935 | -0.00097565 | 0.0038937 | 0.00097557
107 | 105 | 1.2546 | 0.80293 | 2.1068e-09 | 0 | 0 | 0 | 0 | 0 | 1 | -90 | 90 | 0.08007 | 0.020202 | -0.079982 | -0.020146
105 | 104 | 0.46924 | 0.30032 | 7.8798e-10 | 0 | 0 | 0 | 0 | 0 | 1 | -90 | 90 | 0.075704 | 0.019075 | -0.075674 | -0.019056
105 | 49 | 2.44 | 1.5616 | 4.0973e-09 | 0 | 0 | 0 | 0 | 0 | 1 | -90 | 90 | 0.0042781 | 0.0010717 | -0.0042776 | -0.0010717
37 | 38 | 2.5288 | 1.6184 | 4.2465e-09 | 0 | 0 | 0 | 0 | 0 | 1 | -90 | 90 | -0.0023196 | -0.00058137 | 0.0023198 | 0.00058105
38 | 40 | 2.4799 | 1.5872 | 4.1645e-09 | 0 | 0 | 0 | 0 | 0 | 1 | -90 | 90 | -0.0071134 | -0.0017825 | 0.0071148 | 0.0017829
40 | 69 | 1.0754 | 0.68828 | 1.8059e-09 | 0 | 0 | 0 | 0 | 0 | 1 | -90 | 90 | -0.010164 | -0.0025472 | 0.010165 | 0.0025478
41 | 43 | 1.1439 | 0.7321 | 1.9209e-09 | 0 | 0 | 0 | 0 | 0 | 1 | -90 | 90 | -0.0014694 | -0.00036827 | 0.0014694 | 0.0003681
43 | 44 | 2.3517 | 1.5051 | 3.9491e-09 | 0 | 0 | 0 | 0 | 0 | 1 | -90 | 90 | -0.0030079 | -0.00075364 | 0.0030081 | 0.00075341
43 | 45 | 0.3498 | 0.22387 | 5.874e-10 | 0 | 0 | 0 | 0 | 0 | 1 | -90 | 90 | 0.0015385 | 0.00038554 | -0.0015385 | -0.00038559
44 | 136 | 2.1111 | 1.3511 | 3.5451e-09 | 0 | 0 | 0 | 0 | 0 | 1 | -90 | 90 | -0.0069973 | -0.0017532 | 0.0069985 | 0.0017536
136 | 134 | 0.098803 | 0.063234 | 1.6592e-10 | 0 | 0 | 0 | 0 | 0 | 1 | -90 | 90 | -0.009415 | -0.0023592 | 0.0094151 | 0.0023593
134 | 133 | 1.9914 | 1.2745 | 3.3442e-09 | 0 | 0 | 0 | 0 | 0 | 1 | -90 | 90 | -0.010925 | -0.0027377 | 0.010927 | 0.002739
47 | 49 | 2.3941 | 1.5322 | 4.0203e-09 | 0 | 0 | 0 | 0 | 0 | 1 | -90 | 90 | -0.0023365 | -0.00058558 | 0.0023366 | 0.00058528
104 | 106 | 1.768 | 1.1315 | 2.969e-09 | 0 | 0 | 0 | 0 | 0 | 1 | -90 | 90 | 0.072678 | 0.018305 | -0.072576 | -0.01824
50 | 51 | 0.44766 | 0.2865 | 7.5174e-10 | 0 | 0 | 0 | 0 | 0 | 1 | -90 | 90 | -0.0045293 | -0.0011346 | 0.0045294 | 0.0011346
50 | 52 | 3.0812 | 1.9719 | 5.1741e-09 | 0 | 0 | 0 | 0 | 0 | 1 | -90 | 90 | 0.002569 | 0.00064335 | -0.0025688 | -0.00064371
51 | 53 | 2.0206 | 1.2932 | 3.3931e-09 | 0 | 0 | 0 | 0 | 0 | 1 | -90 | 90 | -0.0058011 | -0.0014534 | 0.0058019 | 0.0014535
52 | 54 | 0.65588 | 0.41976 | 1.1014e-09 | 0 | 0 | 0 | 0 | 0 | 1 | -90 | 90 | 0.0025688 | 0.00064371 | -0.0025687 | -0.00064379
53 | 216 | 0.069614 | 0.044553 | 1.169e-10 | 0 | 0 | 0 | 0 | 0 | 1 | -90 | 90 | -0.0073694 | -0.0018464 | 0.0073694 | 0.0018464
216 | 173 | 2.3556 | 1.5076 | 3.9557e-09 | 0 | 0 | 0 | 0 | 0 | 1 | -90 | 90 | -0.0092835 | -0.0023261 | 0.0092857 | 0.0023271
173 | 86 | 2.2347 | 1.4302 | 3.7526e-09 | 0 | 0 | 0 | 0 | 0 | 1 | -90 | 90 | -0.011497 | -0.0028814 | 0.011501 | 0.0028831
67 | 128 | 1.2186 | 0.77989 | 2.0463e-09 | 0 | 0 | 0 | 0 | 0 | 1 | -90 | 90 | 0.03916 | 0.0098437 | -0.03914 | -0.0098309
67 | 125 | 0.58502 | 0.37441 | 9.8241e-10 | 0 | 0 | 0 | 0 | 0 | 1 | -90 | 90 | -0.03916 | -0.0098437 | 0.03917 | 0.0098498
128 | 201 | 1.3073 | 0.8367 | 2.1954e-09 | 0 | 0 | 0 | 0 | 0 | 1 | -90 | 90 | 0.037046 | 0.0093062 | -0.037027 | -0.0092939
201 | 196 | 0.69788 | 0.44664 | 1.1719e-09 | 0 | 0 | 0 | 0 | 0 | 1 | -90 | 90 | 0.034985 | 0.0087823 | -0.034976 | -0.0087765
82 | 83 | 1.4986 | 0.95909 | 2.5165e-09 | 0 | 0 | 0 | 0 | 0 | 1 | -90 | 90 | -0.10043 | -0.025336 | 0.10059 | 0.025441
83 | 85 | 0.26739 | 0.17113 | 4.4902e-10 | 0 | 0 | 0 | 0 | 0 | 1 | -90 | 90 | -0.10285 | -0.026007 | 0.10288 | 0.026027
85 | 111 | 1.7843 | 1.1419 | 2.9963e-09 | 0 | 0 | 0 | 0 | 0 | 1 | -90 | 90 | -0.10494 | -0.026542 | 0.10515 | 0.026677
87 | 177 | 2.592 | 1.6589 | 4.3526e-09 | 0 | 0 | 0 | 0 | 0 | 1 | -90 | 90 | 0.023651 | 0.0059336 | -0.023635 | -0.0059239
111 | 116 | 1.3716 | 0.87785 | 2.3034e-09 | 0 | 0 | 0 | 0 | 0 | 1 | -90 | 90 | -0.11556 | -0.029287 | 0.11576 | 0.029413
111 | 112 | 1.324 | 0.84736 | 2.2233e-09 | 0 | 0 | 0 | 0 | 0 | 1 | -90 | 90 | 0.010416 | 0.0026104 | -0.010415 | -0.0026096
177 | 176 | 0.097433 | 0.062357 | 1.6362e-10 | 0 | 0 | 0 | 0 | 0 | 1 | -90 | 90 | 0.013985 | 0.0035054 | -0.013985 | -0.0035053
116 | 130 | 0.66222 | 0.42382 | 1.1121e-09 | 0 | 0 | 0 | 0 | 0 | 1 | -90 | 90 | -0.11842 | -0.030079 | 0.11852 | 0.030143
112 | 113 | 2.6748 | 1.7118 | 4.4916e-09 | 0 | 0 | 0 | 0 | 0 | 1 | -90 | 90 | 0.0064659 | 0.0016199 | -0.0064647 | -0.0016196
170 | 171 | 2.0163 | 1.2905 | 3.386e-09 | 0 | 0 | 0 | 0 | 0 | 1 | -90 | 90 | -0.0013561 | -0.00033987 | 0.0013561 | 0.00033956
171 | 172 | 0.62267 | 0.39851 | 1.0456e-09 | 0 | 0 | 0 | 0 | 0 | 1 | -90 | 90 | -0.0028806 | -0.00072163 | 0.0028806 | 0.00072156
176 | 178 | 1.0491 | 0.67145 | 1.7618e-09 | 0 | 0 | 0 | 0 | 0 | 1 | -90 | 90 | 0.010228 | 0.0025637 | -0.010227 | -0.0025631
106 | 108 | 1.1169 | 0.71484 | 1.8756e-09 | 0 | 0 | 0 | 0 | 0 | 1 | -90 | 90 | 0.031736 | 0.0079804 | -0.031724 | -0.0079727
106 | 109 | 1.0222 | 0.65421 | 1.7165e-09 | 0 | 0 | 0 | 0 | 0 | 1 | -90 | 90 | 0.04084 | 0.01026 | -0.040821 | -0.010248
108 | 120 | 0.61308 | 0.39237 | 1.0295e-09 | 0 | 0 | 0 | 0 | 0 | 1 | -90 | 90 | 0.030567 | 0.0076828 | -0.030561 | -0.0076788
109 | 174 | 0.12306 | 0.078755 | 2.0664e-10 | 0 | 0 | 0 | 0 | 0 | 1 | -90 | 90 | 0.039285 | 0.0098629 | -0.039283 | -0.0098616
120 | 118 | 1.4174 | 0.90715 | 2.3802e-09 | 0 | 0 | 0 | 0 | 0 | 1 | -90 | 90 | 0.029418 | 0.0073924 | -0.029404 | -0.007384
130 | 131 | 0.67652 | 0.43297 | 1.1361e-09 | 0 | 0 | 0 | 0 | 0 | 1 | -90 | 90 | -0.12121 | -0.030818 | 0.12132 | 0.030886
113 | 114 | 1.9918 | 1.2747 | 3.3447e-09 | 0 | 0 | 0 | 0 | 0 | 1 | -90 | 90 | 0.0051009 | 0.0012778 | -0.0051004 | -0.0012778
114 | 172 | 0.69083 | 0.44213 | 1.1601e-09 | 0 | 0 | 0 | 0 | 0 | 1 | -90 | 90 | 0.0028807 | 0.00072148 | -0.0028806 | -0.00072156
131 | 132 | 1.1287 | 0.72238 | 1.8954e-09 | 0 | 0 | 0 | 0 | 0 | 1 | -90 | 90 | -0.12396 | -0.031549 | 0.12415 | 0.031667
196 | 194 | 0.59988 | 0.38392 | 1.0074e-09 | 0 | 0 | 0 | 0 | 0 | 1 | -90 | 90 | 0.031836 | 0.0079896 | -0.03183 | -0.0079854
132 | 224 | 0.43755 | 0.28003 | 1.4695e-09 | 0 | 0 | 0 | 0 | 0 | 1 | -90 | 90 | 0.15305 | 0.039108 | -0.15295 | -0.039038
224 | 222 | 0.25961 | 0.16615 | 8.7191e-10 | 0 | 0 | 0 | 0 | 0 | 1 | -90 | 90 | 0.15097 | 0.038543 | -0.15091 | -0.038502
222 | 220 | 0.31696 | 0.20285 | 1.0645e-09 | 0 | 0 | 0 | 0 | 0 | 1 | -90 | 90 | 0.14893 | 0.038007 | -0.14885 | -0.037959
133 | 135 | 0.67275 | 0.43056 | 1.1297e-09 | 0 | 0 | 0 | 0 | 0 | 1 | -90 | 90 | -0.013382 | -0.0033541 | 0.013383 | 0.0033549
179 | 197 | 1.0099 | 0.64632 | 1.6959e-09 | 0 | 0 | 0 | 0 | 0 | 1 | -90 | 90 | -0.0099966 | -0.0025054 | 0.0099977 | 0.002506
197 | 195 | 0.18435 | 0.11799 | 3.0958e-10 | 0 | 0 | 0 | 0 | 0 | 1 | -90 | 90 | -0.017884 | -0.0044826 | 0.017885 | 0.0044829
195 | 193 | 1.7771 | 1.1374 | 2.9843e-09 | 0 | 0 | 0 | 0 | 0 | 1 | -90 | 90 | -0.02822 | -0.0070732 | 0.028236 | 0.0070828
193 | 194 | 0.52005 | 0.33283 | 8.733e-10 | 0 | 0 | 0 | 0 | 0 | 1 | -90 | 90 | -0.030028 | -0.0075321 | 0.030033 | 0.0075353