## bus_data
BUS_I | BUS_TYPE | Pd | Qd | Gs | Bs | area | Vm | Va | baseKV | zone | Vmax | Vmin
1 | 1 | 0.000872 | 0.00021854 | 0 | 0 | 1 | 0.97007 | -0.57843 | 0.4 | 1 | 1.1 | 0.9
2 | 1 | 0.00079207 | 0.00019851 | 0 | 0 | 1 | 0.97011 | -0.57776 | 0.4 | 1 | 1.1 | 0.9
3 | 1 | 0.0014793 | 0.00037076 | 0 | 0 | 1 | 0.97006 | -0.57862 | 0.4 | 1 | 1.1 | 0.9
4 | 1 | 0.0012347 | 0.00030944 | 0 | 0 | 1 | 0.97014 | -0.57702 | 0.4 | 1 | 1.1 | 0.9
5 | 1 | 0.0020267 | 0.00050795 | 0 | 0 | 1 | 0.97001 | -0.5796 | 0.4 | 1 | 1.1 | 0.9
222 | 1 | 0.00081102 | 0.00020326 | 0 | 0 | 1 | 0.97023 | -0.57525 | 0.4 | 1 | 1.1 | 0.9
221 | 1 | 0.00077041 | 0.00019308 | 0 | 0 | 1 | 0.97027 | -0.5744 | 0.4 | 1 | 1.1 | 0.9
6 | 1 | 0.0028037 | 0.00070268 | 0 | 0 | 1 | 0.99138 | -0.16396 | 0.4 | 1 | 1.1 | 0.9
7 | 1 | 0.0017408 | 0.00043629 | 0 | 0 | 1 | 0.99027 | -0.18524 | 0.4 | 1 | 1.1 | 0.9
8 | 1 | 0 | 0 | 0 | 0 | 1 | 0.99215 | -0.14935 | 0.4 | 1 | 1.1 | 0.9
9 | 1 | 0 | 0 | 0 | 0 | 1 | 0.98981 | -0.19411 | 0.4 | 1 | 1.1 | 0.9
10 | 1 | 0 | 0 | 0 | 0 | 1 | 0.99226 | -0.14721 | 0.4 | 1 | 1.1 | 0.9
11 | 1 | 0.0010074 | 0.00025248 | 0 | 0 | 1 | 0.9914 | -0.16374 | 0.4 | 1 | 1.1 | 0.9
93 | 1 | 0.0021552 | 0.00054014 | 0 | 0 | 1 | 0.98967 | -0.19687 | 0.4 | 1 | 1.1 | 0.9
94 | 1 | 0.0028102 | 0.0007043 | 0 | 0 | 1 | 0.98958 | -0.19844 | 0.4 | 1 | 1.1 | 0.9
53 | 1 | 0.0012523 | 0.00031386 | 0 | 0 | 1 | 0.99327 | -0.12789 | 0.4 | 1 | 1.1 | 0.9
72 | 1 | 0.00081783 | 0.00020497 | 0 | 0 | 1 | 0.99133 | -0.16516 | 0.4 | 1 | 1.1 | 0.9
148 | 1 | 0.0015801 | 0.00039601 | 0 | 0 | 1 | 0.98935 | -0.20305 | 0.4 | 1 | 1.1 | 0.9
200 | 1 | 0.0056357 | 0.0014124 | 0 | 0 | 1 | 0.98892 | -0.21115 | 0.4 | 1 | 1.1 | 0.9
42 | 1 | 0.0026895 | 0.00067405 | 0 | 0 | 1 | 0.98541 | -0.2804 | 0.4 | 1 | 1.1 | 0.9
40 | 1 | 0.0028004 | 0.00070184 | 0 | 0 | 1 | 0.98544 | -0.27991 | 0.4 | 1 | 1.1 | 0.9
51 | 1 | 0.0016462 | 0.00041257 | 0 | 0 | 1 | 0.99345 | -0.12449 | 0.4 | 1 | 1.1 | 0.9
73 | 1 | 0.0020436 | 0.00051217 | 0 | 0 | 1 | 0.99125 | -0.16662 | 0.4 | 1 | 1.1 | 0.9
12 | 1 | 0.0011624 | 0.00029134 | 0 | 0 | 1 | 0.97503 | -0.48061 | 0.4 | 1 | 1.1 | 0.9
13 | 1 | 0.0040107 | 0.0010052 | 0 | 0 | 1 | 0.9747 | -0.48721 | 0.4 | 1 | 1.1 | 0.9
14 | 1 | 0.0017095 | 0.00042844 | 0 | 0 | 1 | 0.97508 | -0.47956 | 0.4 | 1 | 1.1 | 0.9
15 | 1 | 0.000987 | 0.00024737 | 0 | 0 | 1 | 0.97458 | -0.48942 | 0.4 | 1 | 1.1 | 0.9
16 | 1 | 0 | 0 | 0 | 0 | 1 | 0.97598 | -0.46201 | 0.4 | 1 | 1.1 | 0.9
170 | 1 | 0.0011993 | 0.00030057 | 0 | 0 | 1 | 0.97448 | -0.49148 | 0.4 | 1 | 1.1 | 0.9
80 | 1 | 0 | 0 | 0 | 0 | 1 | 0.97448 | -0.49138 | 0.4 | 1 | 1.1 | 0.9
159 | 1 | 0.0014506 | 0.00036356 | 0 | 0 | 1 | 0.97714 | -0.43918 | 0.4 | 1 | 1.1 | 0.9
122 | 1 | 0.0018062 | 0.00045268 | 0 | 0 | 1 | 0.97428 | -0.49548 | 0.4 | 1 | 1.1 | 0.9
82 | 1 | 0.0011229 | 0.00028143 | 0 | 0 | 1 | 0.97364 | -0.50791 | 0.4 | 1 | 1.1 | 0.9
79 | 1 | 0.0011744 | 0.00029432 | 0 | 0 | 1 | 0.97416 | -0.4977 | 0.4 | 1 | 1.1 | 0.9
158 | 1 | 0.0016323 | 0.00040909 | 0 | 0 | 1 | 0.97909 | -0.40101 | 0.4 | 1 | 1.1 | 0.9
17 | 1 | 0.0027414 | 0.00068706 | 0 | 0 | 1 | 0.9717 | -0.54517 | 0.4 | 1 | 1.1 | 0.9
18 | 1 | 0.0018368 | 0.00046036 | 0 | 0 | 1 | 0.97183 | -0.54244 | 0.4 | 1 | 1.1 | 0.9
19 | 1 | 0.0028336 | 0.00071016 | 0 | 0 | 1 | 0.97164 | -0.54634 | 0.4 | 1 | 1.1 | 0.9
20 | 1 | 0 | 0 | 0 | 0 | 1 | 0.97185 | -0.54202 | 0.4 | 1 | 1.1 | 0.9
219 | 1 | 0.00048846 | 0.00012242 | 0 | 0 | 1 | 0.97221 | -0.53502 | 0.4 | 1 | 1.1 | 0.9
220 | 1 | 0.0019464 | 0.00048781 | 0 | 0 | 1 | 0.97234 | -0.5324 | 0.4 | 1 | 1.1 | 0.9
218 | 1 | 0.00031772 | 7.9629e-05 | 0 | 0 | 1 | 0.97197 | -0.5398 | 0.4 | 1 | 1.1 | 0.9
33 | 1 | 0.002044 | 0.00051227 | 0 | 0 | 1 | 0.97205 | -0.53809 | 0.4 | 1 | 1.1 | 0.9
34 | 1 | 0.004392 | 0.0011007 | 0 | 0 | 1 | 0.97167 | -0.54567 | 0.4 | 1 | 1.1 | 0.9
258 | 1 | 0.0033912 | 0.00084992 | 0 | 0 | 1 | 0.97235 | -0.53229 | 0.4 | 1 | 1.1 | 0.9
88 | 1 | 0.001535 | 0.00038471 | 0 | 0 | 1 | 0.97242 | -0.53075 | 0.4 | 1 | 1.1 | 0.9
196 | 1 | 0.00019415 | 4.866e-05 | 0 | 0 | 1 | 0.97196 | -0.53986 | 0.4 | 1 | 1.1 | 0.9
136 | 1 | 0 | 0 | 0 | 0 | 1 | 0.97206 | -0.53796 | 0.4 | 1 | 1.1 | 0.9
325 | 1 | 0.0016139 | 0.00040447 | 0 | 0 | 1 | 0.97166 | -0.54587 | 0.4 | 1 | 1.1 | 0.9
21 | 1 | 0.0020638 | 0.00051724 | 0 | 0 | 1 | 0.97042 | -0.57029 | 0.4 | 1 | 1.1 | 0.9
22 | 1 | 0.0015585 | 0.00039059 | 0 | 0 | 1 | 0.97041 | -0.5706 | 0.4 | 1 | 1.1 | 0.9
23 | 1 | 0 | 0 | 0 | 0 | 1 | 0.97059 | -0.567 | 0.4 | 1 | 1.1 | 0.9
24 | 1 | 0.0015385 | 0.00038559 | 0 | 0 | 1 | 0.97041 | -0.5706 | 0.4 | 1 | 1.1 | 0.9
25 | 1 | 0 | 0 | 0 | 0 | 1 | 0.97047 | -0.5693 | 0.4 | 1 | 1.1 | 0.9
26 | 1 | 0.0013458 | 0.00033728 | 0 | 0 | 1 | 0.97081 | -0.56259 | 0.4 | 1 | 1.1 | 0.9
137 | 1 | 0.0022487 | 0.00056357 | 0 | 0 | 1 | 0.97032 | -0.5723 | 0.4 | 1 | 1.1 | 0.9
65 | 1 | 0.0019762 | 0.00049528 | 0 | 0 | 1 | 0.97042 | -0.57042 | 0.4 | 1 | 1.1 | 0.9
217 | 1 | 0.0017449 | 0.00043731 | 0 | 0 | 1 | 0.97101 | -0.55874 | 0.4 | 1 | 1.1 | 0.9
205 | 1 | 0.0018021 | 0.00045166 | 0 | 0 | 1 | 0.97018 | -0.57516 | 0.4 | 1 | 1.1 | 0.9
63 | 1 | 0.00096894 | 0.00024284 | 0 | 0 | 1 | 0.97038 | -0.57118 | 0.4 | 1 | 1.1 | 0.9
216 | 1 | 0.0009013 | 0.00022589 | 0 | 0 | 1 | 0.97147 | -0.5496 | 0.4 | 1 | 1.1 | 0.9
27 | 1 | 0.0011002 | 0.00027573 | 0 | 0 | 1 | 0.99083 | -0.17349 | 0.4 | 1 | 1.1 | 0.9
28 | 1 | 0.0011685 | 0.00029285 | 0 | 0 | 1 | 0.99085 | -0.17315 | 0.4 | 1 | 1.1 | 0.9
30 | 1 | 0.0025734 | 0.00064495 | 0 | 0 | 1 | 0.99085 | -0.17308 | 0.4 | 1 | 1.1 | 0.9
29 | 1 | 0 | 0 | 0 | 0 | 1 | 0.97325 | -0.51436 | 0.4 | 1 | 1.1 | 0.9
31 | 1 | 0.0024596 | 0.00061643 | 0 | 0 | 1 | 0.97313 | -0.51689 | 0.4 | 1 | 1.1 | 0.9
32 | 1 | 0 | 0 | 0 | 0 | 1 | 0.97335 | -0.51243 | 0.4 | 1 | 1.1 | 0.9
135 | 1 | 0.0010639 | 0.00026665 | 0 | 0 | 1 | 0.97228 | -0.53353 | 0.4 | 1 | 1.1 | 0.9
133 | 1 | 0.001534 | 0.00038445 | 0 | 0 | 1 | 0.97231 | -0.5331 | 0.4 | 1 | 1.1 | 0.9
190 | 1 | 0.0047406 | 0.0011881 | 0 | 0 | 1 | 0.99095 | -0.17122 | 0.4 | 1 | 1.1 | 0.9
238 | 1 | 0.0024081 | 0.00060354 | 0 | 0 | 1 | 0.97312 | -0.517 | 0.4 | 1 | 1.1 | 0.9
253 | 1 | 0.0027083 | 0.00067876 | 0 | 0 | 1 | 0.97356 | -0.50826 | 0.4 | 1 | 1.1 | 0.9
252 | 1 | 0.00149 | 0.00037342 | 0 | 0 | 1 | 0.97306 | -0.51813 | 0.4 | 1 | 1.1 | 0.9
191 | 1 | 0.0030278 | 0.00075883 | 0 | 0 | 1 | 0.99112 | -0.16789 | 0.4 | 1 | 1.1 | 0.9
239 | 1 | 0.0022804 | 0.00057152 | 0 | 0 | 1 | 0.97311 | -0.51715 | 0.4 | 1 | 1.1 | 0.9
214 | 1 | 0.001795 | 0.00044987 | 0 | 0 | 1 | 0.97376 | -0.50444 | 0.4 | 1 | 1.1 | 0.9
237 | 1 | 0.002053 | 0.00051452 | 0 | 0 | 1 | 0.97304 | -0.51868 | 0.4 | 1 | 1.1 | 0.9
134 | 1 | 0.0016721 | 0.00041908 | 0 | 0 | 1 | 0.97221 | -0.535 | 0.4 | 1 | 1.1 | 0.9
86 | 1 | 0.0035397 | 0.00088714 | 0 | 0 | 1 | 0.97243 | -0.53063 | 0.4 | 1 | 1.1 | 0.9
84 | 1 | 0.0016398 | 0.00041098 | 0 | 0 | 1 | 0.97253 | -0.5287 | 0.4 | 1 | 1.1 | 0.9
204 | 1 | 0.0008776 | 0.00021995 | 0 | 0 | 1 | 0.97163 | -0.54639 | 0.4 | 1 | 1.1 | 0.9
35 | 1 | 0.0011401 | 0.00028574 | 0 | 0 | 1 | 0.97091 | -0.56078 | 0.4 | 1 | 1.1 | 0.9
36 | 1 | 0 | 0 | 0 | 0 | 1 | 0.97108 | -0.55732 | 0.4 | 1 | 1.1 | 0.9
37 | 1 | 0.0013263 | 0.00033241 | 0 | 0 | 1 | 0.97022 | -0.57431 | 0.4 | 1 | 1.1 | 0.9
194 | 1 | 0.00068061 | 0.00017058 | 0 | 0 | 1 | 0.97195 | -0.54006 | 0.4 | 1 | 1.1 | 0.9
38 | 1 | 0.0061824 | 0.0015495 | 0 | 0 | 1 | 0.97004 | -0.57799 | 0.4 | 1 | 1.1 | 0.9
195 | 1 | 0.001619 | 0.00040577 | 0 | 0 | 1 | 0.97196 | -0.53987 | 0.4 | 1 | 1.1 | 0.9
39 | 1 | 0.0017587 | 0.00044078 | 0 | 0 | 1 | 0.98551 | -0.27845 | 0.4 | 1 | 1.1 | 0.9
41 | 1 | 0.0014229 | 0.00035662 | 0 | 0 | 1 | 0.98557 | -0.27732 | 0.4 | 1 | 1.1 | 0.9
43 | 1 | 0.0015264 | 0.00038256 | 0 | 0 | 1 | 0.98566 | -0.27556 | 0.4 | 1 | 1.1 | 0.9
127 | 1 | 0.0010378 | 0.00026009 | 0 | 0 | 1 | 0.98582 | -0.27244 | 0.4 | 1 | 1.1 | 0.9
126 | 1 | 0.0016952 | 0.00042485 | 0 | 0 | 1 | 0.98603 | -0.26825 | 0.4 | 1 | 1.1 | 0.9
44 | 1 | 0.00189 | 0.00047368 | 0 | 0 | 1 | 0.97211 | -0.53688 | 0.4 | 1 | 1.1 | 0.9
45 | 1 | 0.0011081 | 0.0002777 | 0 | 0 | 1 | 0.97204 | -0.53827 | 0.4 | 1 | 1.1 | 0.9
46 | 1 | 0 | 0 | 0 | 0 | 1 | 0.97305 | -0.51834 | 0.4 | 1 | 1.1 | 0.9
47 | 1 | 0.0013084 | 0.00032792 | 0 | 0 | 1 | 0.97155 | -0.5479 | 0.4 | 1 | 1.1 | 0.9
48 | 1 | 0 | 0 | 0 | 0 | 1 | 0.97441 | -0.49166 | 0.4 | 1 | 1.1 | 0.9
49 | 1 | 0.0026339 | 0.00066012 | 0 | 0 | 1 | 0.97294 | -0.52051 | 0.4 | 1 | 1.1 | 0.9
50 | 1 | 0.002066 | 0.00051778 | 0 | 0 | 1 | 0.97303 | -0.51881 | 0.4 | 1 | 1.1 | 0.9
215 | 1 | 0.00089599 | 0.00022456 | 0 | 0 | 1 | 0.97154 | -0.54808 | 0.4 | 1 | 1.1 | 0.9
151 | 1 | 0 | 0 | 0 | 0 | 1 | 0.97467 | -0.48642 | 0.4 | 1 | 1.1 | 0.9
335 | 1 | 0.0014821 | 0.00037145 | 0 | 0 | 1 | 0.97419 | -0.49596 | 0.4 | 1 | 1.1 | 0.9
187 | 1 | 0.0010993 | 0.00027552 | 0 | 0 | 1 | 0.97289 | -0.52144 | 0.4 | 1 | 1.1 | 0.9
152 | 1 | 0.00177 | 0.00044361 | 0 | 0 | 1 | 0.9761 | -0.45825 | 0.4 | 1 | 1.1 | 0.9
141 | 1 | 0.001451 | 0.00036365 | 0 | 0 | 1 | 0.97407 | -0.4982 | 0.4 | 1 | 1.1 | 0.9
336 | 1 | 0.0017154 | 0.00042993 | 0 | 0 | 1 | 0.97412 | -0.49729 | 0.4 | 1 | 1.1 | 0.9
186 | 1 | 0 | 0 | 0 | 0 | 1 | 0.97286 | -0.52205 | 0.4 | 1 | 1.1 | 0.9
52 | 1 | 0.0015958 | 0.00039996 | 0 | 0 | 1 | 0.99377 | -0.11837 | 0.4 | 1 | 1.1 | 0.9
54 | 1 | 0.0029248 | 0.00073302 | 0 | 0 | 1 | 0.99461 | -0.1023 | 0.4 | 1 | 1.1 | 0.9
71 | 1 | 0 | 0 | 0 | 0 | 1 | 0.9948 | -0.09868 | 0.4 | 1 | 1.1 | 0.9
208 | 1 | 0.0017294 | 0.00043343 | 0 | 0 | 1 | 0.99426 | -0.109 | 0.4 | 1 | 1.1 | 0.9
304 | 1 | 0.0030415 | 0.00076227 | 0 | 0 | 1 | 0.99557 | -0.084013 | 0.4 | 1 | 1.1 | 0.9
55 | 1 | 0.0012669 | 0.00031751 | 0 | 0 | 1 | 0.97486 | -0.48263 | 0.4 | 1 | 1.1 | 0.9
56 | 1 | 0.0021816 | 0.00054676 | 0 | 0 | 1 | 0.9747 | -0.48594 | 0.4 | 1 | 1.1 | 0.9
57 | 1 | 0 | 0 | 0 | 0 | 1 | 0.97497 | -0.48061 | 0.4 | 1 | 1.1 | 0.9
58 | 1 | 0.0008256 | 0.00020691 | 0 | 0 | 1 | 0.97437 | -0.49229 | 0.4 | 1 | 1.1 | 0.9
59 | 1 | 0.0029313 | 0.00073466 | 0 | 0 | 1 | 0.97484 | -0.48309 | 0.4 | 1 | 1.1 | 0.9
60 | 1 | 0.0010252 | 0.00025694 | 0 | 0 | 1 | 0.97497 | -0.48051 | 0.4 | 1 | 1.1 | 0.9
213 | 1 | 0.0024762 | 0.0006206 | 0 | 0 | 1 | 0.97435 | -0.49275 | 0.4 | 1 | 1.1 | 0.9
329 | 1 | 0.0037794 | 0.0009472 | 0 | 0 | 1 | 0.97474 | -0.4851 | 0.4 | 1 | 1.1 | 0.9
322 | 1 | 0.0015039 | 0.00037691 | 0 | 0 | 1 | 0.97544 | -0.47139 | 0.4 | 1 | 1.1 | 0.9
212 | 1 | 0.0012646 | 0.00031695 | 0 | 0 | 1 | 0.97425 | -0.49477 | 0.4 | 1 | 1.1 | 0.9
320 | 1 | 0.0016344 | 0.00040962 | 0 | 0 | 1 | 0.97585 | -0.46336 | 0.4 | 1 | 1.1 | 0.9
61 | 1 | 0.00098244 | 0.00024622 | 0 | 0 | 1 | 0.97034 | -0.57188 | 0.4 | 1 | 1.1 | 0.9
62 | 1 | 0.0025804 | 0.00064671 | 0 | 0 | 1 | 0.97027 | -0.57323 | 0.4 | 1 | 1.1 | 0.9
64 | 1 | 0.0024894 | 0.00062391 | 0 | 0 | 1 | 0.9737 | -0.50549 | 0.4 | 1 | 1.1 | 0.9
123 | 1 | 0.0019436 | 0.0004871 | 0 | 0 | 1 | 0.97377 | -0.50428 | 0.4 | 1 | 1.1 | 0.9
124 | 1 | 0.0017563 | 0.00044017 | 0 | 0 | 1 | 0.97383 | -0.50303 | 0.4 | 1 | 1.1 | 0.9
66 | 1 | 0.0027423 | 0.00068729 | 0 | 0 | 1 | 0.98846 | -0.22109 | 0.4 | 1 | 1.1 | 0.9
67 | 1 | 0.0020735 | 0.00051967 | 0 | 0 | 1 | 0.98862 | -0.21798 | 0.4 | 1 | 1.1 | 0.9
68 | 1 | 0.0019293 | 0.00048354 | 0 | 0 | 1 | 0.98785 | -0.23296 | 0.4 | 1 | 1.1 | 0.9
69 | 1 | 0.0017075 | 0.00042793 | 0 | 0 | 1 | 0.98926 | -0.20552 | 0.4 | 1 | 1.1 | 0.9
70 | 1 | 0 | 0 | 0 | 0 | 1 | 0.9876 | -0.2377 | 0.4 | 1 | 1.1 | 0.9
309 | 1 | 0.0017493 | 0.00043841 | 0 | 0 | 1 | 0.99018 | -0.18778 | 0.4 | 1 | 1.1 | 0.9
177 | 1 | 0.0026764 | 0.00067077 | 0 | 0 | 1 | 0.98714 | -0.24678 | 0.4 | 1 | 1.1 | 0.9
178 | 1 | 0.0023178 | 0.00058089 | 0 | 0 | 1 | 0.98753 | -0.23908 | 0.4 | 1 | 1.1 | 0.9
290 | 1 | 0.0016678 | 0.000418 | 0 | 0 | 1 | 0.99038 | -0.1839 | 0.4 | 1 | 1.1 | 0.9
244 | 1 | 0 | 0 | 0 | 0 | 1 | 0.98692 | -0.25096 | 0.4 | 1 | 1.1 | 0.9
333 | 1 | 0.0025923 | 0.00064968 | 0 | 0 | 1 | 0.98681 | -0.25304 | 0.4 | 1 | 1.1 | 0.9
207 | 1 | 0.0012373 | 0.00031009 | 0 | 0 | 1 | 0.99338 | -0.12606 | 0.4 | 1 | 1.1 | 0.9
104 | 1 | 0 | 0 | 0 | 0 | 1 | 0.99633 | -0.069501 | 0.4 | 1 | 1.1 | 0.9
275 | 1 | 0.0015529 | 0.00038919 | 0 | 0 | 1 | 0.99114 | -0.16877 | 0.4 | 1 | 1.1 | 0.9
315 | 1 | 0.0014487 | 0.00036307 | 0 | 0 | 1 | 0.99099 | -0.17173 | 0.4 | 1 | 1.1 | 0.9
74 | 1 | 0.0020731 | 0.00051957 | 0 | 0 | 1 | 0.9765 | -0.45053 | 0.4 | 1 | 1.1 | 0.9
75 | 1 | 0.0015311 | 0.00038373 | 0 | 0 | 1 | 0.97573 | -0.46575 | 0.4 | 1 | 1.1 | 0.9
76 | 1 | 0.0022014 | 0.00055173 | 0 | 0 | 1 | 0.97726 | -0.43567 | 0.4 | 1 | 1.1 | 0.9
77 | 1 | 0 | 0 | 0 | 0 | 1 | 0.97553 | -0.4695 | 0.4 | 1 | 1.1 | 0.9
78 | 1 | 0 | 0 | 0 | 0 | 1 | 0.97785 | -0.42414 | 0.4 | 1 | 1.1 | 0.9
270 | 1 | 0.0014798 | 0.00037087 | 0 | 0 | 1 | 0.97548 | -0.47061 | 0.4 | 1 | 1.1 | 0.9
268 | 1 | 0.0026892 | 0.00067399 | 0 | 0 | 1 | 0.97511 | -0.47792 | 0.4 | 1 | 1.1 | 0.9
188 | 1 | 0.0016404 | 0.00041112 | 0 | 0 | 1 | 0.97865 | -0.40846 | 0.4 | 1 | 1.1 | 0.9
189 | 1 | 0 | 0 | 0 | 0 | 1 | 0.97774 | -0.42627 | 0.4 | 1 | 1.1 | 0.9
324 | 1 | 0.0020809 | 0.00052151 | 0 | 0 | 1 | 0.97546 | -0.47106 | 0.4 | 1 | 1.1 | 0.9
269 | 1 | 0 | 0 | 0 | 0 | 1 | 0.97504 | -0.47928 | 0.4 | 1 | 1.1 | 0.9
344 | 1 | 0.0042637 | 0.0010686 | 0 | 0 | 1 | 0.97862 | -0.40894 | 0.4 | 1 | 1.1 | 0.9
338 | 1 | 0 | 0 | 0 | 0 | 1 | 0.97905 | -0.40063 | 0.4 | 1 | 1.1 | 0.9
241 | 1 | 0.0016053 | 0.00040234 | 0 | 0 | 1 | 0.97748 | -0.43124 | 0.4 | 1 | 1.1 | 0.9
240 | 1 | 0.0023507 | 0.00058913 | 0 | 0 | 1 | 0.97682 | -0.44416 | 0.4 | 1 | 1.1 | 0.9
81 | 1 | 0.0053763 | 0.0013474 | 0 | 0 | 1 | 0.97411 | -0.49874 | 0.4 | 1 | 1.1 | 0.9
283 | 1 | 0 | 0 | 0 | 0 | 1 | 0.97266 | -0.52724 | 0.4 | 1 | 1.1 | 0.9
83 | 1 | 0 | 0 | 0 | 0 | 1 | 0.97977 | -0.38792 | 0.4 | 1 | 1.1 | 0.9
160 | 1 | 0.0020005 | 0.00050137 | 0 | 0 | 1 | 0.981 | -0.36383 | 0.4 | 1 | 1.1 | 0.9
285 | 1 | 0.0022047 | 0.00055255 | 0 | 0 | 1 | 0.97254 | -0.52957 | 0.4 | 1 | 1.1 | 0.9
281 | 1 | 0.000844 | 0.00021153 | 0 | 0 | 1 | 0.97228 | -0.53473 | 0.4 | 1 | 1.1 | 0.9
164 | 1 | 0.0054656 | 0.0013698 | 0 | 0 | 1 | 0.98523 | -0.28209 | 0.4 | 1 | 1.1 | 0.9
85 | 1 | 0.0021077 | 0.00052824 | 0 | 0 | 1 | 0.97253 | -0.52865 | 0.4 | 1 | 1.1 | 0.9
87 | 1 | 0.0015027 | 0.00037661 | 0 | 0 | 1 | 0.97265 | -0.52639 | 0.4 | 1 | 1.1 | 0.9
236 | 1 | 0 | 0 | 0 | 0 | 1 | 0.97271 | -0.52505 | 0.4 | 1 | 1.1 | 0.9
89 | 1 | 0.0030843 | 0.000773 | 0 | 0 | 1 | 0.97098 | -0.56043 | 0.4 | 1 | 1.1 | 0.9
90 | 1 | 0.00065006 | 0.00016292 | 0 | 0 | 1 | 0.97106 | -0.55885 | 0.4 | 1 | 1.1 | 0.9
92 | 1 | 0 | 0 | 0 | 0 | 1 | 0.97109 | -0.55825 | 0.4 | 1 | 1.1 | 0.9
132 | 1 | 0 | 0 | 0 | 0 | 1 | 0.971 | -0.55998 | 0.4 | 1 | 1.1 | 0.9
280 | 1 | 0 | 0 | 0 | 0 | 1 | 0.97129 | -0.55432 | 0.4 | 1 | 1.1 | 0.9
91 | 1 | 0.0015886 | 0.00039815 | 0 | 0 | 1 | 0.97206 | -0.5392 | 0.4 | 1 | 1.1 | 0.9
340 | 1 | 0.0015938 | 0.00039945 | 0 | 0 | 1 | 0.97222 | -0.53593 | 0.4 | 1 | 1.1 | 0.9
308 | 1 | 0.0021093 | 0.00052865 | 0 | 0 | 1 | 0.97241 | -0.53218 | 0.4 | 1 | 1.1 | 0.9
130 | 1 | 0.00093324 | 0.00023389 | 0 | 0 | 1 | 0.97095 | -0.56105 | 0.4 | 1 | 1.1 | 0.9
284 | 1 | 0 | 0 | 0 | 0 | 1 | 0.97172 | -0.54572 | 0.4 | 1 | 1.1 | 0.9
157 | 1 | 0.00097641 | 0.00024471 | 0 | 0 | 1 | 0.97105 | -0.55913 | 0.4 | 1 | 1.1 | 0.9
149 | 1 | 0.0019053 | 0.00047752 | 0 | 0 | 1 | 0.98934 | -0.20317 | 0.4 | 1 | 1.1 | 0.9
198 | 1 | 0.0025938 | 0.00065007 | 0 | 0 | 1 | 0.9884 | -0.22114 | 0.4 | 1 | 1.1 | 0.9
95 | 1 | 0.0038817 | 0.00097285 | 0 | 0 | 1 | 0.97275 | -0.52426 | 0.4 | 1 | 1.1 | 0.9
96 | 1 | 0.0026366 | 0.00066079 | 0 | 0 | 1 | 0.97283 | -0.52275 | 0.4 | 1 | 1.1 | 0.9
98 | 1 | 0.0039806 | 0.00099763 | 0 | 0 | 1 | 0.9729 | -0.52137 | 0.4 | 1 | 1.1 | 0.9
142 | 1 | 0.004593 | 0.0011511 | 0 | 0 | 1 | 0.97301 | -0.51915 | 0.4 | 1 | 1.1 | 0.9
99 | 1 | 0.0026689 | 0.00066889 | 0 | 0 | 1 | 0.97319 | -0.5158 | 0.4 | 1 | 1.1 | 0.9
192 | 1 | 0.0018698 | 0.00046862 | 0 | 0 | 1 | 0.9732 | -0.51559 | 0.4 | 1 | 1.1 | 0.9
140 | 1 | 0.0025631 | 0.00064236 | 0 | 0 | 1 | 0.97314 | -0.51656 | 0.4 | 1 | 1.1 | 0.9
193 | 1 | 0 | 0 | 0 | 0 | 1 | 0.97334 | -0.51268 | 0.4 | 1 | 1.1 | 0.9
100 | 1 | 0.0018335 | 0.00045952 | 0 | 0 | 1 | 0.99757 | -0.04591 | 0.4 | 1 | 1.1 | 0.9
101 | 1 | 0.0026342 | 0.00066019 | 0 | 0 | 1 | 0.99763 | -0.044804 | 0.4 | 1 | 1.1 | 0.9
102 | 1 | 0.0032377 | 0.00081144 | 0 | 0 | 1 | 0.99722 | -0.052565 | 0.4 | 1 | 1.1 | 0.9
103 | 1 | 0.001677 | 0.0004203 | 0 | 0 | 1 | 0.99875 | -0.023582 | 0.4 | 1 | 1.1 | 0.9
307 | 1 | 0.0016091 | 0.00040328 | 0 | 0 | 1 | 0.99987 | -0.0025322 | 0.4 | 1 | 1.1 | 0.9
234 | 3 | 0.0019107 | 0.00047885 | 0 | 0 | 1 | 1 | 0 | 0.4 | 1 | 1.1 | 0.9
251 | 1 | 0.0015811 | 0.00039627 | 0 | 0 | 1 | 0.98293 | -0.32535 | 0.4 | 1 | 1.1 | 0.9
250 | 1 | 0 | 0 | 0 | 0 | 1 | 0.98294 | -0.32518 | 0.4 | 1 | 1.1 | 0.9
105 | 1 | 0.0014809 | 0.00037114 | 0 | 0 | 1 | 0.98249 | -0.33381 | 0.4 | 1 | 1.1 | 0.9
106 | 1 | 0 | 0 | 0 | 0 | 1 | 0.98358 | -0.31266 | 0.4 | 1 | 1.1 | 0.9
107 | 1 | 0 | 0 | 0 | 0 | 1 | 0.9811 | -0.36074 | 0.4 | 1 | 1.1 | 0.9
108 | 1 | 0.0018736 | 0.00046958 | 0 | 0 | 1 | 0.98418 | -0.30112 | 0.4 | 1 | 1.1 | 0.9
109 | 1 | 0.0018005 | 0.00045125 | 0 | 0 | 1 | 0.98329 | -0.31827 | 0.4 | 1 | 1.1 | 0.9
110 | 1 | 0.0022836 | 0.00057232 | 0 | 0 | 1 | 0.98092 | -0.36418 | 0.4 | 1 | 1.1 | 0.9
111 | 1 | 0.0012777 | 0.00032021 | 0 | 0 | 1 | 0.98109 | -0.361 | 0.4 | 1 | 1.1 | 0.9
112 | 1 | 0.0017731 | 0.00044437 | 0 | 0 | 1 | 0.97957 | -0.39053 | 0.4 | 1 | 1.1 | 0.9
176 | 1 | 0.0013945 | 0.00034948 | 0 | 0 | 1 | 0.98479 | -0.28923 | 0.4 | 1 | 1.1 | 0.9
166 | 1 | 0.0029455 | 0.00073821 | 0 | 0 | 1 | 0.98088 | -0.36502 | 0.4 | 1 | 1.1 | 0.9
174 | 1 | 0.0012073 | 0.00030258 | 0 | 0 | 1 | 0.98541 | -0.27726 | 0.4 | 1 | 1.1 | 0.9
116 | 1 | 0.0043355 | 0.0010866 | 0 | 0 | 1 | 0.98277 | -0.32842 | 0.4 | 1 | 1.1 | 0.9
167 | 1 | 0.002101 | 0.00052655 | 0 | 0 | 1 | 0.98071 | -0.36835 | 0.4 | 1 | 1.1 | 0.9
305 | 1 | 0.0015616 | 0.00039138 | 0 | 0 | 1 | 0.972 | -0.53931 | 0.4 | 1 | 1.1 | 0.9
306 | 1 | 0.0020316 | 0.00050916 | 0 | 0 | 1 | 0.97201 | -0.53912 | 0.4 | 1 | 1.1 | 0.9
113 | 1 | 0.0017588 | 0.00044079 | 0 | 0 | 1 | 0.98248 | -0.33414 | 0.4 | 1 | 1.1 | 0.9
114 | 1 | 0.0011143 | 0.00027927 | 0 | 0 | 1 | 0.98268 | -0.33018 | 0.4 | 1 | 1.1 | 0.9
115 | 1 | 0.0030854 | 0.00077327 | 0 | 0 | 1 | 0.98241 | -0.3355 | 0.4 | 1 | 1.1 | 0.9
117 | 1 | 0.0015494 | 0.00038831 | 0 | 0 | 1 | 0.98234 | -0.33684 | 0.4 | 1 | 1.1 | 0.9
299 | 1 | 0.0019128 | 0.0004794 | 0 | 0 | 1 | 0.98229 | -0.33781 | 0.4 | 1 | 1.1 | 0.9
298 | 1 | 0.0021726 | 0.0005445 | 0 | 0 | 1 | 0.98227 | -0.3383 | 0.4 | 1 | 1.1 | 0.9
118 | 1 | 0.0011099 | 0.00027817 | 0 | 0 | 1 | 0.97416 | -0.4979 | 0.4 | 1 | 1.1 | 0.9
119 | 1 | 0.0020016 | 0.00050165 | 0 | 0 | 1 | 0.97381 | -0.50479 | 0.4 | 1 | 1.1 | 0.9
120 | 1 | 0.0013891 | 0.00034813 | 0 | 0 | 1 | 0.97424 | -0.49631 | 0.4 | 1 | 1.1 | 0.9
121 | 1 | 0.0053621 | 0.0013439 | 0 | 0 | 1 | 0.9737 | -0.50684 | 0.4 | 1 | 1.1 | 0.9
171 | 1 | 0 | 0 | 0 | 0 | 1 | 0.97366 | -0.50764 | 0.4 | 1 | 1.1 | 0.9
162 | 1 | 0.0020957 | 0.00052523 | 0 | 0 | 1 | 0.97336 | -0.51366 | 0.4 | 1 | 1.1 | 0.9
125 | 1 | 0 | 0 | 0 | 0 | 1 | 0.97392 | -0.50121 | 0.4 | 1 | 1.1 | 0.9
211 | 1 | 0.0012665 | 0.00031742 | 0 | 0 | 1 | 0.97415 | -0.49672 | 0.4 | 1 | 1.1 | 0.9
128 | 1 | 0.0019402 | 0.00048627 | 0 | 0 | 1 | 0.98632 | -0.26272 | 0.4 | 1 | 1.1 | 0.9
129 | 1 | 0 | 0 | 0 | 0 | 1 | 0.98648 | -0.25954 | 0.4 | 1 | 1.1 | 0.9
317 | 1 | 0.0017688 | 0.0004433 | 0 | 0 | 1 | 0.98652 | -0.25886 | 0.4 | 1 | 1.1 | 0.9
131 | 1 | 0.0026677 | 0.0006686 | 0 | 0 | 1 | 0.97086 | -0.56272 | 0.4 | 1 | 1.1 | 0.9
339 | 1 | 0.00052488 | 0.00013155 | 0 | 0 | 1 | 0.97327 | -0.51545 | 0.4 | 1 | 1.1 | 0.9
163 | 1 | 0 | 0 | 0 | 0 | 1 | 0.97335 | -0.51375 | 0.4 | 1 | 1.1 | 0.9
206 | 1 | 0.0022148 | 0.00055507 | 0 | 0 | 1 | 0.97013 | -0.57611 | 0.4 | 1 | 1.1 | 0.9
138 | 1 | 0.0029863 | 0.00074845 | 0 | 0 | 1 | 0.97343 | -0.51097 | 0.4 | 1 | 1.1 | 0.9
139 | 1 | 0.0018079 | 0.00045311 | 0 | 0 | 1 | 0.97376 | -0.50435 | 0.4 | 1 | 1.1 | 0.9
143 | 1 | 0.0022127 | 0.00055454 | 0 | 0 | 1 | 0.97345 | -0.51044 | 0.4 | 1 | 1.1 | 0.9
144 | 1 | 0.0015252 | 0.00038224 | 0 | 0 | 1 | 0.97341 | -0.51124 | 0.4 | 1 | 1.1 | 0.9
145 | 1 | 0.0017123 | 0.00042914 | 0 | 0 | 1 | 0.97348 | -0.50982 | 0.4 | 1 | 1.1 | 0.9
146 | 1 | 0.0035583 | 0.0008918 | 0 | 0 | 1 | 0.97336 | -0.51235 | 0.4 | 1 | 1.1 | 0.9
147 | 1 | 0.0022125 | 0.00055451 | 0 | 0 | 1 | 0.97367 | -0.50609 | 0.4 | 1 | 1.1 | 0.9
300 | 1 | 0.0020041 | 0.00050228 | 0 | 0 | 1 | 0.97374 | -0.50474 | 0.4 | 1 | 1.1 | 0.9
150 | 1 | 0.0014936 | 0.00037433 | 0 | 0 | 1 | 0.98912 | -0.20739 | 0.4 | 1 | 1.1 | 0.9
274 | 1 | 0.0021354 | 0.00053518 | 0 | 0 | 1 | 0.98908 | -0.20833 | 0.4 | 1 | 1.1 | 0.9
328 | 1 | 0.0066437 | 0.0016651 | 0 | 0 | 1 | 0.98894 | -0.21098 | 0.4 | 1 | 1.1 | 0.9
153 | 1 | 0.0011098 | 0.00027814 | 0 | 0 | 1 | 0.97068 | -0.5663 | 0.4 | 1 | 1.1 | 0.9
154 | 1 | 0.0012292 | 0.00030806 | 0 | 0 | 1 | 0.97062 | -0.5676 | 0.4 | 1 | 1.1 | 0.9
155 | 1 | 0.00097085 | 0.00024332 | 0 | 0 | 1 | 0.97088 | -0.56238 | 0.4 | 1 | 1.1 | 0.9
156 | 1 | 0.0010183 | 0.00025522 | 0 | 0 | 1 | 0.97047 | -0.57048 | 0.4 | 1 | 1.1 | 0.9
161 | 1 | 0.00083047 | 0.00020814 | 0 | 0 | 1 | 0.97043 | -0.57128 | 0.4 | 1 | 1.1 | 0.9
223 | 1 | 0.00090594 | 0.00022705 | 0 | 0 | 1 | 0.97029 | -0.57415 | 0.4 | 1 | 1.1 | 0.9
165 | 1 | 0 | 0 | 0 | 0 | 1 | 0.98584 | -0.27043 | 0.4 | 1 | 1.1 | 0.9
303 | 1 | 0.0030097 | 0.0007543 | 0 | 0 | 1 | 0.98571 | -0.27284 | 0.4 | 1 | 1.1 | 0.9
330 | 1 | 0.0023745 | 0.00059511 | 0 | 0 | 1 | 0.98641 | -0.25933 | 0.4 | 1 | 1.1 | 0.9
301 | 1 | 0.0022169 | 0.0005556 | 0 | 0 | 1 | 0.9857 | -0.27315 | 0.4 | 1 | 1.1 | 0.9
331 | 1 | 0.0055166 | 0.0013826 | 0 | 0 | 1 | 0.98665 | -0.25471 | 0.4 | 1 | 1.1 | 0.9
294 | 1 | 0.0016522 | 0.00041409 | 0 | 0 | 1 | 0.98061 | -0.37023 | 0.4 | 1 | 1.1 | 0.9
292 | 1 | 0.0021052 | 0.00052762 | 0 | 0 | 1 | 0.98054 | -0.3717 | 0.4 | 1 | 1.1 | 0.9
168 | 1 | 0.0015467 | 0.00038765 | 0 | 0 | 1 | 0.98619 | -0.26524 | 0.4 | 1 | 1.1 | 0.9
169 | 1 | 0.0015086 | 0.0003781 | 0 | 0 | 1 | 0.98619 | -0.26526 | 0.4 | 1 | 1.1 | 0.9
254 | 1 | 0.00079363 | 0.0001989 | 0 | 0 | 1 | 0.98631 | -0.26283 | 0.4 | 1 | 1.1 | 0.9
255 | 1 | 0.0012424 | 0.00031138 | 0 | 0 | 1 | 0.98602 | -0.26847 | 0.4 | 1 | 1.1 | 0.9
256 | 1 | 0 | 0 | 0 | 0 | 1 | 0.98668 | -0.25573 | 0.4 | 1 | 1.1 | 0.9
172 | 1 | 0.0012054 | 0.0003021 | 0 | 0 | 1 | 0.98608 | -0.26439 | 0.4 | 1 | 1.1 | 0.9
173 | 1 | 0.0017839 | 0.00044709 | 0 | 0 | 1 | 0.98714 | -0.24399 | 0.4 | 1 | 1.1 | 0.9
175 | 1 | 0.0019247 | 0.00048238 | 0 | 0 | 1 | 0.98742 | -0.23868 | 0.4 | 1 | 1.1 | 0.9
228 | 1 | 0.0011366 | 0.00028485 | 0 | 0 | 1 | 0.98878 | -0.21258 | 0.4 | 1 | 1.1 | 0.9
229 | 1 | 0.0016264 | 0.00040761 | 0 | 0 | 1 | 0.98927 | -0.20314 | 0.4 | 1 | 1.1 | 0.9
245 | 1 | 0.00087658 | 0.00021969 | 0 | 0 | 1 | 0.98676 | -0.25416 | 0.4 | 1 | 1.1 | 0.9
179 | 1 | 0.0012539 | 0.00031426 | 0 | 0 | 1 | 0.97144 | -0.55026 | 0.4 | 1 | 1.1 | 0.9
180 | 1 | 0.0012269 | 0.00030749 | 0 | 0 | 1 | 0.9715 | -0.54899 | 0.4 | 1 | 1.1 | 0.9
181 | 1 | 0.0017413 | 0.00043642 | 0 | 0 | 1 | 0.97139 | -0.55123 | 0.4 | 1 | 1.1 | 0.9
182 | 1 | 0 | 0 | 0 | 0 | 1 | 0.97158 | -0.54747 | 0.4 | 1 | 1.1 | 0.9
183 | 1 | 0.0031803 | 0.00079706 | 0 | 0 | 1 | 0.97129 | -0.55311 | 0.4 | 1 | 1.1 | 0.9
296 | 1 | 0.0005709 | 0.00014308 | 0 | 0 | 1 | 0.9714 | -0.55101 | 0.4 | 1 | 1.1 | 0.9
295 | 1 | 0.0014651 | 0.00036718 | 0 | 0 | 1 | 0.97131 | -0.55284 | 0.4 | 1 | 1.1 | 0.9
184 | 1 | 0.00081715 | 0.0002048 | 0 | 0 | 1 | 0.97284 | -0.52255 | 0.4 | 1 | 1.1 | 0.9
185 | 1 | 0.00083227 | 0.00020859 | 0 | 0 | 1 | 0.97283 | -0.52272 | 0.4 | 1 | 1.1 | 0.9
321 | 1 | 0 | 0 | 0 | 0 | 1 | 0.97686 | -0.44341 | 0.4 | 1 | 1.1 | 0.9
286 | 1 | 0.0022522 | 0.00056444 | 0 | 0 | 1 | 0.99114 | -0.16743 | 0.4 | 1 | 1.1 | 0.9
273 | 1 | 0 | 0 | 0 | 0 | 1 | 0.99117 | -0.16692 | 0.4 | 1 | 1.1 | 0.9
249 | 1 | 0 | 0 | 0 | 0 | 1 | 0.97283 | -0.52285 | 0.4 | 1 | 1.1 | 0.9
246 | 1 | 0.0020528 | 0.00051447 | 0 | 0 | 1 | 0.97342 | -0.51123 | 0.4 | 1 | 1.1 | 0.9
262 | 1 | 0 | 0 | 0 | 0 | 1 | 0.97271 | -0.52515 | 0.4 | 1 | 1.1 | 0.9
337 | 1 | 0.0024057 | 0.00060292 | 0 | 0 | 1 | 0.97277 | -0.52408 | 0.4 | 1 | 1.1 | 0.9
247 | 1 | 0.0041139 | 0.001031 | 0 | 0 | 1 | 0.9743 | -0.49377 | 0.4 | 1 | 1.1 | 0.9
202 | 1 | 0.0031967 | 0.00080117 | 0 | 0 | 1 | 0.9709 | -0.56086 | 0.4 | 1 | 1.1 | 0.9
203 | 1 | 0.0032231 | 0.00080779 | 0 | 0 | 1 | 0.97099 | -0.55911 | 0.4 | 1 | 1.1 | 0.9
276 | 1 | 0.0031407 | 0.00078715 | 0 | 0 | 1 | 0.97014 | -0.57605 | 0.4 | 1 | 1.1 | 0.9
197 | 1 | 0.0031527 | 0.00079015 | 0 | 0 | 1 | 0.98764 | -0.2358 | 0.4 | 1 | 1.1 | 0.9
199 | 1 | 0.0055166 | 0.0013826 | 0 | 0 | 1 | 0.98724 | -0.24351 | 0.4 | 1 | 1.1 | 0.9
201 | 1 | 0.0022804 | 0.00057153 | 0 | 0 | 1 | 0.987 | -0.2481 | 0.4 | 1 | 1.1 | 0.9
209 | 1 | 0.0014627 | 0.00036659 | 0 | 0 | 1 | 0.99304 | -0.13257 | 0.4 | 1 | 1.1 | 0.9
210 | 1 | 0.00098219 | 0.00024616 | 0 | 0 | 1 | 0.99208 | -0.15107 | 0.4 | 1 | 1.1 | 0.9
288 | 1 | 0.0023663 | 0.00059305 | 0 | 0 | 1 | 0.9917 | -0.15834 | 0.4 | 1 | 1.1 | 0.9
287 | 1 | 0.0010927 | 0.00027386 | 0 | 0 | 1 | 0.99167 | -0.159 | 0.4 | 1 | 1.1 | 0.9
224 | 1 | 0.0012636 | 0.00031668 | 0 | 0 | 1 | 0.97026 | -0.57462 | 0.4 | 1 | 1.1 | 0.9
225 | 1 | 0.001122 | 0.0002812 | 0 | 0 | 1 | 0.9703 | -0.57395 | 0.4 | 1 | 1.1 | 0.9
226 | 1 | 0.0025515 | 0.00063947 | 0 | 0 | 1 | 0.97025 | -0.57498 | 0.4 | 1 | 1.1 | 0.9
227 | 1 | 0.0046438 | 0.0011638 | 0 | 0 | 1 | 0.9703 | -0.57382 | 0.4 | 1 | 1.1 | 0.9
334 | 1 | 0.00089436 | 0.00022415 | 0 | 0 | 1 | 0.97052 | -0.56958 | 0.4 | 1 | 1.1 | 0.9
342 | 1 | 0.0023188 | 0.00058115 | 0 | 0 | 1 | 0.97075 | -0.56494 | 0.4 | 1 | 1.1 | 0.9
230 | 1 | 0.0015873 | 0.00039782 | 0 | 0 | 1 | 0.99029 | -0.18373 | 0.4 | 1 | 1.1 | 0.9
272 | 1 | 0.0033396 | 0.00083698 | 0 | 0 | 1 | 0.99075 | -0.17499 | 0.4 | 1 | 1.1 | 0.9
231 | 1 | 0.0018948 | 0.00047489 | 0 | 0 | 1 | 0.99798 | -0.037859 | 0.4 | 1 | 1.1 | 0.9
232 | 1 | 0.0013828 | 0.00034657 | 0 | 0 | 1 | 0.99933 | -0.012524 | 0.4 | 1 | 1.1 | 0.9
233 | 1 | 0.0015493 | 0.0003883 | 0 | 0 | 1 | 0.99661 | -0.063716 | 0.4 | 1 | 1.1 | 0.9
235 | 1 | 0.0015038 | 0.00037688 | 0 | 0 | 1 | 0.99616 | -0.07219 | 0.4 | 1 | 1.1 | 0.9
264 | 1 | 0.0015114 | 0.00037879 | 0 | 0 | 1 | 0.99533 | -0.088013 | 0.4 | 1 | 1.1 | 0.9
265 | 1 | 0 | 0 | 0 | 0 | 1 | 0.99438 | -0.10585 | 0.4 | 1 | 1.1 | 0.9
323 | 1 | 0.0042479 | 0.0010646 | 0 | 0 | 1 | 0.97678 | -0.44512 | 0.4 | 1 | 1.1 | 0.9
319 | 1 | 0.0023342 | 0.00058502 | 0 | 0 | 1 | 0.97645 | -0.45144 | 0.4 | 1 | 1.1 | 0.9
242 | 1 | 0.00067475 | 0.00016911 | 0 | 0 | 1 | 0.98671 | -0.25501 | 0.4 | 1 | 1.1 | 0.9
243 | 1 | 0 | 0 | 0 | 0 | 1 | 0.98673 | -0.2547 | 0.4 | 1 | 1.1 | 0.9
248 | 1 | 0 | 0 | 0 | 0 | 1 | 0.97445 | -0.49082 | 0.4 | 1 | 1.1 | 0.9
297 | 1 | 0.0035597 | 0.00089214 | 0 | 0 | 1 | 0.97439 | -0.49206 | 0.4 | 1 | 1.1 | 0.9
271 | 1 | 0.0020582 | 0.00051584 | 0 | 0 | 1 | 0.975 | -0.47997 | 0.4 | 1 | 1.1 | 0.9
332 | 1 | 0.0016333 | 0.00040935 | 0 | 0 | 1 | 0.97268 | -0.52586 | 0.4 | 1 | 1.1 | 0.9
260 | 1 | 0.0015094 | 0.00037828 | 0 | 0 | 1 | 0.97245 | -0.53031 | 0.4 | 1 | 1.1 | 0.9
257 | 1 | 0.004582 | 0.0011484 | 0 | 0 | 1 | 0.986 | -0.26895 | 0.4 | 1 | 1.1 | 0.9
259 | 1 | 0.0012912 | 0.00032359 | 0 | 0 | 1 | 0.97227 | -0.53388 | 0.4 | 1 | 1.1 | 0.9
261 | 1 | 0.0018525 | 0.00046427 | 0 | 0 | 1 | 0.97227 | -0.53398 | 0.4 | 1 | 1.1 | 0.9
263 | 1 | 0.0010532 | 0.00026395 | 0 | 0 | 1 | 0.97215 | -0.53635 | 0.4 | 1 | 1.1 | 0.9
278 | 1 | 0.0016872 | 0.00042285 | 0 | 0 | 1 | 0.97211 | -0.53712 | 0.4 | 1 | 1.1 | 0.9
279 | 1 | 0.0010707 | 0.00026834 | 0 | 0 | 1 | 0.97205 | -0.53817 | 0.4 | 1 | 1.1 | 0.9
266 | 1 | 0.0020505 | 0.00051389 | 0 | 0 | 1 | 0.99436 | -0.10633 | 0.4 | 1 | 1.1 | 0.9
267 | 1 | 0.0021919 | 0.00054935 | 0 | 0 | 1 | 0.99309 | -0.13031 | 0.4 | 1 | 1.1 | 0.9
310 | 1 | 0 | 0 | 0 | 0 | 1 | 0.9943 | -0.10751 | 0.4 | 1 | 1.1 | 0.9
311 | 1 | 0 | 0 | 0 | 0 | 1 | 0.9942 | -0.10944 | 0.4 | 1 | 1.1 | 0.9
312 | 1 | 0.00091694 | 0.00022981 | 0 | 0 | 1 | 0.99426 | -0.10824 | 0.4 | 1 | 1.1 | 0.9
313 | 1 | 0.0017939 | 0.0004496 | 0 | 0 | 1 | 0.99082 | -0.175 | 0.4 | 1 | 1.1 | 0.9
341 | 1 | 0.0014399 | 0.00036088 | 0 | 0 | 1 | 0.97108 | -0.55845 | 0.4 | 1 | 1.1 | 0.9
282 | 1 | 0.0012969 | 0.00032503 | 0 | 0 | 1 | 0.97193 | -0.54168 | 0.4 | 1 | 1.1 | 0.9
289 | 1 | 0 | 0 | 0 | 0 | 1 | 0.99089 | -0.17408 | 0.4 | 1 | 1.1 | 0.9
291 | 1 | 0.0019744 | 0.00049483 | 0 | 0 | 1 | 0.99081 | -0.17559 | 0.4 | 1 | 1.1 | 0.9
293 | 1 | 0.0018488 | 0.00046335 | 0 | 0 | 1 | 0.98053 | -0.37197 | 0.4 | 1 | 1.1 | 0.9
302 | 1 | 0.0051205 | 0.0012833 | 0 | 0 | 1 | 0.98559 | -0.27535 | 0.4 | 1 | 1.1 | 0.9
343 | 1 | 0.0021166 | 0.00053046 | 0 | 0 | 1 | 0.99414 | -0.11054 | 0.4 | 1 | 1.1 | 0.9
327 | 1 | 0.00091709 | 0.00022984 | 0 | 0 | 1 | 0.99423 | -0.10877 | 0.4 | 1 | 1.1 | 0.9
326 | 1 | 0.0027191 | 0.00068148 | 0 | 0 | 1 | 0.99415 | -0.11039 | 0.4 | 1 | 1.1 | 0.9
314 | 1 | 0.001844 | 0.00046215 | 0 | 0 | 1 | 0.99081 | -0.17519 | 0.4 | 1 | 1.1 | 0.9
316 | 1 | 0.0047385 | 0.0011876 | 0 | 0 | 1 | 0.99069 | -0.17757 | 0.4 | 1 | 1.1 | 0.9

## generator_data
GEN_BUS | PG | QG | QMAX | QMIN | VG | MBASE | GEN_STATUS | PMAX | PMIN
234 | 0.59007 | 0.15208 | 10 | -10 | 1 | 100 | 1 | 10 | 0

## branch_data
F_BUS | T_BUS | BR_R | BR_X | BR_B | RATE_A | RATE_B | RATE_C | TAP | SHIFT | BR_STATUS | ANGMIN | ANGMAX | P_in | Q_in | P_out | Q_out
1 | 2 | 0.64826 | 0.41488 | 1.0886e-09 | 0 | 0 | 0 | 0 | 0 | 1 | -90 | 90 | -0.0043781 | -0.001097 | 0.0043782 | 0.001097
1 | 3 | 0.22509 | 0.14406 | 3.7798e-10 | 0 | 0 | 0 | 0 | 0 | 1 | -90 | 90 | 0.0035061 | 0.00087848 | -0.0035061 | -0.00087849
2 | 4 | 0.60365 | 0.38634 | 1.0137e-09 | 0 | 0 | 0 | 0 | 0 | 1 | -90 | 90 | -0.0051702 | -0.0012955 | 0.0051704 | 0.0012956
3 | 5 | 2.0454 | 1.3091 | 3.4348e-09 | 0 | 0 | 0 | 0 | 0 | 1 | -90 | 90 | 0.0020268 | 0.00050771 | -0.0020267 | -0.00050798
4 | 222 | 1.1657 | 0.74603 | 1.9575e-09 | 0 | 0 | 0 | 0 | 0 | 1 | -90 | 90 | -0.0064051 | -0.001605 | 0.0064056 | 0.0016052
222 | 221 | 0.49312 | 0.3156 | 8.2808e-10 | 0 | 0 | 0 | 0 | 0 | 1 | -90 | 90 | -0.0072166 | -0.0018084 | 0.0072169 | 0.0018086
221 | 223 | 0.13261 | 0.084869 | 2.2269e-10 | 0 | 0 | 0 | 0 | 0 | 1 | -90 | 90 | -0.0079873 | -0.0020016 | 0.0079874 | 0.0020017
6 | 7 | 0.64255 | 0.41123 | 5.3951e-09 | 0 | 0 | 0 | 0 | 0 | 1 | -90 | 90 | 0.14737 | 0.037563 | -0.14722 | -0.037467
6 | 8 | 0.4335 | 0.27744 | 3.6398e-09 | 0 | 0 | 0 | 0 | 0 | 1 | -90 | 90 | -0.15017 | -0.038266 | 0.15028 | 0.038333
7 | 9 | 0.27056 | 0.17316 | 2.2718e-09 | 0 | 0 | 0 | 0 | 0 | 1 | -90 | 90 | 0.14548 | 0.037031 | -0.14542 | -0.036991
8 | 10 | 0.057594 | 0.03686 | 4.8358e-10 | 0 | 0 | 0 | 0 | 0 | 1 | -90 | 90 | -0.16554 | -0.042163 | 0.16556 | 0.042174
8 | 11 | 4.1601 | 2.6625 | 6.986e-09 | 0 | 0 | 0 | 0 | 0 | 1 | -90 | 90 | 0.015264 | 0.0038301 | -0.015253 | -0.0038241
9 | 93 | 0.76156 | 0.4874 | 1.2789e-09 | 0 | 0 | 0 | 0 | 0 | 1 | -90 | 90 | 0.015923 | 0.0039932 | -0.015921 | -0.003992
9 | 94 | 0.14847 | 0.09502 | 1.2466e-09 | 0 | 0 | 0 | 0 | 0 | 1 | -90 | 90 | 0.12949 | 0.032998 | -0.12947 | -0.032981
10 | 53 | 0.52099 | 0.33343 | 4.3744e-09 | 0 | 0 | 0 | 0 | 0 | 1 | -90 | 90 | -0.16556 | -0.042174 | 0.16571 | 0.042273
11 | 72 | 0.4394 | 0.28121 | 7.3787e-10 | 0 | 0 | 0 | 0 | 0 | 1 | -90 | 90 | 0.014246 | 0.0035716 | -0.014245 | -0.0035711
93 | 148 | 1.9729 | 1.2626 | 3.3129e-09 | 0 | 0 | 0 | 0 | 0 | 1 | -90 | 90 | 0.013765 | 0.0034519 | -0.013761 | -0.0034496
94 | 200 | 0.44512 | 0.28488 | 3.7374e-09 | 0 | 0 | 0 | 0 | 0 | 1 | -90 | 90 | 0.12666 | 0.032277 | -0.12658 | -0.032227
53 | 51 | 0.091194 | 0.058364 | 7.6569e-10 | 0 | 0 | 0 | 0 | 0 | 1 | -90 | 90 | -0.16697 | -0.042586 | 0.16699 | 0.042604
72 | 73 | 0.47856 | 0.30628 | 8.0363e-10 | 0 | 0 | 0 | 0 | 0 | 1 | -90 | 90 | 0.013427 | 0.0033661 | -0.013426 | -0.0033656
148 | 149 | 0.042287 | 0.027064 | 7.1012e-11 | 0 | 0 | 0 | 0 | 0 | 1 | -90 | 90 | 0.012181 | 0.0030536 | -0.012181 | -0.0030536
200 | 198 | 0.36583 | 0.23413 | 3.0716e-09 | 0 | 0 | 0 | 0 | 0 | 1 | -90 | 90 | 0.12094 | 0.030815 | -0.12088 | -0.030778
42 | 40 | 0.8047 | 0.51501 | 1.3513e-09 | 0 | 0 | 0 | 0 | 0 | 1 | -90 | 90 | -0.0026895 | -0.00067406 | 0.0026896 | 0.00067397
40 | 39 | 1.1585 | 0.74144 | 1.9454e-09 | 0 | 0 | 0 | 0 | 0 | 1 | -90 | 90 | -0.0054899 | -0.0013758 | 0.0054903 | 0.0013759
51 | 52 | 0.16253 | 0.10402 | 1.3647e-09 | 0 | 0 | 0 | 0 | 0 | 1 | -90 | 90 | -0.16864 | -0.043017 | 0.16869 | 0.043048
73 | 275 | 0.83049 | 0.53152 | 1.3946e-09 | 0 | 0 | 0 | 0 | 0 | 1 | -90 | 90 | 0.011382 | 0.0028534 | -0.011381 | -0.0028528
12 | 13 | 1.3719 | 0.87799 | 2.3037e-09 | 0 | 0 | 0 | 0 | 0 | 1 | -90 | 90 | 0.020505 | 0.0051411 | -0.020498 | -0.0051372
12 | 14 | 0.20676 | 0.13233 | 3.472e-10 | 0 | 0 | 0 | 0 | 0 | 1 | -90 | 90 | -0.021667 | -0.0054325 | 0.021668 | 0.0054331
13 | 15 | 0.57108 | 0.36549 | 9.5899e-10 | 0 | 0 | 0 | 0 | 0 | 1 | -90 | 90 | 0.016488 | 0.004132 | -0.016486 | -0.004131
14 | 16 | 3.2035 | 2.0502 | 5.3795e-09 | 0 | 0 | 0 | 0 | 0 | 1 | -90 | 90 | -0.023378 | -0.0058616 | 0.023397 | 0.0058736
15 | 170 | 0.5656 | 0.36199 | 9.498e-10 | 0 | 0 | 0 | 0 | 0 | 1 | -90 | 90 | 0.015499 | 0.0038836 | -0.015497 | -0.0038827
16 | 80 | 2.3215 | 1.4858 | 3.8985e-09 | 0 | 0 | 0 | 0 | 0 | 1 | -90 | 90 | 0.054142 | 0.013652 | -0.054066 | -0.013603
16 | 159 | 1.2624 | 0.80794 | 2.1199e-09 | 0 | 0 | 0 | 0 | 0 | 1 | -90 | 90 | -0.07754 | -0.019525 | 0.077624 | 0.019579
170 | 122 | 1.1901 | 0.76166 | 1.9985e-09 | 0 | 0 | 0 | 0 | 0 | 1 | -90 | 90 | 0.014298 | 0.0035822 | -0.014295 | -0.0035806
80 | 82 | 1.484 | 0.94977 | 2.4921e-09 | 0 | 0 | 0 | 0 | 0 | 1 | -90 | 90 | 0.047513 | 0.011961 | -0.047476 | -0.011937
80 | 79 | 4.106 | 2.6279 | 6.8952e-09 | 0 | 0 | 0 | 0 | 0 | 1 | -90 | 90 | 0.0065528 | 0.0016425 | -0.0065508 | -0.0016419
159 | 158 | 2.0783 | 1.3301 | 3.49e-09 | 0 | 0 | 0 | 0 | 0 | 1 | -90 | 90 | -0.079075 | -0.019942 | 0.07922 | 0.020035
122 | 120 | 0.28296 | 0.18109 | 4.7517e-10 | 0 | 0 | 0 | 0 | 0 | 1 | -90 | 90 | 0.012489 | 0.0031279 | -0.012489 | -0.0031276
82 | 283 | 1.7739 | 1.1353 | 2.9788e-09 | 0 | 0 | 0 | 0 | 0 | 1 | -90 | 90 | 0.046353 | 0.011656 | -0.04631 | -0.011629
79 | 81 | 0.82744 | 0.52956 | 1.3895e-09 | 0 | 0 | 0 | 0 | 0 | 1 | -90 | 90 | 0.0053765 | 0.0013475 | -0.0053762 | -0.0013475
158 | 83 | 0.70031 | 0.4482 | 1.176e-09 | 0 | 0 | 0 | 0 | 0 | 1 | -90 | 90 | -0.080852 | -0.020444 | 0.080903 | 0.020476
17 | 18 | 2.0715 | 1.3257 | 3.4786e-09 | 0 | 0 | 0 | 0 | 0 | 1 | -90 | 90 | -0.0055749 | -0.0013971 | 0.0055757 | 0.0013972
17 | 19 | 1.7496 | 1.1198 | 2.9381e-09 | 0 | 0 | 0 | 0 | 0 | 1 | -90 | 90 | 0.0028336 | 0.00071002 | -0.0028335 | -0.00071019
18 | 20 | 0.23571 | 0.15086 | 3.9583e-10 | 0 | 0 | 0 | 0 | 0 | 1 | -90 | 90 | -0.0074124 | -0.0018576 | 0.0074126 | 0.0018577
20 | 33 | 0.50064 | 0.32041 | 4.2036e-09 | 0 | 0 | 0 | 0 | 0 | 1 | -90 | 90 | -0.03331 | -0.0083466 | 0.033317 | 0.0083502
20 | 34 | 0.59604 | 0.38146 | 5.0045e-09 | 0 | 0 | 0 | 0 | 0 | 1 | -90 | 90 | 0.025898 | 0.006489 | -0.025893 | -0.0064865
219 | 220 | 0.92947 | 0.59486 | 3.1217e-09 | 0 | 0 | 0 | 0 | 0 | 1 | -90 | 90 | -0.011966 | -0.0030023 | 0.011967 | 0.003003
219 | 218 | 1.7664 | 1.1305 | 2.9663e-09 | 0 | 0 | 0 | 0 | 0 | 1 | -90 | 90 | 0.011477 | 0.0028799 | -0.011475 | -0.0028785
220 | 258 | 0.030938 | 0.0198 | 2.5976e-10 | 0 | 0 | 0 | 0 | 0 | 1 | -90 | 90 | -0.013913 | -0.0034908 | 0.013914 | 0.0034908
218 | 196 | 0.02419 | 0.015482 | 4.0621e-11 | 0 | 0 | 0 | 0 | 0 | 1 | -90 | 90 | 0.011157 | 0.0027989 | -0.011157 | -0.0027988
33 | 136 | 0.0152 | 0.0097279 | 1.2762e-10 | 0 | 0 | 0 | 0 | 0 | 1 | -90 | 90 | -0.03536 | -0.0088625 | 0.035361 | 0.0088626
34 | 325 | 0.038445 | 0.024605 | 3.2279e-10 | 0 | 0 | 0 | 0 | 0 | 1 | -90 | 90 | 0.021501 | 0.0053858 | -0.021501 | -0.0053857
258 | 88 | 0.3772 | 0.24141 | 3.1671e-09 | 0 | 0 | 0 | 0 | 0 | 1 | -90 | 90 | -0.017305 | -0.0043408 | 0.017306 | 0.0043413
88 | 86 | 0.028386 | 0.018167 | 2.3834e-10 | 0 | 0 | 0 | 0 | 0 | 1 | -90 | 90 | -0.018841 | -0.004726 | 0.018841 | 0.0047261
196 | 195 | 0.0027169 | 0.0017388 | 4.5623e-12 | 0 | 0 | 0 | 0 | 0 | 1 | -90 | 90 | 0.010963 | 0.0027502 | -0.010963 | -0.0027502
136 | 134 | 0.35499 | 0.22719 | 2.9806e-09 | 0 | 0 | 0 | 0 | 0 | 1 | -90 | 90 | -0.035361 | -0.0088626 | 0.035366 | 0.0088655
325 | 204 | 0.11164 | 0.071452 | 9.3741e-10 | 0 | 0 | 0 | 0 | 0 | 1 | -90 | 90 | 0.019887 | 0.0049812 | -0.019887 | -0.0049809
21 | 22 | 0.41715 | 0.26698 | 7.0051e-10 | 0 | 0 | 0 | 0 | 0 | 1 | -90 | 90 | 0.003097 | 0.00077619 | -0.0030969 | -0.00077623
21 | 23 | 2.6947 | 1.7246 | 4.5251e-09 | 0 | 0 | 0 | 0 | 0 | 1 | -90 | 90 | -0.0051607 | -0.0012935 | 0.0051615 | 0.0012936
22 | 24 | 0.010678 | 0.0068339 | 1.7931e-11 | 0 | 0 | 0 | 0 | 0 | 1 | -90 | 90 | 0.0015385 | 0.00038561 | -0.0015385 | -0.00038562
23 | 25 | 0.75953 | 0.4861 | 1.2755e-09 | 0 | 0 | 0 | 0 | 0 | 1 | -90 | 90 | 0.012777 | 0.003202 | -0.012775 | -0.0032012
23 | 26 | 1.0385 | 0.66463 | 1.7439e-09 | 0 | 0 | 0 | 0 | 0 | 1 | -90 | 90 | -0.017938 | -0.0044956 | 0.017942 | 0.0044978
25 | 137 | 2.0229 | 1.2946 | 3.3969e-09 | 0 | 0 | 0 | 0 | 0 | 1 | -90 | 90 | 0.0062669 | 0.0015703 | -0.006266 | -0.00157
25 | 65 | 0.72544 | 0.46428 | 1.2182e-09 | 0 | 0 | 0 | 0 | 0 | 1 | -90 | 90 | 0.0065085 | 0.0016309 | -0.0065082 | -0.0016308
26 | 217 | 0.84304 | 0.53954 | 1.4157e-09 | 0 | 0 | 0 | 0 | 0 | 1 | -90 | 90 | -0.019288 | -0.0048351 | 0.019291 | 0.0048372
137 | 205 | 3.0018 | 1.9212 | 5.0408e-09 | 0 | 0 | 0 | 0 | 0 | 1 | -90 | 90 | 0.0040174 | 0.0010064 | -0.0040169 | -0.0010066
65 | 63 | 0.71609 | 0.45829 | 1.2025e-09 | 0 | 0 | 0 | 0 | 0 | 1 | -90 | 90 | 0.0045321 | 0.0011355 | -0.0045319 | -0.0011355
217 | 216 | 1.8378 | 1.1762 | 3.0861e-09 | 0 | 0 | 0 | 0 | 0 | 1 | -90 | 90 | -0.021036 | -0.0052745 | 0.021045 | 0.0052801
205 | 206 | 1.8195 | 1.1645 | 3.0554e-09 | 0 | 0 | 0 | 0 | 0 | 1 | -90 | 90 | 0.0022148 | 0.00055488 | -0.0022147 | -0.0005551
63 | 61 | 0.82321 | 0.52685 | 1.3824e-09 | 0 | 0 | 0 | 0 | 0 | 1 | -90 | 90 | 0.003563 | 0.00089268 | -0.0035629 | -0.00089274
216 | 215 | 0.29351 | 0.18785 | 4.9288e-10 | 0 | 0 | 0 | 0 | 0 | 1 | -90 | 90 | -0.021947 | -0.005506 | 0.021948 | 0.005507
27 | 28 | 1.3906 | 0.88996 | 2.3351e-09 | 0 | 0 | 0 | 0 | 0 | 1 | -90 | 90 | -0.0011002 | -0.00027573 | 0.0011002 | 0.00027551
28 | 30 | 0.13052 | 0.083532 | 2.1918e-10 | 0 | 0 | 0 | 0 | 0 | 1 | -90 | 90 | -0.0022687 | -0.00056836 | 0.0022687 | 0.00056835
30 | 190 | 1.6867 | 1.0795 | 2.8323e-09 | 0 | 0 | 0 | 0 | 0 | 1 | -90 | 90 | -0.0048421 | -0.0012133 | 0.0048425 | 0.0012133
29 | 31 | 1.4992 | 0.9595 | 2.5176e-09 | 0 | 0 | 0 | 0 | 0 | 1 | -90 | 90 | 0.0071488 | 0.0017918 | -0.0071479 | -0.0017915
29 | 32 | 1.1468 | 0.73395 | 1.9258e-09 | 0 | 0 | 0 | 0 | 0 | 1 | -90 | 90 | -0.0071488 | -0.0017918 | 0.0071495 | 0.0017921
31 | 238 | 0.10438 | 0.066802 | 1.7528e-10 | 0 | 0 | 0 | 0 | 0 | 1 | -90 | 90 | 0.0046884 | 0.0011751 | -0.0046884 | -0.0011751
32 | 253 | 0.22724 | 0.14544 | 1.908e-09 | 0 | 0 | 0 | 0 | 0 | 1 | -90 | 90 | -0.078025 | -0.019585 | 0.078041 | 0.019595
32 | 252 | 0.34174 | 0.21871 | 2.8694e-09 | 0 | 0 | 0 | 0 | 0 | 1 | -90 | 90 | 0.070876 | 0.017793 | -0.070857 | -0.017781
135 | 133 | 1.6943 | 1.0843 | 2.8451e-09 | 0 | 0 | 0 | 0 | 0 | 1 | -90 | 90 | -0.0010639 | -0.00026666 | 0.0010639 | 0.00026641
133 | 134 | 0.2166 | 0.13863 | 1.8187e-09 | 0 | 0 | 0 | 0 | 0 | 1 | -90 | 90 | 0.037041 | 0.0092866 | -0.037038 | -0.0092846
133 | 87 | 0.71837 | 0.45976 | 6.0317e-09 | 0 | 0 | 0 | 0 | 0 | 1 | -90 | 90 | -0.039639 | -0.0099375 | 0.039652 | 0.009945
190 | 191 | 1.5312 | 0.97995 | 2.5713e-09 | 0 | 0 | 0 | 0 | 0 | 1 | -90 | 90 | -0.009583 | -0.0024014 | 0.0095845 | 0.0024021
238 | 239 | 0.27506 | 0.17604 | 4.6189e-10 | 0 | 0 | 0 | 0 | 0 | 1 | -90 | 90 | 0.0022803 | 0.00057151 | -0.0022803 | -0.00057154
253 | 214 | 0.20146 | 0.12893 | 1.6915e-09 | 0 | 0 | 0 | 0 | 0 | 1 | -90 | 90 | -0.080749 | -0.020274 | 0.080764 | 0.020283
252 | 237 | 0.033756 | 0.021604 | 2.8342e-10 | 0 | 0 | 0 | 0 | 0 | 1 | -90 | 90 | 0.069367 | 0.017408 | -0.069365 | -0.017407
191 | 286 | 0.16116 | 0.10314 | 2.7063e-10 | 0 | 0 | 0 | 0 | 0 | 1 | -90 | 90 | -0.012612 | -0.0031609 | 0.012613 | 0.0031611
214 | 125 | 0.16647 | 0.10654 | 1.3977e-09 | 0 | 0 | 0 | 0 | 0 | 1 | -90 | 90 | -0.082559 | -0.020733 | 0.082572 | 0.020741
237 | 236 | 0.40156 | 0.257 | 3.3717e-09 | 0 | 0 | 0 | 0 | 0 | 1 | -90 | 90 | 0.067312 | 0.016892 | -0.067292 | -0.016879
86 | 84 | 0.36491 | 0.23354 | 3.0639e-09 | 0 | 0 | 0 | 0 | 0 | 1 | -90 | 90 | -0.022381 | -0.0056132 | 0.022383 | 0.0056143
84 | 85 | 0.0091792 | 0.0058747 | 7.7072e-11 | 0 | 0 | 0 | 0 | 0 | 1 | -90 | 90 | -0.024022 | -0.0060253 | 0.024023 | 0.0060253
204 | 182 | 0.23911 | 0.15303 | 2.0076e-09 | 0 | 0 | 0 | 0 | 0 | 1 | -90 | 90 | 0.019009 | 0.004761 | -0.019008 | -0.0047605
35 | 36 | 1.69 | 1.0816 | 2.838e-09 | 0 | 0 | 0 | 0 | 0 | 1 | -90 | 90 | -0.0086545 | -0.0021699 | 0.0086559 | 0.0021706
35 | 37 | 7.6055 | 4.8675 | 1.2772e-08 | 0 | 0 | 0 | 0 | 0 | 1 | -90 | 90 | 0.0075144 | 0.0018842 | -0.0075095 | -0.0018823
36 | 194 | 8.4394 | 5.4012 | 1.4172e-08 | 0 | 0 | 0 | 0 | 0 | 1 | -90 | 90 | -0.0086559 | -0.0021705 | 0.008663 | 0.0021738
37 | 38 | 2.5097 | 1.6062 | 4.2144e-09 | 0 | 0 | 0 | 0 | 0 | 1 | -90 | 90 | 0.0061833 | 0.0015498 | -0.0061822 | -0.0015495
194 | 195 | 0.084053 | 0.053794 | 1.4115e-10 | 0 | 0 | 0 | 0 | 0 | 1 | -90 | 90 | -0.0093436 | -0.0023443 | 0.0093437 | 0.0023444
39 | 41 | 0.67466 | 0.43178 | 1.1329e-09 | 0 | 0 | 0 | 0 | 0 | 1 | -90 | 90 | -0.007249 | -0.0018166 | 0.0072494 | 0.0018168
41 | 43 | 0.88698 | 0.56767 | 1.4895e-09 | 0 | 0 | 0 | 0 | 0 | 1 | -90 | 90 | -0.0086723 | -0.0021734 | 0.0086731 | 0.0021737
43 | 127 | 1.3326 | 0.85288 | 2.2378e-09 | 0 | 0 | 0 | 0 | 0 | 1 | -90 | 90 | -0.010199 | -0.0025563 | 0.010201 | 0.002557
127 | 126 | 1.6228 | 1.0386 | 2.7252e-09 | 0 | 0 | 0 | 0 | 0 | 1 | -90 | 90 | -0.011239 | -0.0028171 | 0.011241 | 0.0028183
126 | 128 | 1.8626 | 1.1921 | 3.1278e-09 | 0 | 0 | 0 | 0 | 0 | 1 | -90 | 90 | -0.012936 | -0.0032432 | 0.01294 | 0.003245
44 | 45 | 0.23272 | 0.14894 | 3.9079e-10 | 0 | 0 | 0 | 0 | 0 | 1 | -90 | 90 | 0.025274 | 0.0063452 | -0.025272 | -0.0063441
44 | 46 | 2.8977 | 1.8545 | 4.866e-09 | 0 | 0 | 0 | 0 | 0 | 1 | -90 | 90 | -0.027163 | -0.0068188 | 0.027188 | 0.0068338
45 | 47 | 1.6893 | 1.0811 | 2.8367e-09 | 0 | 0 | 0 | 0 | 0 | 1 | -90 | 90 | 0.024164 | 0.0060664 | -0.024153 | -0.0060596
46 | 48 | 3.2781 | 2.098 | 5.5049e-09 | 0 | 0 | 0 | 0 | 0 | 1 | -90 | 90 | -0.034637 | -0.0086999 | 0.034681 | 0.0087276
46 | 49 | 1.7176 | 1.0993 | 2.8843e-09 | 0 | 0 | 0 | 0 | 0 | 1 | -90 | 90 | 0.0053833 | 0.0013485 | -0.0053827 | -0.0013484
46 | 50 | 0.97125 | 0.6216 | 1.631e-09 | 0 | 0 | 0 | 0 | 0 | 1 | -90 | 90 | 0.002066 | 0.00051768 | -0.0020659 | -0.00051781
47 | 215 | 0.032933 | 0.021077 | 5.5304e-11 | 0 | 0 | 0 | 0 | 0 | 1 | -90 | 90 | 0.022844 | 0.0057317 | -0.022844 | -0.0057315
48 | 151 | 0.4368 | 0.27955 | 7.335e-10 | 0 | 0 | 0 | 0 | 0 | 1 | -90 | 90 | -0.051115 | -0.01285 | 0.051128 | 0.012858
48 | 335 | 1.1148 | 0.71349 | 1.8721e-09 | 0 | 0 | 0 | 0 | 0 | 1 | -90 | 90 | 0.016434 | 0.0041223 | -0.016431 | -0.0041204
49 | 187 | 1.4202 | 0.90892 | 2.3849e-09 | 0 | 0 | 0 | 0 | 0 | 1 | -90 | 90 | 0.0027489 | 0.00068826 | -0.0027488 | -0.0006884
151 | 152 | 1.6034 | 1.0262 | 2.6926e-09 | 0 | 0 | 0 | 0 | 0 | 1 | -90 | 90 | -0.075062 | -0.018869 | 0.075163 | 0.018933
151 | 141 | 2.0968 | 1.342 | 3.5211e-09 | 0 | 0 | 0 | 0 | 0 | 1 | -90 | 90 | 0.023934 | 0.0060109 | -0.023921 | -0.0060026
335 | 336 | 0.37868 | 0.24236 | 6.3591e-10 | 0 | 0 | 0 | 0 | 0 | 1 | -90 | 90 | 0.014949 | 0.0037489 | -0.014948 | -0.0037484
187 | 186 | 1.5751 | 1.008 | 2.645e-09 | 0 | 0 | 0 | 0 | 0 | 1 | -90 | 90 | 0.0016495 | 0.00041287 | -0.0016494 | -0.00041309
152 | 240 | 0.78545 | 0.50268 | 1.319e-09 | 0 | 0 | 0 | 0 | 0 | 1 | -90 | 90 | -0.076933 | -0.019377 | 0.076985 | 0.01941
141 | 139 | 1.1643 | 0.74517 | 1.9552e-09 | 0 | 0 | 0 | 0 | 0 | 1 | -90 | 90 | 0.02247 | 0.005639 | -0.022463 | -0.005635
336 | 300 | 2.3957 | 1.5332 | 4.023e-09 | 0 | 0 | 0 | 0 | 0 | 1 | -90 | 90 | 0.013232 | 0.0033184 | -0.013228 | -0.0033158
186 | 184 | 1.2863 | 0.82325 | 2.1601e-09 | 0 | 0 | 0 | 0 | 0 | 1 | -90 | 90 | 0.0016494 | 0.00041309 | -0.0016494 | -0.00041327
52 | 54 | 0.42302 | 0.27073 | 3.5518e-09 | 0 | 0 | 0 | 0 | 0 | 1 | -90 | 90 | -0.17029 | -0.043448 | 0.17042 | 0.043533
54 | 71 | 0.093676 | 0.059953 | 7.8654e-10 | 0 | 0 | 0 | 0 | 0 | 1 | -90 | 90 | -0.17334 | -0.044266 | 0.17337 | 0.044285
71 | 208 | 0.78625 | 0.5032 | 1.3203e-09 | 0 | 0 | 0 | 0 | 0 | 1 | -90 | 90 | 0.058537 | 0.014806 | -0.058508 | -0.014788
71 | 304 | 0.2838 | 0.18163 | 2.3829e-09 | 0 | 0 | 0 | 0 | 0 | 1 | -90 | 90 | -0.23191 | -0.059091 | 0.23208 | 0.059196
208 | 207 | 1.3374 | 0.85594 | 2.2459e-09 | 0 | 0 | 0 | 0 | 0 | 1 | -90 | 90 | 0.056779 | 0.014355 | -0.056732 | -0.014325
304 | 104 | 0.27758 | 0.17765 | 2.3306e-09 | 0 | 0 | 0 | 0 | 0 | 1 | -90 | 90 | -0.23512 | -0.059958 | 0.23528 | 0.060064
55 | 56 | 0.14589 | 0.093371 | 1.225e-09 | 0 | 0 | 0 | 0 | 0 | 1 | -90 | 90 | 0.096858 | 0.024353 | -0.096843 | -0.024343
55 | 57 | 0.088183 | 0.056437 | 7.4041e-10 | 0 | 0 | 0 | 0 | 0 | 1 | -90 | 90 | -0.098125 | -0.02467 | 0.098135 | 0.024676
56 | 58 | 0.28589 | 0.18297 | 2.4004e-09 | 0 | 0 | 0 | 0 | 0 | 1 | -90 | 90 | 0.094662 | 0.023796 | -0.094633 | -0.023778
57 | 59 | 1.5767 | 1.0091 | 2.6477e-09 | 0 | 0 | 0 | 0 | 0 | 1 | -90 | 90 | 0.0067117 | 0.001682 | -0.0067109 | -0.0016818
57 | 60 | 0.0039904 | 0.0025539 | 3.3505e-11 | 0 | 0 | 0 | 0 | 0 | 1 | -90 | 90 | -0.10485 | -0.026358 | 0.10485 | 0.026358
58 | 213 | 0.020876 | 0.013361 | 1.7529e-10 | 0 | 0 | 0 | 0 | 0 | 1 | -90 | 90 | 0.093807 | 0.023571 | -0.093805 | -0.02357
59 | 329 | 2.2615 | 1.4474 | 3.7976e-09 | 0 | 0 | 0 | 0 | 0 | 1 | -90 | 90 | 0.0037796 | 0.00094711 | -0.0037793 | -0.00094724
60 | 322 | 0.36783 | 0.23541 | 3.0884e-09 | 0 | 0 | 0 | 0 | 0 | 1 | -90 | 90 | -0.10587 | -0.026615 | 0.10592 | 0.026645
213 | 212 | 0.09456 | 0.060518 | 7.9396e-10 | 0 | 0 | 0 | 0 | 0 | 1 | -90 | 90 | 0.091329 | 0.022949 | -0.09132 | -0.022944
322 | 320 | 0.31979 | 0.20467 | 2.6851e-09 | 0 | 0 | 0 | 0 | 0 | 1 | -90 | 90 | -0.10742 | -0.027021 | 0.10746 | 0.027048
212 | 211 | 0.092252 | 0.059041 | 7.7458e-10 | 0 | 0 | 0 | 0 | 0 | 1 | -90 | 90 | 0.090056 | 0.022627 | -0.090047 | -0.022621
320 | 319 | 0.46801 | 0.29953 | 3.9296e-09 | 0 | 0 | 0 | 0 | 0 | 1 | -90 | 90 | -0.1091 | -0.027457 | 0.10916 | 0.027497
61 | 62 | 2.2141 | 1.417 | 3.718e-09 | 0 | 0 | 0 | 0 | 0 | 1 | -90 | 90 | 0.0025805 | 0.0006465 | -0.0025803 | -0.00064674
64 | 123 | 2.0575 | 1.3168 | 3.4551e-09 | 0 | 0 | 0 | 0 | 0 | 1 | -90 | 90 | -0.0024893 | -0.00062393 | 0.0024895 | 0.0006237
123 | 124 | 1.1999 | 0.76794 | 2.015e-09 | 0 | 0 | 0 | 0 | 0 | 1 | -90 | 90 | -0.004433 | -0.0011108 | 0.0044333 | 0.0011108
124 | 125 | 1.2486 | 0.7991 | 2.0967e-09 | 0 | 0 | 0 | 0 | 0 | 1 | -90 | 90 | -0.0061895 | -0.001551 | 0.0061901 | 0.0015511
66 | 67 | 0.3397 | 0.21741 | 5.7045e-10 | 0 | 0 | 0 | 0 | 0 | 1 | -90 | 90 | -0.040198 | -0.010098 | 0.040204 | 0.010101
66 | 68 | 1.3892 | 0.8891 | 2.3329e-09 | 0 | 0 | 0 | 0 | 0 | 1 | -90 | 90 | 0.037456 | 0.0094104 | -0.037435 | -0.009397
67 | 69 | 1.2942 | 0.8283 | 2.1733e-09 | 0 | 0 | 0 | 0 | 0 | 1 | -90 | 90 | -0.042278 | -0.010621 | 0.042303 | 0.010637
68 | 70 | 0.58427 | 0.37393 | 9.8114e-10 | 0 | 0 | 0 | 0 | 0 | 1 | -90 | 90 | 0.035505 | 0.0089135 | -0.035497 | -0.0089084
69 | 309 | 1.7728 | 1.1346 | 2.977e-09 | 0 | 0 | 0 | 0 | 0 | 1 | -90 | 90 | -0.04401 | -0.011065 | 0.044048 | 0.011088
70 | 177 | 2.851 | 1.8247 | 4.7877e-09 | 0 | 0 | 0 | 0 | 0 | 1 | -90 | 90 | 0.013917 | 0.0034904 | -0.013911 | -0.0034871
70 | 178 | 0.28031 | 0.1794 | 4.7072e-10 | 0 | 0 | 0 | 0 | 0 | 1 | -90 | 90 | 0.02158 | 0.005418 | -0.021579 | -0.0054171
309 | 290 | 0.37398 | 0.23935 | 6.2802e-10 | 0 | 0 | 0 | 0 | 0 | 1 | -90 | 90 | -0.045797 | -0.011527 | 0.045805 | 0.011532
177 | 244 | 1.6248 | 1.0398 | 2.7284e-09 | 0 | 0 | 0 | 0 | 0 | 1 | -90 | 90 | 0.011235 | 0.0028163 | -0.011233 | -0.0028151
178 | 333 | 3.1698 | 2.0287 | 5.323e-09 | 0 | 0 | 0 | 0 | 0 | 1 | -90 | 90 | 0.019261 | 0.0048362 | -0.019248 | -0.0048286
290 | 289 | 0.91247 | 0.58398 | 1.5323e-09 | 0 | 0 | 0 | 0 | 0 | 1 | -90 | 90 | -0.047473 | -0.01195 | 0.047496 | 0.011964
244 | 245 | 1.246 | 0.79741 | 2.0923e-09 | 0 | 0 | 0 | 0 | 0 | 1 | -90 | 90 | 0.011233 | 0.0028151 | -0.011231 | -0.0028142
333 | 317 | 1.5236 | 0.97511 | 2.5586e-09 | 0 | 0 | 0 | 0 | 0 | 1 | -90 | 90 | 0.016656 | 0.0041789 | -0.016651 | -0.0041762
207 | 209 | 0.52137 | 0.33368 | 8.7553e-10 | 0 | 0 | 0 | 0 | 0 | 1 | -90 | 90 | 0.055495 | 0.014015 | -0.055478 | -0.014004
104 | 102 | 0.32446 | 0.20765 | 2.7243e-09 | 0 | 0 | 0 | 0 | 0 | 1 | -90 | 90 | -0.23528 | -0.060064 | 0.23547 | 0.060187
275 | 315 | 1.327 | 0.84929 | 2.2284e-09 | 0 | 0 | 0 | 0 | 0 | 1 | -90 | 90 | 0.0098284 | 0.0024636 | -0.009827 | -0.002463
315 | 313 | 1.7219 | 1.102 | 2.8915e-09 | 0 | 0 | 0 | 0 | 0 | 1 | -90 | 90 | 0.0083783 | 0.0020999 | -0.008377 | -0.0020993
74 | 75 | 1.6171 | 1.0349 | 2.7155e-09 | 0 | 0 | 0 | 0 | 0 | 1 | -90 | 90 | 0.04031 | 0.010141 | -0.04028 | -0.010122
74 | 76 | 1.5025 | 0.96158 | 2.523e-09 | 0 | 0 | 0 | 0 | 0 | 1 | -90 | 90 | -0.042383 | -0.01066 | 0.042413 | 0.010679
75 | 77 | 0.41377 | 0.26481 | 6.9483e-10 | 0 | 0 | 0 | 0 | 0 | 1 | -90 | 90 | 0.038749 | 0.0097387 | -0.038742 | -0.0097343
76 | 78 | 1.1103 | 0.71062 | 1.8646e-09 | 0 | 0 | 0 | 0 | 0 | 1 | -90 | 90 | -0.044614 | -0.011231 | 0.044639 | 0.011247
77 | 270 | 1.3224 | 0.84632 | 2.2206e-09 | 0 | 0 | 0 | 0 | 0 | 1 | -90 | 90 | 0.0035608 | 0.00089221 | -0.0035606 | -0.0008923
77 | 268 | 1.0222 | 0.65418 | 1.7165e-09 | 0 | 0 | 0 | 0 | 0 | 1 | -90 | 90 | 0.035182 | 0.0088421 | -0.035168 | -0.0088333
78 | 188 | 0.27958 | 0.17893 | 2.3474e-09 | 0 | 0 | 0 | 0 | 0 | 1 | -90 | 90 | -0.24155 | -0.060937 | 0.24173 | 0.061053
78 | 189 | 0.046609 | 0.02983 | 3.9135e-10 | 0 | 0 | 0 | 0 | 0 | 1 | -90 | 90 | 0.19691 | 0.049691 | -0.19689 | -0.049678
270 | 324 | 0.92899 | 0.59455 | 1.56e-09 | 0 | 0 | 0 | 0 | 0 | 1 | -90 | 90 | 0.0020808 | 0.00052141 | -0.0020808 | -0.00052153
268 | 269 | 0.17884 | 0.11445 | 3.0031e-10 | 0 | 0 | 0 | 0 | 0 | 1 | -90 | 90 | 0.032478 | 0.0081593 | -0.032476 | -0.0081579
188 | 344 | 0.47641 | 0.3049 | 8.0001e-10 | 0 | 0 | 0 | 0 | 0 | 1 | -90 | 90 | 0.0042637 | 0.0010686 | -0.0042637 | -0.0010686
188 | 338 | 0.13652 | 0.08737 | 1.1462e-09 | 0 | 0 | 0 | 0 | 0 | 1 | -90 | 90 | -0.24763 | -0.062533 | 0.24773 | 0.062592
189 | 241 | 0.18196 | 0.11645 | 1.5278e-09 | 0 | 0 | 0 | 0 | 0 | 1 | -90 | 90 | 0.11749 | 0.029636 | -0.11746 | -0.029618
189 | 240 | 0.96871 | 0.61998 | 3.2535e-09 | 0 | 0 | 0 | 0 | 0 | 1 | -90 | 90 | 0.079404 | 0.020042 | -0.079336 | -0.019999
269 | 271 | 1.4326 | 0.91685 | 2.4057e-09 | 0 | 0 | 0 | 0 | 0 | 1 | -90 | 90 | 0.0020583 | 0.00051568 | -0.0020582 | -0.00051586
269 | 248 | 1.6183 | 1.0357 | 2.7175e-09 | 0 | 0 | 0 | 0 | 0 | 1 | -90 | 90 | 0.030418 | 0.0076423 | -0.030401 | -0.0076318
338 | 112 | 0.17626 | 0.11281 | 1.48e-09 | 0 | 0 | 0 | 0 | 0 | 1 | -90 | 90 | -0.24773 | -0.062592 | 0.24785 | 0.062669
241 | 321 | 0.45124 | 0.28879 | 3.7888e-09 | 0 | 0 | 0 | 0 | 0 | 1 | -90 | 90 | 0.11585 | 0.029216 | -0.11579 | -0.029173
283 | 285 | 1.3203 | 0.845 | 2.2172e-09 | 0 | 0 | 0 | 0 | 0 | 1 | -90 | 90 | 0.0074986 | 0.0018776 | -0.0074977 | -0.0018773
283 | 281 | 0.81971 | 0.52461 | 1.3765e-09 | 0 | 0 | 0 | 0 | 0 | 1 | -90 | 90 | 0.038812 | 0.0097511 | -0.038798 | -0.0097424
83 | 160 | 1.2907 | 0.82606 | 2.1675e-09 | 0 | 0 | 0 | 0 | 0 | 1 | -90 | 90 | -0.080903 | -0.020476 | 0.080996 | 0.020536
160 | 164 | 4.298 | 2.7507 | 7.2175e-09 | 0 | 0 | 0 | 0 | 0 | 1 | -90 | 90 | -0.082997 | -0.021037 | 0.083324 | 0.021246
285 | 308 | 2.086 | 1.3351 | 3.503e-09 | 0 | 0 | 0 | 0 | 0 | 1 | -90 | 90 | 0.0052931 | 0.0013247 | -0.0052924 | -0.0013247
281 | 282 | 0.77677 | 0.49713 | 1.3044e-09 | 0 | 0 | 0 | 0 | 0 | 1 | -90 | 90 | 0.037954 | 0.0095309 | -0.037941 | -0.0095229
164 | 165 | 0.57812 | 0.37 | 2.9124e-09 | 0 | 0 | 0 | 0 | 0 | 1 | -90 | 90 | -0.08879 | -0.022615 | 0.08884 | 0.022647
85 | 87 | 0.36762 | 0.23528 | 3.0866e-09 | 0 | 0 | 0 | 0 | 0 | 1 | -90 | 90 | -0.02613 | -0.0065536 | 0.026133 | 0.0065551
87 | 236 | 0.084279 | 0.053938 | 7.0763e-10 | 0 | 0 | 0 | 0 | 0 | 1 | -90 | 90 | -0.067287 | -0.016877 | 0.067292 | 0.016879
89 | 90 | 2.1674 | 1.3871 | 3.6397e-09 | 0 | 0 | 0 | 0 | 0 | 1 | -90 | 90 | -0.0030842 | -0.00077304 | 0.0030845 | 0.00077285
90 | 92 | 0.68226 | 0.43665 | 1.1457e-09 | 0 | 0 | 0 | 0 | 0 | 1 | -90 | 90 | -0.0037345 | -0.00093577 | 0.0037346 | 0.00093573
92 | 132 | 2.0259 | 1.2966 | 3.4021e-09 | 0 | 0 | 0 | 0 | 0 | 1 | -90 | 90 | 0.0036016 | 0.00090204 | -0.0036013 | -0.00090217
92 | 280 | 2.2653 | 1.4498 | 3.8041e-09 | 0 | 0 | 0 | 0 | 0 | 1 | -90 | 90 | -0.0073362 | -0.0018378 | 0.0073375 | 0.0018383
132 | 130 | 1.2569 | 0.80439 | 2.1106e-09 | 0 | 0 | 0 | 0 | 0 | 1 | -90 | 90 | 0.0036013 | 0.00090217 | -0.0036011 | -0.00090225
280 | 284 | 1.6269 | 1.0412 | 2.732e-09 | 0 | 0 | 0 | 0 | 0 | 1 | -90 | 90 | -0.022378 | -0.0056112 | 0.022387 | 0.0056168
280 | 157 | 1.354 | 0.86654 | 2.2737e-09 | 0 | 0 | 0 | 0 | 0 | 1 | -90 | 90 | 0.01504 | 0.0037729 | -0.015037 | -0.0037709
91 | 340 | 8.7152 | 5.5777 | 1.4635e-08 | 0 | 0 | 0 | 0 | 0 | 1 | -90 | 90 | -0.0015886 | -0.00039817 | 0.0015888 | 0.00039695
340 | 308 | 4.9859 | 3.191 | 8.3726e-09 | 0 | 0 | 0 | 0 | 0 | 1 | -90 | 90 | -0.0031826 | -0.00079641 | 0.0031832 | 0.00079598
130 | 131 | 2.6546 | 1.699 | 4.4578e-09 | 0 | 0 | 0 | 0 | 0 | 1 | -90 | 90 | 0.0026679 | 0.00066835 | -0.0026677 | -0.00066863
284 | 341 | 3.7825 | 2.4208 | 6.3519e-09 | 0 | 0 | 0 | 0 | 0 | 1 | -90 | 90 | 0.014251 | 0.0035767 | -0.014242 | -0.0035718
284 | 282 | 0.46636 | 0.29847 | 7.8315e-10 | 0 | 0 | 0 | 0 | 0 | 1 | -90 | 90 | -0.036637 | -0.0091935 | 0.036644 | 0.0091979
157 | 155 | 0.97717 | 0.62539 | 1.6409e-09 | 0 | 0 | 0 | 0 | 0 | 1 | -90 | 90 | 0.01406 | 0.0035262 | -0.014058 | -0.0035249
149 | 150 | 1.803 | 1.1539 | 3.0276e-09 | 0 | 0 | 0 | 0 | 0 | 1 | -90 | 90 | 0.010276 | 0.002576 | -0.010274 | -0.002575
198 | 197 | 0.54805 | 0.35075 | 4.6016e-09 | 0 | 0 | 0 | 0 | 0 | 1 | -90 | 90 | 0.11829 | 0.030128 | -0.11821 | -0.030075
95 | 96 | 1.6471 | 1.0541 | 2.7659e-09 | 0 | 0 | 0 | 0 | 0 | 1 | -90 | 90 | -0.0038816 | -0.00097289 | 0.0038819 | 0.00097281
96 | 98 | 0.89791 | 0.57466 | 1.5078e-09 | 0 | 0 | 0 | 0 | 0 | 1 | -90 | 90 | -0.0065184 | -0.0016336 | 0.0065188 | 0.0016338
98 | 142 | 0.89674 | 0.57391 | 1.5059e-09 | 0 | 0 | 0 | 0 | 0 | 1 | -90 | 90 | -0.010499 | -0.0026314 | 0.0105 | 0.002632
142 | 140 | 0.72827 | 0.46609 | 1.223e-09 | 0 | 0 | 0 | 0 | 0 | 1 | -90 | 90 | -0.015093 | -0.0037832 | 0.015095 | 0.0037842
99 | 192 | 0.33529 | 0.21458 | 5.6304e-10 | 0 | 0 | 0 | 0 | 0 | 1 | -90 | 90 | -0.0026688 | -0.00066892 | 0.0026688 | 0.00066888
192 | 193 | 2.725 | 1.744 | 4.5761e-09 | 0 | 0 | 0 | 0 | 0 | 1 | -90 | 90 | -0.0045386 | -0.0011375 | 0.0045392 | 0.0011375
140 | 138 | 1.3449 | 0.86073 | 2.2584e-09 | 0 | 0 | 0 | 0 | 0 | 1 | -90 | 90 | -0.017658 | -0.0044266 | 0.017663 | 0.0044294
193 | 249 | 2.6819 | 1.7164 | 4.5036e-09 | 0 | 0 | 0 | 0 | 0 | 1 | -90 | 90 | 0.016112 | 0.004042 | -0.016104 | -0.0040374
193 | 246 | 0.29829 | 0.19091 | 5.0092e-10 | 0 | 0 | 0 | 0 | 0 | 1 | -90 | 90 | -0.020651 | -0.0051795 | 0.020652 | 0.0051803
100 | 101 | 0.020777 | 0.013297 | 1.7445e-10 | 0 | 0 | 0 | 0 | 0 | 1 | -90 | 90 | -0.24062 | -0.061507 | 0.24064 | 0.061515
100 | 102 | 0.12588 | 0.080566 | 1.057e-09 | 0 | 0 | 0 | 0 | 0 | 1 | -90 | 90 | 0.23879 | 0.061047 | -0.23871 | -0.060998
101 | 103 | 0.39464 | 0.25257 | 3.3135e-09 | 0 | 0 | 0 | 0 | 0 | 1 | -90 | 90 | -0.24327 | -0.062175 | 0.24352 | 0.062335
103 | 307 | 0.38959 | 0.24934 | 3.2712e-09 | 0 | 0 | 0 | 0 | 0 | 1 | -90 | 90 | -0.2452 | -0.062755 | 0.24545 | 0.062915
307 | 234 | 0.046614 | 0.029833 | 3.9139e-10 | 0 | 0 | 0 | 0 | 0 | 1 | -90 | 90 | -0.24706 | -0.063318 | 0.24709 | 0.063338
234 | 232 | 0.168 | 0.10752 | 1.4105e-09 | 0 | 0 | 0 | 0 | 0 | 1 | -90 | 90 | 0.34108 | 0.08826 | -0.34087 | -0.088127
251 | 250 | 0.473 | 0.30272 | 7.9429e-10 | 0 | 0 | 0 | 0 | 0 | 1 | -90 | 90 | -0.0015811 | -0.00039627 | 0.0015811 | 0.00039621
250 | 116 | 0.88168 | 0.56427 | 1.4806e-09 | 0 | 0 | 0 | 0 | 0 | 1 | -90 | 90 | 0.015935 | 0.0039953 | -0.015933 | -0.0039939
250 | 109 | 1.7097 | 1.0942 | 2.8711e-09 | 0 | 0 | 0 | 0 | 0 | 1 | -90 | 90 | -0.017516 | -0.0043915 | 0.017522 | 0.0043949
105 | 106 | 0.34715 | 0.22218 | 2.9148e-09 | 0 | 0 | 0 | 0 | 0 | 1 | -90 | 90 | -0.26602 | -0.067494 | 0.26629 | 0.067667
105 | 107 | 0.44345 | 0.28381 | 3.7234e-09 | 0 | 0 | 0 | 0 | 0 | 1 | -90 | 90 | 0.26454 | 0.067123 | -0.2642 | -0.066905
106 | 108 | 0.17678 | 0.11314 | 1.4843e-09 | 0 | 0 | 0 | 0 | 0 | 1 | -90 | 90 | -0.28562 | -0.072516 | 0.28578 | 0.072617
106 | 109 | 1.2594 | 0.80602 | 2.1149e-09 | 0 | 0 | 0 | 0 | 0 | 1 | -90 | 90 | 0.019328 | 0.0048493 | -0.019323 | -0.0048461
107 | 110 | 1.1467 | 0.73389 | 1.9256e-09 | 0 | 0 | 0 | 0 | 0 | 1 | -90 | 90 | 0.012941 | 0.003244 | -0.012939 | -0.0032428
107 | 111 | 0.87253 | 0.55842 | 1.4652e-09 | 0 | 0 | 0 | 0 | 0 | 1 | -90 | 90 | 0.0012776 | 0.00032009 | -0.0012776 | -0.00032022
107 | 112 | 0.51695 | 0.33085 | 4.3405e-09 | 0 | 0 | 0 | 0 | 0 | 1 | -90 | 90 | 0.24998 | 0.063341 | -0.24962 | -0.063113
108 | 176 | 0.18107 | 0.11589 | 1.5203e-09 | 0 | 0 | 0 | 0 | 0 | 1 | -90 | 90 | -0.28765 | -0.073087 | 0.28782 | 0.073192
110 | 166 | 0.33841 | 0.21658 | 5.6828e-10 | 0 | 0 | 0 | 0 | 0 | 1 | -90 | 90 | 0.010655 | 0.0026705 | -0.010655 | -0.0026703
176 | 174 | 0.18182 | 0.11636 | 1.5266e-09 | 0 | 0 | 0 | 0 | 0 | 1 | -90 | 90 | -0.28921 | -0.073541 | 0.28938 | 0.073648
166 | 167 | 1.8649 | 1.1936 | 3.1317e-09 | 0 | 0 | 0 | 0 | 0 | 1 | -90 | 90 | 0.0077091 | 0.0019321 | -0.0077079 | -0.0019316
174 | 172 | 0.19489 | 0.12473 | 1.6363e-09 | 0 | 0 | 0 | 0 | 0 | 1 | -90 | 90 | -0.29058 | -0.073951 | 0.29076 | 0.074066
116 | 114 | 0.65684 | 0.42038 | 1.103e-09 | 0 | 0 | 0 | 0 | 0 | 1 | -90 | 90 | 0.011597 | 0.0029072 | -0.011596 | -0.0029067
167 | 294 | 1.4412 | 0.92238 | 2.4202e-09 | 0 | 0 | 0 | 0 | 0 | 1 | -90 | 90 | 0.005607 | 0.001405 | -0.0056065 | -0.0014049
305 | 306 | 0.51544 | 0.32988 | 8.6555e-10 | 0 | 0 | 0 | 0 | 0 | 1 | -90 | 90 | -0.0015616 | -0.00039139 | 0.0015616 | 0.00039132
306 | 279 | 1.1279 | 0.72185 | 1.894e-09 | 0 | 0 | 0 | 0 | 0 | 1 | -90 | 90 | -0.0035931 | -0.0009005 | 0.0035932 | 0.00090043
113 | 114 | 1.6324 | 1.0447 | 2.7413e-09 | 0 | 0 | 0 | 0 | 0 | 1 | -90 | 90 | -0.01048 | -0.0026265 | 0.010482 | 0.0026275
113 | 115 | 0.67478 | 0.43186 | 1.1331e-09 | 0 | 0 | 0 | 0 | 0 | 1 | -90 | 90 | 0.0087212 | 0.0021857 | -0.0087207 | -0.0021854
115 | 117 | 1.0287 | 0.65836 | 1.7274e-09 | 0 | 0 | 0 | 0 | 0 | 1 | -90 | 90 | 0.0056353 | 0.0014121 | -0.005635 | -0.0014121
117 | 299 | 1.0317 | 0.66031 | 1.7326e-09 | 0 | 0 | 0 | 0 | 0 | 1 | -90 | 90 | 0.0040856 | 0.0010238 | -0.0040854 | -0.0010238
299 | 298 | 0.97456 | 0.62372 | 1.6365e-09 | 0 | 0 | 0 | 0 | 0 | 1 | -90 | 90 | 0.0021726 | 0.00054439 | -0.0021726 | -0.00054451
118 | 119 | 2.9286 | 1.8743 | 4.9179e-09 | 0 | 0 | 0 | 0 | 0 | 1 | -90 | 90 | 0.009989 | 0.0025009 | -0.0099857 | -0.0024992
118 | 120 | 0.60876 | 0.3896 | 1.0223e-09 | 0 | 0 | 0 | 0 | 0 | 1 | -90 | 90 | -0.011099 | -0.002779 | 0.0111 | 0.0027795
119 | 121 | 1.0915 | 0.69856 | 1.8329e-09 | 0 | 0 | 0 | 0 | 0 | 1 | -90 | 90 | 0.0079842 | 0.0019976 | -0.0079834 | -0.0019973
121 | 171 | 1.2961 | 0.82952 | 2.1766e-09 | 0 | 0 | 0 | 0 | 0 | 1 | -90 | 90 | 0.0026214 | 0.00065333 | -0.0026213 | -0.00065347
171 | 162 | 9.725 | 6.224 | 1.6331e-08 | 0 | 0 | 0 | 0 | 0 | 1 | -90 | 90 | 0.0026213 | 0.00065347 | -0.0026205 | -0.00065454
162 | 163 | 0.69559 | 0.44518 | 1.1681e-09 | 0 | 0 | 0 | 0 | 0 | 1 | -90 | 90 | 0.00052491 | 0.00012929 | -0.0005249 | -0.0001294
125 | 211 | 0.21524 | 0.13775 | 1.8072e-09 | 0 | 0 | 0 | 0 | 0 | 1 | -90 | 90 | -0.088762 | -0.022292 | 0.088781 | 0.022304
128 | 129 | 0.93414 | 0.59785 | 1.5687e-09 | 0 | 0 | 0 | 0 | 0 | 1 | -90 | 90 | -0.01488 | -0.0037313 | 0.014882 | 0.0037326
129 | 317 | 0.19993 | 0.12796 | 3.3574e-10 | 0 | 0 | 0 | 0 | 0 | 1 | -90 | 90 | -0.014882 | -0.0037326 | 0.014883 | 0.0037329
339 | 163 | 13.6859 | 8.759 | 2.2982e-08 | 0 | 0 | 0 | 0 | 0 | 1 | -90 | 90 | -0.00052486 | -0.00013155 | 0.0005249 | 0.0001294
138 | 139 | 1.3632 | 0.87243 | 2.2891e-09 | 0 | 0 | 0 | 0 | 0 | 1 | -90 | 90 | -0.020649 | -0.0051779 | 0.020656 | 0.0051818
143 | 144 | 0.6683 | 0.42771 | 1.1223e-09 | 0 | 0 | 0 | 0 | 0 | 1 | -90 | 90 | 0.0050837 | 0.001274 | -0.0050835 | -0.001274
143 | 145 | 0.36037 | 0.23064 | 6.0516e-10 | 0 | 0 | 0 | 0 | 0 | 1 | -90 | 90 | -0.0072963 | -0.0018286 | 0.0072965 | 0.0018287
144 | 146 | 1.3172 | 0.84302 | 2.212e-09 | 0 | 0 | 0 | 0 | 0 | 1 | -90 | 90 | 0.0035584 | 0.00089175 | -0.0035582 | -0.00089184
145 | 147 | 1.7591 | 1.1258 | 2.954e-09 | 0 | 0 | 0 | 0 | 0 | 1 | -90 | 90 | -0.0090088 | -0.0022578 | 0.0090104 | 0.0022586
147 | 300 | 0.51224 | 0.32783 | 8.6018e-10 | 0 | 0 | 0 | 0 | 0 | 1 | -90 | 90 | -0.011223 | -0.0028131 | 0.011224 | 0.0028135
150 | 274 | 0.46808 | 0.29957 | 7.8603e-10 | 0 | 0 | 0 | 0 | 0 | 1 | -90 | 90 | 0.0087803 | 0.0022007 | -0.0087799 | -0.0022005
274 | 328 | 1.7456 | 1.1172 | 2.9313e-09 | 0 | 0 | 0 | 0 | 0 | 1 | -90 | 90 | 0.0066445 | 0.0016653 | -0.0066437 | -0.0016651
153 | 154 | 0.45679 | 0.29235 | 7.6708e-10 | 0 | 0 | 0 | 0 | 0 | 1 | -90 | 90 | 0.011975 | 0.0030021 | -0.011974 | -0.0030017
153 | 155 | 1.2658 | 0.81009 | 2.1256e-09 | 0 | 0 | 0 | 0 | 0 | 1 | -90 | 90 | -0.013085 | -0.0032803 | 0.013087 | 0.0032816
154 | 156 | 1.1339 | 0.72573 | 1.9042e-09 | 0 | 0 | 0 | 0 | 0 | 1 | -90 | 90 | 0.010745 | 0.0026936 | -0.010744 | -0.0026929
156 | 161 | 0.34636 | 0.22167 | 5.8164e-10 | 0 | 0 | 0 | 0 | 0 | 1 | -90 | 90 | 0.0097253 | 0.0024376 | -0.0097249 | -0.0024375
161 | 223 | 1.3627 | 0.87212 | 2.2883e-09 | 0 | 0 | 0 | 0 | 0 | 1 | -90 | 90 | 0.0088945 | 0.0022293 | -0.0088933 | -0.0022287
165 | 303 | 1.0173 | 0.65109 | 1.7084e-09 | 0 | 0 | 0 | 0 | 0 | 1 | -90 | 90 | 0.010349 | 0.0025939 | -0.010348 | -0.0025933
165 | 330 | 0.49244 | 0.31516 | 4.1347e-09 | 0 | 0 | 0 | 0 | 0 | 1 | -90 | 90 | -0.099189 | -0.025241 | 0.099242 | 0.025274
303 | 301 | 0.17976 | 0.11504 | 3.0186e-10 | 0 | 0 | 0 | 0 | 0 | 1 | -90 | 90 | 0.007338 | 0.001839 | -0.0073379 | -0.001839
330 | 331 | 0.20031 | 0.1282 | 1.6818e-09 | 0 | 0 | 0 | 0 | 0 | 1 | -90 | 90 | -0.10162 | -0.02587 | 0.10164 | 0.025884
301 | 302 | 1.871 | 1.1974 | 3.1419e-09 | 0 | 0 | 0 | 0 | 0 | 1 | -90 | 90 | 0.005121 | 0.0012834 | -0.0051205 | -0.0012833
331 | 201 | 0.27193 | 0.17404 | 2.2832e-09 | 0 | 0 | 0 | 0 | 0 | 1 | -90 | 90 | -0.10716 | -0.027266 | 0.10719 | 0.027288
294 | 292 | 1.6079 | 1.0291 | 2.7001e-09 | 0 | 0 | 0 | 0 | 0 | 1 | -90 | 90 | 0.0039543 | 0.00099083 | -0.003954 | -0.00099091
292 | 293 | 0.63187 | 0.4044 | 1.0611e-09 | 0 | 0 | 0 | 0 | 0 | 1 | -90 | 90 | 0.0018488 | 0.00046327 | -0.0018488 | -0.00046336
168 | 169 | 0.067644 | 0.043292 | 1.1359e-10 | 0 | 0 | 0 | 0 | 0 | 1 | -90 | 90 | 0.0015086 | 0.0003781 | -0.0015086 | -0.00037811
168 | 254 | 3.4289 | 2.1945 | 5.7581e-09 | 0 | 0 | 0 | 0 | 0 | 1 | -90 | 90 | -0.0030554 | -0.00076575 | 0.0030557 | 0.00076541
254 | 255 | 4.2215 | 2.7018 | 7.0891e-09 | 0 | 0 | 0 | 0 | 0 | 1 | -90 | 90 | 0.0058261 | 0.0014601 | -0.0058245 | -0.0014598
254 | 256 | 3.2013 | 2.0488 | 5.3758e-09 | 0 | 0 | 0 | 0 | 0 | 1 | -90 | 90 | -0.0096755 | -0.0024244 | 0.0096787 | 0.002426
255 | 257 | 0.44939 | 0.28761 | 7.5465e-10 | 0 | 0 | 0 | 0 | 0 | 1 | -90 | 90 | 0.0045821 | 0.0011484 | -0.004582 | -0.0011484
256 | 245 | 0.70635 | 0.45207 | 1.1862e-09 | 0 | 0 | 0 | 0 | 0 | 1 | -90 | 90 | -0.0096787 | -0.0024259 | 0.0096795 | 0.0024263
172 | 173 | 0.30805 | 0.19715 | 2.5865e-09 | 0 | 0 | 0 | 0 | 0 | 1 | -90 | 90 | -0.29197 | -0.074368 | 0.29226 | 0.074552
173 | 175 | 0.079796 | 0.05107 | 6.7e-10 | 0 | 0 | 0 | 0 | 0 | 1 | -90 | 90 | -0.29404 | -0.074998 | 0.29412 | 0.075047
175 | 228 | 0.39034 | 0.24982 | 3.2775e-09 | 0 | 0 | 0 | 0 | 0 | 1 | -90 | 90 | -0.29604 | -0.075529 | 0.29642 | 0.075768
228 | 229 | 0.14096 | 0.090217 | 1.1836e-09 | 0 | 0 | 0 | 0 | 0 | 1 | -90 | 90 | -0.29755 | -0.076052 | 0.29769 | 0.076139
229 | 230 | 0.28846 | 0.18461 | 2.422e-09 | 0 | 0 | 0 | 0 | 0 | 1 | -90 | 90 | -0.29931 | -0.076547 | 0.2996 | 0.076727
245 | 243 | 3.4559 | 2.2118 | 5.8034e-09 | 0 | 0 | 0 | 0 | 0 | 1 | -90 | 90 | 0.00067477 | 0.00016823 | -0.00067476 | -0.00016879
179 | 180 | 0.86535 | 0.55382 | 1.4532e-09 | 0 | 0 | 0 | 0 | 0 | 1 | -90 | 90 | -0.0061758 | -0.0015476 | 0.0061762 | 0.0015477
179 | 181 | 0.83445 | 0.53405 | 1.4013e-09 | 0 | 0 | 0 | 0 | 0 | 1 | -90 | 90 | 0.004922 | 0.0012333 | -0.0049217 | -0.0012333
180 | 182 | 0.87226 | 0.55824 | 1.4648e-09 | 0 | 0 | 0 | 0 | 0 | 1 | -90 | 90 | -0.0074031 | -0.0018552 | 0.0074036 | 0.0018554
181 | 183 | 2.4978 | 1.5986 | 4.1945e-09 | 0 | 0 | 0 | 0 | 0 | 1 | -90 | 90 | 0.0031805 | 0.00079688 | -0.0031802 | -0.0007971
182 | 296 | 1.2918 | 0.82673 | 1.0846e-08 | 0 | 0 | 0 | 0 | 0 | 1 | -90 | 90 | 0.011605 | 0.0029051 | -0.011603 | -0.0029049
296 | 295 | 0.7013 | 0.44883 | 5.8884e-09 | 0 | 0 | 0 | 0 | 0 | 1 | -90 | 90 | 0.011032 | 0.0027618 | -0.011031 | -0.0027618
295 | 203 | 2.7682 | 1.7716 | 1.3946e-08 | 0 | 0 | 0 | 0 | 0 | 1 | -90 | 90 | 0.0095659 | 0.0023946 | -0.009563 | -0.002394
184 | 185 | 0.85641 | 0.5481 | 1.4381e-09 | 0 | 0 | 0 | 0 | 0 | 1 | -90 | 90 | 0.00083225 | 0.00020846 | -0.00083224 | -0.0002086
321 | 323 | 1.7221 | 1.1021 | 2.8918e-09 | 0 | 0 | 0 | 0 | 0 | 1 | -90 | 90 | 0.0042482 | 0.0010646 | -0.0042478 | -0.0010647
321 | 319 | 0.30884 | 0.19766 | 2.5931e-09 | 0 | 0 | 0 | 0 | 0 | 1 | -90 | 90 | 0.11154 | 0.028109 | -0.11149 | -0.028082
286 | 273 | 0.15131 | 0.096837 | 2.5409e-10 | 0 | 0 | 0 | 0 | 0 | 1 | -90 | 90 | -0.014865 | -0.0037255 | 0.014865 | 0.0037258
273 | 272 | 0.11835 | 0.075742 | 9.9368e-10 | 0 | 0 | 0 | 0 | 0 | 1 | -90 | 90 | 0.30477 | 0.078119 | -0.30465 | -0.078043
273 | 267 | 0.51247 | 0.32798 | 4.3028e-09 | 0 | 0 | 0 | 0 | 0 | 1 | -90 | 90 | -0.31964 | -0.081845 | 0.3202 | 0.082208
249 | 262 | 0.71344 | 0.4566 | 1.1981e-09 | 0 | 0 | 0 | 0 | 0 | 1 | -90 | 90 | 0.013698 | 0.0034347 | -0.013696 | -0.0034339
249 | 337 | 2.1717 | 1.3899 | 3.6469e-09 | 0 | 0 | 0 | 0 | 0 | 1 | -90 | 90 | 0.0024058 | 0.0006027 | -0.0024056 | -0.00060295
246 | 247 | 3.2706 | 2.0932 | 5.4922e-09 | 0 | 0 | 0 | 0 | 0 | 1 | -90 | 90 | -0.022705 | -0.0056948 | 0.022724 | 0.0057064
262 | 332 | 1.8389 | 1.1769 | 3.088e-09 | 0 | 0 | 0 | 0 | 0 | 1 | -90 | 90 | 0.0016333 | 0.00040911 | -0.0016333 | -0.00040937
262 | 260 | 1.8151 | 1.1617 | 3.0481e-09 | 0 | 0 | 0 | 0 | 0 | 1 | -90 | 90 | 0.012063 | 0.0030248 | -0.01206 | -0.0030231
247 | 248 | 0.46734 | 0.2991 | 7.8478e-10 | 0 | 0 | 0 | 0 | 0 | 1 | -90 | 90 | -0.026838 | -0.0067374 | 0.026841 | 0.0067398
202 | 203 | 2.317 | 1.4829 | 3.8909e-09 | 0 | 0 | 0 | 0 | 0 | 1 | -90 | 90 | -0.0031966 | -0.00080121 | 0.0031969 | 0.00080102
203 | 276 | 22.7407 | 14.5541 | 3.8188e-08 | 0 | 0 | 0 | 0 | 0 | 1 | -90 | 90 | 0.0031432 | 0.00078521 | -0.0031406 | -0.00078719
197 | 199 | 0.29581 | 0.18932 | 2.4837e-09 | 0 | 0 | 0 | 0 | 0 | 1 | -90 | 90 | 0.11505 | 0.029285 | -0.11501 | -0.029257
199 | 201 | 0.18496 | 0.11838 | 1.553e-09 | 0 | 0 | 0 | 0 | 0 | 1 | -90 | 90 | 0.10949 | 0.027875 | -0.10947 | -0.02786
209 | 210 | 1.5198 | 0.9727 | 2.5522e-09 | 0 | 0 | 0 | 0 | 0 | 1 | -90 | 90 | 0.054015 | 0.013637 | -0.053967 | -0.013607
210 | 288 | 0.60759 | 0.38885 | 1.0203e-09 | 0 | 0 | 0 | 0 | 0 | 1 | -90 | 90 | 0.052985 | 0.013361 | -0.052966 | -0.013349
288 | 287 | 0.057733 | 0.036949 | 9.6949e-11 | 0 | 0 | 0 | 0 | 0 | 1 | -90 | 90 | 0.0506 | 0.012756 | -0.050599 | -0.012755
287 | 289 | 1.3467 | 0.8619 | 2.2615e-09 | 0 | 0 | 0 | 0 | 0 | 1 | -90 | 90 | 0.049506 | 0.012481 | -0.04947 | -0.012459
224 | 225 | 0.7401 | 0.47367 | 1.2428e-09 | 0 | 0 | 0 | 0 | 0 | 1 | -90 | 90 | -0.003815 | -0.00095613 | 0.0038151 | 0.00095609
224 | 226 | 0.59089 | 0.37817 | 9.9226e-10 | 0 | 0 | 0 | 0 | 0 | 1 | -90 | 90 | 0.0025515 | 0.00063944 | -0.0025514 | -0.0006395
225 | 227 | 0.10997 | 0.07038 | 1.8467e-10 | 0 | 0 | 0 | 0 | 0 | 1 | -90 | 90 | -0.0049371 | -0.0012373 | 0.0049371 | 0.0012373
227 | 334 | 1.8662 | 1.1944 | 3.1339e-09 | 0 | 0 | 0 | 0 | 0 | 1 | -90 | 90 | -0.0095807 | -0.0024012 | 0.0095827 | 0.0024022
334 | 342 | 1.8728 | 1.1986 | 3.1449e-09 | 0 | 0 | 0 | 0 | 0 | 1 | -90 | 90 | -0.010477 | -0.0026263 | 0.010479 | 0.0026275
342 | 341 | 2.1438 | 1.3721 | 3.6001e-09 | 0 | 0 | 0 | 0 | 0 | 1 | -90 | 90 | -0.012798 | -0.0032087 | 0.012802 | 0.0032109
230 | 272 | 0.12946 | 0.082856 | 1.087e-09 | 0 | 0 | 0 | 0 | 0 | 1 | -90 | 90 | -0.30118 | -0.077124 | 0.30131 | 0.077206
231 | 232 | 0.34055 | 0.21795 | 2.8594e-09 | 0 | 0 | 0 | 0 | 0 | 1 | -90 | 90 | -0.33907 | -0.087512 | 0.33949 | 0.08778
231 | 233 | 0.34862 | 0.22312 | 2.9271e-09 | 0 | 0 | 0 | 0 | 0 | 1 | -90 | 90 | 0.33717 | 0.087037 | -0.33675 | -0.086766
233 | 235 | 0.11459 | 0.073337 | 9.6212e-10 | 0 | 0 | 0 | 0 | 0 | 1 | -90 | 90 | 0.3352 | 0.086378 | -0.33506 | -0.086289
235 | 264 | 0.21465 | 0.13738 | 1.8023e-09 | 0 | 0 | 0 | 0 | 0 | 1 | -90 | 90 | 0.33356 | 0.085913 | -0.3333 | -0.085748
264 | 265 | 0.24265 | 0.1553 | 2.0374e-09 | 0 | 0 | 0 | 0 | 0 | 1 | -90 | 90 | 0.33179 | 0.08537 | -0.3315 | -0.085186
265 | 266 | 0.24648 | 0.15775 | 4.1391e-10 | 0 | 0 | 0 | 0 | 0 | 1 | -90 | 90 | 0.0087215 | 0.0021845 | -0.0087213 | -0.0021844
265 | 267 | 0.34113 | 0.21832 | 2.8643e-09 | 0 | 0 | 0 | 0 | 0 | 1 | -90 | 90 | 0.32278 | 0.083002 | -0.3224 | -0.082757
242 | 243 | 2.0091 | 1.2858 | 3.3738e-09 | 0 | 0 | 0 | 0 | 0 | 1 | -90 | 90 | -0.00067475 | -0.00016911 | 0.00067476 | 0.00016879
248 | 297 | 1.4798 | 0.9471 | 2.4851e-09 | 0 | 0 | 0 | 0 | 0 | 1 | -90 | 90 | 0.0035598 | 0.00089207 | -0.0035596 | -0.00089217
260 | 259 | 1.4343 | 0.91793 | 2.4085e-09 | 0 | 0 | 0 | 0 | 0 | 1 | -90 | 90 | 0.010551 | 0.0026448 | -0.010549 | -0.0026439
259 | 261 | 0.04228 | 0.027059 | 7.0999e-11 | 0 | 0 | 0 | 0 | 0 | 1 | -90 | 90 | 0.0092579 | 0.0023203 | -0.0092579 | -0.0023203
261 | 263 | 1.3601 | 0.87045 | 2.2839e-09 | 0 | 0 | 0 | 0 | 0 | 1 | -90 | 90 | 0.0074055 | 0.001856 | -0.0074047 | -0.0018557
263 | 278 | 0.51064 | 0.32681 | 8.5751e-10 | 0 | 0 | 0 | 0 | 0 | 1 | -90 | 90 | 0.0063515 | 0.0015917 | -0.0063513 | -0.0015917
278 | 279 | 0.95155 | 0.60899 | 1.5979e-09 | 0 | 0 | 0 | 0 | 0 | 1 | -90 | 90 | 0.0046641 | 0.0011688 | -0.0046639 | -0.0011688
266 | 310 | 0.78069 | 0.49964 | 1.311e-09 | 0 | 0 | 0 | 0 | 0 | 1 | -90 | 90 | 0.0066708 | 0.0016705 | -0.0066705 | -0.0016704
310 | 311 | 4.0334 | 2.5814 | 6.7732e-09 | 0 | 0 | 0 | 0 | 0 | 1 | -90 | 90 | 0.0021169 | 0.00052961 | -0.0021167 | -0.00053015
310 | 312 | 0.70685 | 0.45238 | 1.187e-09 | 0 | 0 | 0 | 0 | 0 | 1 | -90 | 90 | 0.0045536 | 0.0011408 | -0.0045534 | -0.0011408
311 | 343 | 2.2967 | 1.4699 | 3.8568e-09 | 0 | 0 | 0 | 0 | 0 | 1 | -90 | 90 | 0.0021167 | 0.00053015 | -0.0021166 | -0.00053046
312 | 327 | 0.6446 | 0.41254 | 1.0825e-09 | 0 | 0 | 0 | 0 | 0 | 1 | -90 | 90 | 0.0036365 | 0.00091097 | -0.0036364 | -0.00091102
313 | 314 | 0.12632 | 0.080842 | 2.1212e-10 | 0 | 0 | 0 | 0 | 0 | 1 | -90 | 90 | 0.0065831 | 0.0016497 | -0.006583 | -0.0016497
289 | 291 | 3.3781 | 2.162 | 5.6728e-09 | 0 | 0 | 0 | 0 | 0 | 1 | -90 | 90 | 0.0019745 | 0.00049436 | -0.0019744 | -0.00049483
327 | 326 | 2.6416 | 1.6906 | 4.436e-09 | 0 | 0 | 0 | 0 | 0 | 1 | -90 | 90 | 0.0027193 | 0.00068117 | -0.0027191 | -0.00068148
314 | 316 | 2.2016 | 1.409 | 3.697e-09 | 0 | 0 | 0 | 0 | 0 | 1 | -90 | 90 | 0.004739 | 0.0011876 | -0.0047385 | -0.0011876