## bus_data
BUS_I | BUS_TYPE | Pd | Qd | Gs | Bs | area | Vm | Va | baseKV | zone | Vmax | Vmin
1 | 1 | 0.0052359 | 0.0013122 | 0 | 0 | 1 | 0.99587 | -0.078313 | 0.4 | 1 | 1.1 | 0.9
2 | 1 | 0.0090706 | 0.0022733 | 0 | 0 | 1 | 0.99354 | -0.12267 | 0.4 | 1 | 1.1 | 0.9
3 | 1 | 0.0066518 | 0.0016671 | 0 | 0 | 1 | 0.99703 | -0.056345 | 0.4 | 1 | 1.1 | 0.9
4 | 1 | 0 | 0 | 0 | 0 | 1 | 0.99204 | -0.15142 | 0.4 | 1 | 1.1 | 0.9
5 | 1 | 0 | 0 | 0 | 0 | 1 | 0.99876 | -0.023483 | 0.4 | 1 | 1.1 | 0.9
42 | 1 | 0 | 0 | 0 | 0 | 1 | 0.99177 | -0.1565 | 0.4 | 1 | 1.1 | 0.9
36 | 1 | 0.0044127 | 0.0011059 | 0 | 0 | 1 | 0.99698 | -0.057603 | 0.4 | 1 | 1.1 | 0.9
16 | 3 | 0.051029 | 0.012789 | 0 | 0 | 1 | 1 | 0 | 0.4 | 1 | 1.1 | 0.9
60 | 1 | 0 | 0 | 0 | 0 | 1 | 0.98302 | -0.3253 | 0.4 | 1 | 1.1 | 0.9
10 | 1 | 0 | 0 | 0 | 0 | 1 | 0.99604 | -0.075541 | 0.4 | 1 | 1.1 | 0.9
15 | 1 | 0.058056 | 0.01455 | 0 | 0 | 1 | 0.99896 | -0.020002 | 0.4 | 1 | 1.1 | 0.9
6 | 1 | 0.004161 | 0.0010428 | 0 | 0 | 1 | 0.99564 | -0.083265 | 0.4 | 1 | 1.1 | 0.9
7 | 1 | 0.0024719 | 0.00061951 | 0 | 0 | 1 | 0.99552 | -0.085681 | 0.4 | 1 | 1.1 | 0.9
8 | 1 | 0.0018429 | 0.00046186 | 0 | 0 | 1 | 0.99568 | -0.082559 | 0.4 | 1 | 1.1 | 0.9
9 | 1 | 0.00207 | 0.00051879 | 0 | 0 | 1 | 0.99545 | -0.086921 | 0.4 | 1 | 1.1 | 0.9
56 | 1 | 0.0019423 | 0.00048678 | 0 | 0 | 1 | 0.99543 | -0.087255 | 0.4 | 1 | 1.1 | 0.9
35 | 1 | 0 | 0 | 0 | 0 | 1 | 0.99592 | -0.077899 | 0.4 | 1 | 1.1 | 0.9
38 | 1 | 0.0013528 | 0.00033905 | 0 | 0 | 1 | 0.99588 | -0.078621 | 0.4 | 1 | 1.1 | 0.9
28 | 1 | 0 | 0 | 0 | 0 | 1 | 0.99468 | -0.10156 | 0.4 | 1 | 1.1 | 0.9
11 | 1 | 0.001678 | 0.00042055 | 0 | 0 | 1 | 0.99501 | -0.096046 | 0.4 | 1 | 1.1 | 0.9
12 | 1 | 0.0017012 | 0.00042635 | 0 | 0 | 1 | 0.99504 | -0.095345 | 0.4 | 1 | 1.1 | 0.9
13 | 1 | 0.0011412 | 0.000286 | 0 | 0 | 1 | 0.995 | -0.096165 | 0.4 | 1 | 1.1 | 0.9
14 | 1 | 0 | 0 | 0 | 0 | 1 | 0.99511 | -0.093987 | 0.4 | 1 | 1.1 | 0.9
43 | 1 | 0.0015958 | 0.00039994 | 0 | 0 | 1 | 0.99499 | -0.09636 | 0.4 | 1 | 1.1 | 0.9
44 | 1 | 0.0018215 | 0.00045652 | 0 | 0 | 1 | 0.99521 | -0.092172 | 0.4 | 1 | 1.1 | 0.9
49 | 1 | 0.00087535 | 0.00021938 | 0 | 0 | 1 | 0.99496 | -0.097021 | 0.4 | 1 | 1.1 | 0.9
57 | 1 | 0.003516 | 0.00088118 | 0 | 0 | 1 | 0.99542 | -0.08814 | 0.4 | 1 | 1.1 | 0.9
17 | 1 | 0.019654 | 0.0049258 | 0 | 0 | 1 | 0.99872 | -0.024555 | 0.4 | 1 | 1.1 | 0.9
18 | 1 | 0.042056 | 0.01054 | 0 | 0 | 1 | 0.99844 | -0.029991 | 0.4 | 1 | 1.1 | 0.9
41 | 1 | 0 | 0 | 0 | 0 | 1 | 0.99662 | -0.064914 | 0.4 | 1 | 1.1 | 0.9
54 | 1 | 0 | 0 | 0 | 0 | 1 | 0.99545 | -0.087438 | 0.4 | 1 | 1.1 | 0.9
40 | 1 | 0.040628 | 0.010182 | 0 | 0 | 1 | 0.99585 | -0.079819 | 0.4 | 1 | 1.1 | 0.9
19 | 1 | 0.0026767 | 0.00067084 | 0 | 0 | 1 | 0.98976 | -0.19625 | 0.4 | 1 | 1.1 | 0.9
20 | 1 | 0 | 0 | 0 | 0 | 1 | 0.98656 | -0.25826 | 0.4 | 1 | 1.1 | 0.9
21 | 1 | 0 | 0 | 0 | 0 | 1 | 0.99126 | -0.16728 | 0.4 | 1 | 1.1 | 0.9
22 | 1 | 0.0035034 | 0.00087804 | 0 | 0 | 1 | 0.98585 | -0.27208 | 0.4 | 1 | 1.1 | 0.9
23 | 1 | 0 | 0 | 0 | 0 | 1 | 0.99426 | -0.10975 | 0.4 | 1 | 1.1 | 0.9
55 | 1 | 0.0134 | 0.0033583 | 0 | 0 | 1 | 0.98539 | -0.28123 | 0.4 | 1 | 1.1 | 0.9
61 | 1 | 0.0027786 | 0.00069639 | 0 | 0 | 1 | 0.99422 | -0.11055 | 0.4 | 1 | 1.1 | 0.9
62 | 1 | 0.013999 | 0.0035085 | 0 | 0 | 1 | 0.9844 | -0.30041 | 0.4 | 1 | 1.1 | 0.9
26 | 1 | 0.0040854 | 0.0010239 | 0 | 0 | 1 | 0.9943 | -0.10894 | 0.4 | 1 | 1.1 | 0.9
25 | 1 | 0.0016532 | 0.00041434 | 0 | 0 | 1 | 0.99412 | -0.11243 | 0.4 | 1 | 1.1 | 0.9
27 | 1 | 0.0016544 | 0.00041462 | 0 | 0 | 1 | 0.99406 | -0.11366 | 0.4 | 1 | 1.1 | 0.9
29 | 1 | 0.0081379 | 0.0020396 | 0 | 0 | 1 | 0.99376 | -0.11936 | 0.4 | 1 | 1.1 | 0.9
30 | 1 | 0.02046 | 0.0051277 | 0 | 0 | 1 | 0.99459 | -0.10411 | 0.4 | 1 | 1.1 | 0.9
31 | 1 | 0.0049017 | 0.0012285 | 0 | 0 | 1 | 0.99451 | -0.10563 | 0.4 | 1 | 1.1 | 0.9
32 | 1 | 0.0025112 | 0.00062937 | 0 | 0 | 1 | 0.99468 | -0.10232 | 0.4 | 1 | 1.1 | 0.9
34 | 1 | 0 | 0 | 0 | 0 | 1 | 0.99508 | -0.094592 | 0.4 | 1 | 1.1 | 0.9
39 | 1 | 0.040449 | 0.010137 | 0 | 0 | 1 | 0.99571 | -0.082562 | 0.4 | 1 | 1.1 | 0.9
37 | 1 | 0.0010409 | 0.00026088 | 0 | 0 | 1 | 0.99587 | -0.078868 | 0.4 | 1 | 1.1 | 0.9
52 | 1 | 0.0069942 | 0.0017529 | 0 | 0 | 1 | 0.99531 | -0.090222 | 0.4 | 1 | 1.1 | 0.9
58 | 1 | 0.049916 | 0.01251 | 0 | 0 | 1 | 0.97895 | -0.40484 | 0.4 | 1 | 1.1 | 0.9
47 | 1 | 0.00071744 | 0.00017981 | 0 | 0 | 1 | 0.99496 | -0.097041 | 0.4 | 1 | 1.1 | 0.9
45 | 1 | 0.0015962 | 0.00040005 | 0 | 0 | 1 | 0.99494 | -0.097361 | 0.4 | 1 | 1.1 | 0.9
46 | 1 | 0.0016432 | 0.00041182 | 0 | 0 | 1 | 0.99491 | -0.097962 | 0.4 | 1 | 1.1 | 0.9
51 | 1 | 0.001781 | 0.00044637 | 0 | 0 | 1 | 0.99525 | -0.091294 | 0.4 | 1 | 1.1 | 0.9
53 | 1 | 0.001649 | 0.00041328 | 0 | 0 | 1 | 0.99525 | -0.091355 | 0.4 | 1 | 1.1 | 0.9

## generator_data
GEN_BUS | PG | QG | QMAX | QMIN | VG | MBASE | GEN_STATUS | PMAX | PMIN
16 | 0.45093 | 0.11393 | 10 | -10 | 1 | 100 | 1 | 10 | 0

## branch_data
F_BUS | T_BUS | BR_R | BR_X | BR_B | RATE_A | RATE_B | RATE_C | TAP | SHIFT | BR_STATUS | ANGMIN | ANGMAX | P_in | Q_in | P_out | Q_out
1 | 2 | 3.3347 | 2.1342 | 5.5999e-09 | 0 | 0 | 0 | 0 | 0 | 1 | -90 | 90 | 0.059795 | 0.015296 | -0.059667 | -0.015215
1 | 3 | 1.5221 | 0.97415 | 2.556e-09 | 0 | 0 | 0 | 0 | 0 | 1 | -90 | 90 | -0.065031 | -0.016609 | 0.0651 | 0.016653
2 | 4 | 2.5435 | 1.6279 | 4.2712e-09 | 0 | 0 | 0 | 0 | 0 | 1 | -90 | 90 | 0.050597 | 0.012942 | -0.050526 | -0.012897
3 | 5 | 2.0692 | 1.3243 | 3.4747e-09 | 0 | 0 | 0 | 0 | 0 | 1 | -90 | 90 | -0.071752 | -0.01832 | 0.071866 | 0.018392
4 | 42 | 0.44937 | 0.2876 | 7.5462e-10 | 0 | 0 | 0 | 0 | 0 | 1 | -90 | 90 | 0.050526 | 0.012897 | -0.050514 | -0.012889
5 | 36 | 2.1387 | 1.3688 | 3.5914e-09 | 0 | 0 | 0 | 0 | 0 | 1 | -90 | 90 | 0.071731 | 0.018182 | -0.071613 | -0.018107
5 | 16 | 0.73987 | 0.47351 | 2.4849e-09 | 0 | 0 | 0 | 0 | 0 | 1 | -90 | 90 | -0.1436 | -0.036574 | 0.14376 | 0.036678
42 | 60 | 14.7761 | 9.4567 | 2.4813e-08 | 0 | 0 | 0 | 0 | 0 | 1 | -90 | 90 | 0.050514 | 0.012889 | -0.050106 | -0.012631
36 | 10 | 1.1955 | 0.7651 | 2.0075e-09 | 0 | 0 | 0 | 0 | 0 | 1 | -90 | 90 | 0.067201 | 0.017001 | -0.067143 | -0.016965
16 | 15 | 0.35062 | 0.2244 | 1.1776e-09 | 0 | 0 | 0 | 0 | 0 | 1 | -90 | 90 | 0.25614 | 0.064467 | -0.25589 | -0.06431
60 | 58 | 6.8729 | 4.3986 | 1.1541e-08 | 0 | 0 | 0 | 0 | 0 | 1 | -90 | 90 | 0.050105 | 0.012631 | -0.049916 | -0.01251
10 | 35 | 0.19305 | 0.12355 | 3.2418e-10 | 0 | 0 | 0 | 0 | 0 | 1 | -90 | 90 | 0.054649 | 0.013832 | -0.054643 | -0.013828
10 | 8 | 2.4977 | 1.5986 | 4.1944e-09 | 0 | 0 | 0 | 0 | 0 | 1 | -90 | 90 | 0.012494 | 0.0031322 | -0.012489 | -0.00313
15 | 17 | 0.10317 | 0.066032 | 3.4652e-10 | 0 | 0 | 0 | 0 | 0 | 1 | -90 | 90 | 0.19784 | 0.04976 | -0.19779 | -0.049733
6 | 7 | 1.655 | 1.0592 | 2.7792e-09 | 0 | 0 | 0 | 0 | 0 | 1 | -90 | 90 | 0.0064851 | 0.0016251 | -0.0064844 | -0.0016249
6 | 8 | 0.29475 | 0.18864 | 4.9496e-10 | 0 | 0 | 0 | 0 | 0 | 1 | -90 | 90 | -0.010646 | -0.0026679 | 0.010646 | 0.0026681
7 | 9 | 1.3721 | 0.87812 | 2.3041e-09 | 0 | 0 | 0 | 0 | 0 | 1 | -90 | 90 | 0.0040125 | 0.0010054 | -0.0040123 | -0.0010055
9 | 56 | 0.76454 | 0.4893 | 1.2839e-09 | 0 | 0 | 0 | 0 | 0 | 1 | -90 | 90 | 0.0019423 | 0.00048667 | -0.0019423 | -0.00048678
35 | 38 | 1.3414 | 0.85852 | 2.2526e-09 | 0 | 0 | 0 | 0 | 0 | 1 | -90 | 90 | 0.0023938 | 0.00059959 | -0.0023938 | -0.00059976
35 | 28 | 2.0243 | 1.2955 | 3.3993e-09 | 0 | 0 | 0 | 0 | 0 | 1 | -90 | 90 | 0.052249 | 0.013229 | -0.05219 | -0.013191
38 | 37 | 1.0525 | 0.67362 | 1.7675e-09 | 0 | 0 | 0 | 0 | 0 | 1 | -90 | 90 | 0.0010409 | 0.00026071 | -0.0010409 | -0.00026088
28 | 26 | 2.1062 | 1.348 | 3.5369e-09 | 0 | 0 | 0 | 0 | 0 | 1 | -90 | 90 | 0.015541 | 0.0038977 | -0.015536 | -0.0038946
28 | 23 | 0.99812 | 0.6388 | 1.6761e-09 | 0 | 0 | 0 | 0 | 0 | 1 | -90 | 90 | 0.036649 | 0.0092935 | -0.036635 | -0.0092844
11 | 12 | 1.1029 | 0.70588 | 1.8521e-09 | 0 | 0 | 0 | 0 | 0 | 1 | -90 | 90 | -0.0028192 | -0.00070647 | 0.0028193 | 0.00070635
11 | 13 | 0.46539 | 0.29785 | 7.8152e-10 | 0 | 0 | 0 | 0 | 0 | 1 | -90 | 90 | 0.0011412 | 0.00028593 | -0.0011412 | -0.000286
12 | 14 | 1.3329 | 0.85308 | 2.2384e-09 | 0 | 0 | 0 | 0 | 0 | 1 | -90 | 90 | -0.0045204 | -0.0011327 | 0.0045207 | 0.0011327
14 | 43 | 1.6378 | 1.0482 | 2.7503e-09 | 0 | 0 | 0 | 0 | 0 | 1 | -90 | 90 | 0.006429 | 0.0016109 | -0.0064282 | -0.0016107
14 | 44 | 0.73574 | 0.47088 | 1.2355e-09 | 0 | 0 | 0 | 0 | 0 | 1 | -90 | 90 | -0.01095 | -0.0027436 | 0.010951 | 0.0027441
43 | 49 | 0.60717 | 0.38859 | 1.0196e-09 | 0 | 0 | 0 | 0 | 0 | 1 | -90 | 90 | 0.0048324 | 0.0012108 | -0.0048323 | -0.0012108
44 | 57 | 1.4018 | 0.89712 | 2.3539e-09 | 0 | 0 | 0 | 0 | 0 | 1 | -90 | 90 | -0.012772 | -0.0032006 | 0.012775 | 0.0032019
49 | 47 | 0.022728 | 0.014546 | 3.8166e-11 | 0 | 0 | 0 | 0 | 0 | 1 | -90 | 90 | 0.0039569 | 0.00099139 | -0.0039569 | -0.0009914
57 | 54 | 0.19129 | 0.12242 | 3.2122e-10 | 0 | 0 | 0 | 0 | 0 | 1 | -90 | 90 | -0.016291 | -0.0040831 | 0.016291 | 0.0040834
17 | 18 | 0.1367 | 0.087491 | 4.5913e-10 | 0 | 0 | 0 | 0 | 0 | 1 | -90 | 90 | 0.17814 | 0.044807 | -0.17809 | -0.044777
18 | 41 | 1.1481 | 0.7348 | 1.928e-09 | 0 | 0 | 0 | 0 | 0 | 1 | -90 | 90 | 0.13604 | 0.034237 | -0.13581 | -0.034092
41 | 54 | 3.7491 | 2.3994 | 6.2958e-09 | 0 | 0 | 0 | 0 | 0 | 1 | -90 | 90 | 0.026746 | 0.0067143 | -0.026717 | -0.0066965
41 | 40 | 0.60858 | 0.38949 | 1.022e-09 | 0 | 0 | 0 | 0 | 0 | 1 | -90 | 90 | 0.10906 | 0.027378 | -0.10899 | -0.027329
54 | 52 | 1.1859 | 0.75895 | 1.9914e-09 | 0 | 0 | 0 | 0 | 0 | 1 | -90 | 90 | 0.010426 | 0.0026131 | -0.010424 | -0.0026124
40 | 39 | 0.17846 | 0.11421 | 2.9968e-10 | 0 | 0 | 0 | 0 | 0 | 1 | -90 | 90 | 0.068359 | 0.017146 | -0.06835 | -0.017141
19 | 20 | 8.7817 | 5.6203 | 1.4747e-08 | 0 | 0 | 0 | 0 | 0 | 1 | -90 | 90 | 0.031039 | 0.0078295 | -0.030947 | -0.0077722
19 | 21 | 3.7932 | 2.4276 | 6.3697e-09 | 0 | 0 | 0 | 0 | 0 | 1 | -90 | 90 | -0.033716 | -0.0085003 | 0.033762 | 0.0085297
20 | 22 | 1.9486 | 1.2471 | 3.2722e-09 | 0 | 0 | 0 | 0 | 0 | 1 | -90 | 90 | 0.030947 | 0.0077722 | -0.030927 | -0.0077595
21 | 23 | 7.5666 | 4.8426 | 1.2706e-08 | 0 | 0 | 0 | 0 | 0 | 1 | -90 | 90 | -0.033762 | -0.0085297 | 0.033856 | 0.0085882
22 | 55 | 1.4537 | 0.9304 | 2.4412e-09 | 0 | 0 | 0 | 0 | 0 | 1 | -90 | 90 | 0.027423 | 0.0068814 | -0.027411 | -0.006874
23 | 61 | 1.2813 | 0.82001 | 2.1516e-09 | 0 | 0 | 0 | 0 | 0 | 1 | -90 | 90 | 0.0027787 | 0.00069625 | -0.0027786 | -0.00069639
55 | 62 | 5.958 | 3.8131 | 1.0005e-08 | 0 | 0 | 0 | 0 | 0 | 1 | -90 | 90 | 0.014012 | 0.0035158 | -0.013999 | -0.0035085
26 | 25 | 1.3501 | 0.86404 | 2.2671e-09 | 0 | 0 | 0 | 0 | 0 | 1 | -90 | 90 | 0.01145 | 0.0028707 | -0.011448 | -0.0028697
25 | 27 | 0.55549 | 0.35551 | 9.3281e-10 | 0 | 0 | 0 | 0 | 0 | 1 | -90 | 90 | 0.0097951 | 0.0024554 | -0.0097945 | -0.0024551
27 | 29 | 3.103 | 1.9859 | 5.2107e-09 | 0 | 0 | 0 | 0 | 0 | 1 | -90 | 90 | 0.0081401 | 0.0020405 | -0.0081379 | -0.0020396
30 | 31 | 1.3775 | 0.88159 | 2.3132e-09 | 0 | 0 | 0 | 0 | 0 | 1 | -90 | 90 | 0.0049021 | 0.0012285 | -0.0049017 | -0.0012285
30 | 32 | 0.31281 | 0.2002 | 5.2529e-10 | 0 | 0 | 0 | 0 | 0 | 1 | -90 | 90 | -0.025362 | -0.0063561 | 0.025364 | 0.0063575
32 | 34 | 1.2303 | 0.78739 | 2.066e-09 | 0 | 0 | 0 | 0 | 0 | 1 | -90 | 90 | -0.027875 | -0.0069868 | 0.027885 | 0.0069932
34 | 39 | 1.9167 | 1.2267 | 3.2186e-09 | 0 | 0 | 0 | 0 | 0 | 1 | -90 | 90 | -0.027885 | -0.0069932 | 0.027901 | 0.0070031
52 | 51 | 1.3878 | 0.88817 | 2.3304e-09 | 0 | 0 | 0 | 0 | 0 | 1 | -90 | 90 | 0.0034302 | 0.00085951 | -0.0034301 | -0.00085963
47 | 45 | 0.43713 | 0.27976 | 7.3406e-10 | 0 | 0 | 0 | 0 | 0 | 1 | -90 | 90 | 0.0032395 | 0.00081159 | -0.0032394 | -0.00081163
45 | 46 | 1.6242 | 1.0395 | 2.7275e-09 | 0 | 0 | 0 | 0 | 0 | 1 | -90 | 90 | 0.0016432 | 0.00041158 | -0.0016432 | -0.00041182
51 | 53 | 0.16505 | 0.10563 | 2.7716e-10 | 0 | 0 | 0 | 0 | 0 | 1 | -90 | 90 | 0.001649 | 0.00041326 | -0.001649 | -0.00041328