## bus_data
BUS_I | BUS_TYPE | Pd | Qd | Gs | Bs | area | Vm | Va | baseKV | zone | Vmax | Vmin
1 | 1 | 0.051928 | 0.013014 | 0 | 0 | 1 | 0.98172 | -0.35047 | 0.4 | 1 | 1.1 | 0.9
2 | 1 | 0.0045573 | 0.0011422 | 0 | 0 | 1 | 0.98223 | -0.34057 | 0.4 | 1 | 1.1 | 0.9
3 | 1 | 0 | 0 | 0 | 0 | 1 | 0.97962 | -0.39159 | 0.4 | 1 | 1.1 | 0.9
4 | 1 | 0.0045541 | 0.0011414 | 0 | 0 | 1 | 0.9827 | -0.33138 | 0.4 | 1 | 1.1 | 0.9
5 | 1 | 0.079798 | 0.019999 | 0 | 0 | 1 | 0.97813 | -0.42067 | 0.4 | 1 | 1.1 | 0.9
6 | 1 | 0.034594 | 0.0086702 | 0 | 0 | 1 | 0.9788 | -0.40761 | 0.4 | 1 | 1.1 | 0.9
26 | 1 | 0.029636 | 0.0074276 | 0 | 0 | 1 | 0.98327 | -0.32038 | 0.4 | 1 | 1.1 | 0.9
20 | 1 | 0 | 0 | 0 | 0 | 1 | 0.97737 | -0.4356 | 0.4 | 1 | 1.1 | 0.9
8 | 1 | 0 | 0 | 0 | 0 | 1 | 0.97394 | -0.503 | 0.4 | 1 | 1.1 | 0.9
33 | 1 | 0.020527 | 0.0051445 | 0 | 0 | 1 | 0.97403 | -0.50123 | 0.4 | 1 | 1.1 | 0.9
31 | 1 | 0.0014001 | 0.00035091 | 0 | 0 | 1 | 0.97385 | -0.50492 | 0.4 | 1 | 1.1 | 0.9
49 | 1 | 0.0015167 | 0.00038011 | 0 | 0 | 1 | 0.97368 | -0.50823 | 0.4 | 1 | 1.1 | 0.9
9 | 1 | 0 | 0 | 0 | 0 | 1 | 0.99104 | -0.17073 | 0.4 | 1 | 1.1 | 0.9
37 | 1 | 0.0027213 | 0.00068201 | 0 | 0 | 1 | 0.99172 | -0.15759 | 0.4 | 1 | 1.1 | 0.9
15 | 1 | 0.0039651 | 0.00099375 | 0 | 0 | 1 | 0.99037 | -0.18385 | 0.4 | 1 | 1.1 | 0.9
13 | 1 | 0 | 0 | 0 | 0 | 1 | 0.98712 | -0.2458 | 0.4 | 1 | 1.1 | 0.9
25 | 1 | 0.035938 | 0.0090068 | 0 | 0 | 1 | 0.98497 | -0.28746 | 0.4 | 1 | 1.1 | 0.9
44 | 1 | 0.016912 | 0.0042386 | 0 | 0 | 1 | 0.98855 | -0.21824 | 0.4 | 1 | 1.1 | 0.9
24 | 1 | 0.011451 | 0.0028699 | 0 | 0 | 1 | 0.9837 | -0.3121 | 0.4 | 1 | 1.1 | 0.9
22 | 1 | 0.013555 | 0.0033973 | 0 | 0 | 1 | 0.977 | -0.44293 | 0.4 | 1 | 1.1 | 0.9
54 | 1 | 0.00044673 | 0.00011196 | 0 | 0 | 1 | 0.9736 | -0.50972 | 0.4 | 1 | 1.1 | 0.9
53 | 1 | 0 | 0 | 0 | 0 | 1 | 0.97362 | -0.50934 | 0.4 | 1 | 1.1 | 0.9
46 | 1 | 0 | 0 | 0 | 0 | 1 | 0.97448 | -0.49243 | 0.4 | 1 | 1.1 | 0.9
32 | 1 | 0.001227 | 0.00030753 | 0 | 0 | 1 | 0.97384 | -0.50512 | 0.4 | 1 | 1.1 | 0.9
50 | 1 | 0.00039608 | 9.9267e-05 | 0 | 0 | 1 | 0.97366 | -0.50861 | 0.4 | 1 | 1.1 | 0.9
35 | 1 | 0 | 0 | 0 | 0 | 1 | 0.99193 | -0.15366 | 0.4 | 1 | 1.1 | 0.9
14 | 1 | 0.0040087 | 0.0010047 | 0 | 0 | 1 | 0.99034 | -0.18433 | 0.4 | 1 | 1.1 | 0.9
34 | 1 | 0.0091031 | 0.0022815 | 0 | 0 | 1 | 0.99174 | -0.15723 | 0.4 | 1 | 1.1 | 0.9
48 | 1 | 0.019618 | 0.0049168 | 0 | 0 | 1 | 0.98822 | -0.22559 | 0.4 | 1 | 1.1 | 0.9
17 | 1 | 0 | 0 | 0 | 0 | 1 | 0.9885 | -0.22013 | 0.4 | 1 | 1.1 | 0.9
16 | 1 | 0.027578 | 0.0069118 | 0 | 0 | 1 | 0.98885 | -0.21327 | 0.4 | 1 | 1.1 | 0.9
23 | 1 | 0.0095564 | 0.0023951 | 0 | 0 | 1 | 0.98428 | -0.30077 | 0.4 | 1 | 1.1 | 0.9
42 | 1 | 0.0092507 | 0.0023184 | 0 | 0 | 1 | 0.98928 | -0.20414 | 0.4 | 1 | 1.1 | 0.9
18 | 1 | 0.011327 | 0.0028389 | 0 | 0 | 1 | 0.99994 | -0.0011742 | 0.4 | 1 | 1.1 | 0.9
19 | 3 | 0.010381 | 0.0026017 | 0 | 0 | 1 | 1 | 0 | 0.4 | 1 | 1.1 | 0.9
21 | 1 | 0.010283 | 0.0025771 | 0 | 0 | 1 | 0.99798 | -0.038192 | 0.4 | 1 | 1.1 | 0.9
28 | 1 | 0.0083361 | 0.0020892 | 0 | 0 | 1 | 0.99738 | -0.049613 | 0.4 | 1 | 1.1 | 0.9
47 | 1 | 0.010226 | 0.0025628 | 0 | 0 | 1 | 0.97665 | -0.44964 | 0.4 | 1 | 1.1 | 0.9
27 | 1 | 0.0082879 | 0.0020771 | 0 | 0 | 1 | 0.99543 | -0.086592 | 0.4 | 1 | 1.1 | 0.9
52 | 1 | 0 | 0 | 0 | 0 | 1 | 0.97365 | -0.50891 | 0.4 | 1 | 1.1 | 0.9
29 | 1 | 0.0083277 | 0.0020871 | 0 | 0 | 1 | 0.99484 | -0.097718 | 0.4 | 1 | 1.1 | 0.9
30 | 1 | 0 | 0 | 0 | 0 | 1 | 0.99312 | -0.13057 | 0.4 | 1 | 1.1 | 0.9
45 | 1 | 0.0050363 | 0.0012622 | 0 | 0 | 1 | 0.99188 | -0.15423 | 0.4 | 1 | 1.1 | 0.9
43 | 1 | 0.0073149 | 0.0018333 | 0 | 0 | 1 | 0.98929 | -0.20407 | 0.4 | 1 | 1.1 | 0.9
41 | 1 | 0.016747 | 0.0041973 | 0 | 0 | 1 | 0.97375 | -0.50671 | 0.4 | 1 | 1.1 | 0.9
40 | 1 | 0.0106 | 0.0026567 | 0 | 0 | 1 | 0.97256 | -0.53032 | 0.4 | 1 | 1.1 | 0.9
38 | 1 | 0.010462 | 0.0026219 | 0 | 0 | 1 | 0.9728 | -0.5255 | 0.4 | 1 | 1.1 | 0.9
39 | 1 | 0.00607 | 0.0015213 | 0 | 0 | 1 | 0.97307 | -0.52021 | 0.4 | 1 | 1.1 | 0.9

## generator_data
GEN_BUS | PG | QG | QMAX | QMIN | VG | MBASE | GEN_STATUS | PMAX | PMIN
19 | 0.52567 | 0.13486 | 10 | -10 | 1 | 100 | 1 | 10 | 0

## branch_data
F_BUS | T_BUS | BR_R | BR_X | BR_B | RATE_A | RATE_B | RATE_C | TAP | SHIFT | BR_STATUS | ANGMIN | ANGMAX | P_in | Q_in | P_out | Q_out
1 | 2 | 0.16497 | 0.10558 | 1.1081e-09 | 0 | 0 | 0 | 0 | 0 | 1 | -90 | 90 | -0.26051 | -0.065675 | 0.26063 | 0.065754
1 | 3 | 0.85386 | 0.54647 | 5.7355e-09 | 0 | 0 | 0 | 0 | 0 | 1 | -90 | 90 | 0.20858 | 0.05266 | -0.20817 | -0.052398
2 | 4 | 0.15049 | 0.096317 | 1.0109e-09 | 0 | 0 | 0 | 0 | 0 | 1 | -90 | 90 | -0.26519 | -0.066896 | 0.2653 | 0.06697
3 | 5 | 0.72191 | 0.46202 | 4.8491e-09 | 0 | 0 | 0 | 0 | 0 | 1 | -90 | 90 | 0.17355 | 0.043712 | -0.17331 | -0.043558
3 | 6 | 1.9902 | 1.2737 | 3.3421e-09 | 0 | 0 | 0 | 0 | 0 | 1 | -90 | 90 | 0.034621 | 0.0086868 | -0.034594 | -0.0086702
4 | 26 | 0.17742 | 0.11355 | 1.1917e-09 | 0 | 0 | 0 | 0 | 0 | 1 | -90 | 90 | -0.26986 | -0.068112 | 0.27 | 0.068203
5 | 20 | 0.68661 | 0.43943 | 4.612e-09 | 0 | 0 | 0 | 0 | 0 | 1 | -90 | 90 | 0.093508 | 0.023559 | -0.093442 | -0.023516
26 | 24 | 0.12027 | 0.076976 | 8.0789e-10 | 0 | 0 | 0 | 0 | 0 | 1 | -90 | 90 | -0.29964 | -0.07563 | 0.29976 | 0.075706
20 | 22 | 0.33676 | 0.21553 | 2.262e-09 | 0 | 0 | 0 | 0 | 0 | 1 | -90 | 90 | 0.093442 | 0.023516 | -0.093409 | -0.023496
8 | 33 | 1.502 | 0.96125 | 2.5222e-09 | 0 | 0 | 0 | 0 | 0 | 1 | -90 | 90 | -0.0049875 | -0.0012463 | 0.004988 | 0.0012463
8 | 31 | 3.1187 | 1.9959 | 5.2371e-09 | 0 | 0 | 0 | 0 | 0 | 1 | -90 | 90 | 0.0026274 | 0.00065799 | -0.0026272 | -0.00065833
8 | 49 | 9.4085 | 6.0215 | 1.5799e-08 | 0 | 0 | 0 | 0 | 0 | 1 | -90 | 90 | 0.0023601 | 0.00058827 | -0.0023595 | -0.00058939
33 | 46 | 1.4677 | 0.93935 | 2.4647e-09 | 0 | 0 | 0 | 0 | 0 | 1 | -90 | 90 | -0.025515 | -0.0063908 | 0.025525 | 0.0063974
31 | 32 | 0.69593 | 0.4454 | 1.1687e-09 | 0 | 0 | 0 | 0 | 0 | 1 | -90 | 90 | 0.0012271 | 0.00030742 | -0.001227 | -0.00030753
49 | 50 | 1.8728 | 1.1986 | 3.145e-09 | 0 | 0 | 0 | 0 | 0 | 1 | -90 | 90 | 0.00084284 | 0.00020928 | -0.00084283 | -0.00020957
9 | 37 | 1.0499 | 0.67192 | 1.763e-09 | 0 | 0 | 0 | 0 | 0 | 1 | -90 | 90 | -0.055283 | -0.013898 | 0.055318 | 0.01392
9 | 15 | 1.0454 | 0.66907 | 1.7555e-09 | 0 | 0 | 0 | 0 | 0 | 1 | -90 | 90 | 0.055283 | 0.013898 | -0.055248 | -0.013876
37 | 35 | 0.29898 | 0.19135 | 5.0206e-10 | 0 | 0 | 0 | 0 | 0 | 1 | -90 | 90 | -0.058039 | -0.014602 | 0.05805 | 0.014609
15 | 14 | 0.04154 | 0.026586 | 6.9758e-11 | 0 | 0 | 0 | 0 | 0 | 1 | -90 | 90 | 0.051283 | 0.012882 | -0.051282 | -0.012881
13 | 25 | 0.51114 | 0.32713 | 3.4334e-09 | 0 | 0 | 0 | 0 | 0 | 1 | -90 | 90 | 0.35779 | 0.090674 | -0.35707 | -0.090217
13 | 44 | 0.33943 | 0.21724 | 2.28e-09 | 0 | 0 | 0 | 0 | 0 | 1 | -90 | 90 | -0.35779 | -0.090674 | 0.35826 | 0.090978
25 | 23 | 0.18112 | 0.11592 | 1.2166e-09 | 0 | 0 | 0 | 0 | 0 | 1 | -90 | 90 | 0.32114 | 0.08121 | -0.32093 | -0.081079
44 | 42 | 0.16605 | 0.10627 | 1.1154e-09 | 0 | 0 | 0 | 0 | 0 | 1 | -90 | 90 | -0.37518 | -0.095216 | 0.37543 | 0.095379
24 | 23 | 0.1588 | 0.10163 | 1.0667e-09 | 0 | 0 | 0 | 0 | 0 | 1 | -90 | 90 | -0.31121 | -0.078576 | 0.31137 | 0.078684
22 | 47 | 0.3604 | 0.23065 | 2.4208e-09 | 0 | 0 | 0 | 0 | 0 | 1 | -90 | 90 | 0.079853 | 0.020098 | -0.079828 | -0.020082
54 | 53 | 3.6101 | 2.3105 | 6.0623e-09 | 0 | 0 | 0 | 0 | 0 | 1 | -90 | 90 | -0.00044673 | -0.00011196 | 0.00044673 | 0.00011139
53 | 52 | 4.0435 | 2.5878 | 6.7901e-09 | 0 | 0 | 0 | 0 | 0 | 1 | -90 | 90 | -0.00044673 | -0.00011139 | 0.00044674 | 0.00011075
46 | 41 | 1.3843 | 0.88598 | 2.3247e-09 | 0 | 0 | 0 | 0 | 0 | 1 | -90 | 90 | 0.043935 | 0.011031 | -0.043905 | -0.011013
46 | 47 | 2.6296 | 1.6829 | 4.4158e-09 | 0 | 0 | 0 | 0 | 0 | 1 | -90 | 90 | -0.06946 | -0.017429 | 0.069602 | 0.017519
50 | 52 | 2.8737 | 1.8391 | 4.8257e-09 | 0 | 0 | 0 | 0 | 0 | 1 | -90 | 90 | 0.00044675 | 0.0001103 | -0.00044674 | -0.00011075
35 | 34 | 1.7284 | 1.1062 | 2.9025e-09 | 0 | 0 | 0 | 0 | 0 | 1 | -90 | 90 | 0.0091047 | 0.0022822 | -0.0091031 | -0.0022815
35 | 30 | 1.5218 | 0.97395 | 2.5555e-09 | 0 | 0 | 0 | 0 | 0 | 1 | -90 | 90 | -0.067155 | -0.016891 | 0.067229 | 0.016938
14 | 16 | 2.6918 | 1.7227 | 4.5202e-09 | 0 | 0 | 0 | 0 | 0 | 1 | -90 | 90 | 0.047273 | 0.011877 | -0.047208 | -0.011836
48 | 17 | 1.2196 | 0.78055 | 2.0481e-09 | 0 | 0 | 0 | 0 | 0 | 1 | -90 | 90 | -0.019618 | -0.0049168 | 0.019623 | 0.0049199
17 | 16 | 1.5309 | 0.97975 | 2.5707e-09 | 0 | 0 | 0 | 0 | 0 | 1 | -90 | 90 | -0.019623 | -0.0049199 | 0.01963 | 0.0049237
42 | 43 | 0.00087876 | 0.00056241 | 5.9027e-12 | 0 | 0 | 0 | 0 | 0 | 1 | -90 | 90 | -0.38468 | -0.097697 | 0.38468 | 0.097698
18 | 19 | 0.46463 | 0.29736 | 7.8023e-10 | 0 | 0 | 0 | 0 | 0 | 1 | -90 | 90 | -0.011327 | -0.0028389 | 0.011328 | 0.0028392
19 | 21 | 0.34447 | 0.22046 | 2.3138e-09 | 0 | 0 | 0 | 0 | 0 | 1 | -90 | 90 | 0.50396 | 0.12942 | -0.50303 | -0.12882
21 | 28 | 0.10492 | 0.067147 | 7.0474e-10 | 0 | 0 | 0 | 0 | 0 | 1 | -90 | 90 | 0.49274 | 0.12624 | -0.49247 | -0.12607
28 | 27 | 0.34475 | 0.22064 | 2.3157e-09 | 0 | 0 | 0 | 0 | 0 | 1 | -90 | 90 | 0.48414 | 0.12398 | -0.48327 | -0.12343
27 | 29 | 0.10529 | 0.067385 | 7.0723e-10 | 0 | 0 | 0 | 0 | 0 | 1 | -90 | 90 | 0.47498 | 0.12135 | -0.47473 | -0.12119
29 | 30 | 0.31578 | 0.2021 | 2.1211e-09 | 0 | 0 | 0 | 0 | 0 | 1 | -90 | 90 | 0.4664 | 0.1191 | -0.46566 | -0.11863
30 | 45 | 0.26532 | 0.1698 | 1.7822e-09 | 0 | 0 | 0 | 0 | 0 | 1 | -90 | 90 | 0.39843 | 0.10169 | -0.39798 | -0.1014
45 | 43 | 0.56395 | 0.36093 | 3.7881e-09 | 0 | 0 | 0 | 0 | 0 | 1 | -90 | 90 | 0.39294 | 0.10013 | -0.392 | -0.099532
41 | 39 | 2.1128 | 1.3522 | 3.548e-09 | 0 | 0 | 0 | 0 | 0 | 1 | -90 | 90 | 0.027157 | 0.0068152 | -0.02714 | -0.0068044
40 | 38 | 1.931 | 1.2358 | 3.2427e-09 | 0 | 0 | 0 | 0 | 0 | 1 | -90 | 90 | -0.0106 | -0.0026567 | 0.010603 | 0.002658
38 | 39 | 1.0659 | 0.68218 | 1.7899e-09 | 0 | 0 | 0 | 0 | 0 | 1 | -90 | 90 | -0.021064 | -0.0052799 | 0.02107 | 0.0052831