## bus_data
BUS_I | BUS_TYPE | Pd | Qd | Gs | Bs | area | Vm | Va | baseKV | zone | Vmax | Vmin
1 | 1 | 0.0019491 | 0.00048849 | 0 | 0 | 1 | 0.9885 | -0.21953 | 0.4 | 1 | 1.1 | 0.9
2 | 1 | 0.0019927 | 0.00049941 | 0 | 0 | 1 | 0.98919 | -0.20624 | 0.4 | 1 | 1.1 | 0.9
3 | 1 | 0.0023014 | 0.00057678 | 0 | 0 | 1 | 0.98796 | -0.2298 | 0.4 | 1 | 1.1 | 0.9
4 | 1 | 0.0015786 | 0.00039563 | 0 | 0 | 1 | 0.98978 | -0.19484 | 0.4 | 1 | 1.1 | 0.9
5 | 1 | 0.0024108 | 0.0006042 | 0 | 0 | 1 | 0.98734 | -0.24178 | 0.4 | 1 | 1.1 | 0.9
113 | 1 | 0.0021913 | 0.0005492 | 0 | 0 | 1 | 0.99047 | -0.18162 | 0.4 | 1 | 1.1 | 0.9
158 | 1 | 0.0023526 | 0.00058961 | 0 | 0 | 1 | 0.98727 | -0.24319 | 0.4 | 1 | 1.1 | 0.9
21 | 1 | 0 | 0 | 0 | 0 | 1 | 0.99177 | -0.15668 | 0.4 | 1 | 1.1 | 0.9
162 | 1 | 0.0028717 | 0.00071972 | 0 | 0 | 1 | 0.98594 | -0.26883 | 0.4 | 1 | 1.1 | 0.9
6 | 1 | 0.0015512 | 0.00038876 | 0 | 0 | 1 | 0.97848 | -0.41393 | 0.4 | 1 | 1.1 | 0.9
7 | 1 | 0.0015474 | 0.00038782 | 0 | 0 | 1 | 0.9783 | -0.41744 | 0.4 | 1 | 1.1 | 0.9
8 | 1 | 0.0015921 | 0.00039901 | 0 | 0 | 1 | 0.97868 | -0.41001 | 0.4 | 1 | 1.1 | 0.9
9 | 1 | 0.0017485 | 0.00043822 | 0 | 0 | 1 | 0.97812 | -0.42099 | 0.4 | 1 | 1.1 | 0.9
10 | 1 | 0.0073358 | 0.0018385 | 0 | 0 | 1 | 0.97904 | -0.40301 | 0.4 | 1 | 1.1 | 0.9
39 | 1 | 0 | 0 | 0 | 0 | 1 | 0.97791 | -0.42524 | 0.4 | 1 | 1.1 | 0.9
145 | 1 | 0.001586 | 0.0003975 | 0 | 0 | 1 | 0.97907 | -0.40248 | 0.4 | 1 | 1.1 | 0.9
41 | 1 | 0.002199 | 0.00055113 | 0 | 0 | 1 | 0.97777 | -0.42796 | 0.4 | 1 | 1.1 | 0.9
37 | 1 | 0.0034865 | 0.0008738 | 0 | 0 | 1 | 0.97763 | -0.43071 | 0.4 | 1 | 1.1 | 0.9
146 | 1 | 0.0012447 | 0.00031194 | 0 | 0 | 1 | 0.97932 | -0.39758 | 0.4 | 1 | 1.1 | 0.9
11 | 1 | 0.0011878 | 0.00029768 | 0 | 0 | 1 | 0.97159 | -0.54911 | 0.4 | 1 | 1.1 | 0.9
12 | 1 | 0.0019479 | 0.00048818 | 0 | 0 | 1 | 0.97149 | -0.55107 | 0.4 | 1 | 1.1 | 0.9
13 | 1 | 0 | 0 | 0 | 0 | 1 | 0.97168 | -0.54721 | 0.4 | 1 | 1.1 | 0.9
14 | 1 | 0.0023679 | 0.00059345 | 0 | 0 | 1 | 0.9714 | -0.55277 | 0.4 | 1 | 1.1 | 0.9
15 | 1 | 0.0024364 | 0.00061062 | 0 | 0 | 1 | 0.97146 | -0.55168 | 0.4 | 1 | 1.1 | 0.9
16 | 1 | 0.0012917 | 0.00032374 | 0 | 0 | 1 | 0.97188 | -0.54336 | 0.4 | 1 | 1.1 | 0.9
220 | 1 | 0.00087876 | 0.00022024 | 0 | 0 | 1 | 0.97129 | -0.55494 | 0.4 | 1 | 1.1 | 0.9
236 | 1 | 0.0011847 | 0.00029691 | 0 | 0 | 1 | 0.97188 | -0.54328 | 0.4 | 1 | 1.1 | 0.9
221 | 1 | 0.0016039 | 0.00040197 | 0 | 0 | 1 | 0.97126 | -0.55565 | 0.4 | 1 | 1.1 | 0.9
207 | 1 | 0.0011931 | 0.00029902 | 0 | 0 | 1 | 0.9723 | -0.53492 | 0.4 | 1 | 1.1 | 0.9
17 | 1 | 0.0085221 | 0.0021358 | 0 | 0 | 1 | 0.99022 | -0.18679 | 0.4 | 1 | 1.1 | 0.9
18 | 1 | 0.0049216 | 0.0012335 | 0 | 0 | 1 | 0.9902 | -0.18719 | 0.4 | 1 | 1.1 | 0.9
19 | 1 | 0.002625 | 0.00065789 | 0 | 0 | 1 | 0.99139 | -0.16419 | 0.4 | 1 | 1.1 | 0.9
20 | 1 | 0.0026301 | 0.00065916 | 0 | 0 | 1 | 0.98992 | -0.19258 | 0.4 | 1 | 1.1 | 0.9
121 | 1 | 0.0031949 | 0.00080071 | 0 | 0 | 1 | 0.98969 | -0.19707 | 0.4 | 1 | 1.1 | 0.9
140 | 1 | 0.002624 | 0.00065764 | 0 | 0 | 1 | 0.99094 | -0.17289 | 0.4 | 1 | 1.1 | 0.9
141 | 1 | 0.003082 | 0.00077243 | 0 | 0 | 1 | 0.99289 | -0.13525 | 0.4 | 1 | 1.1 | 0.9
122 | 1 | 0 | 0 | 0 | 0 | 1 | 0.98963 | -0.19816 | 0.4 | 1 | 1.1 | 0.9
231 | 1 | 0.0030462 | 0.00076346 | 0 | 0 | 1 | 0.9909 | -0.17351 | 0.4 | 1 | 1.1 | 0.9
126 | 1 | 0.0022089 | 0.00055361 | 0 | 0 | 1 | 0.9933 | -0.12747 | 0.4 | 1 | 1.1 | 0.9
22 | 1 | 0.0019759 | 0.00049521 | 0 | 0 | 1 | 0.99908 | -0.017604 | 0.4 | 1 | 1.1 | 0.9
23 | 1 | 0.002457 | 0.00061578 | 0 | 0 | 1 | 0.99946 | -0.010438 | 0.4 | 1 | 1.1 | 0.9
24 | 1 | 0.0021382 | 0.00053587 | 0 | 0 | 1 | 0.99903 | -0.018556 | 0.4 | 1 | 1.1 | 0.9
25 | 1 | 0.0028954 | 0.00072565 | 0 | 0 | 1 | 0.99966 | -0.0065388 | 0.4 | 1 | 1.1 | 0.9
26 | 1 | 0.0021011 | 0.00052658 | 0 | 0 | 1 | 0.99888 | -0.021435 | 0.4 | 1 | 1.1 | 0.9
155 | 1 | 0.0018367 | 0.00046032 | 0 | 0 | 1 | 0.99974 | -0.0050202 | 0.4 | 1 | 1.1 | 0.9
152 | 1 | 0.0021119 | 0.00052929 | 0 | 0 | 1 | 0.99883 | -0.022524 | 0.4 | 1 | 1.1 | 0.9
157 | 3 | 0.0020119 | 0.00050422 | 0 | 0 | 1 | 1 | 0 | 0.4 | 1 | 1.1 | 0.9
151 | 1 | 0.001905 | 0.00047743 | 0 | 0 | 1 | 0.99852 | -0.028534 | 0.4 | 1 | 1.1 | 0.9
27 | 1 | 0.0014757 | 0.00036984 | 0 | 0 | 1 | 0.98373 | -0.3114 | 0.4 | 1 | 1.1 | 0.9
28 | 1 | 0.0017598 | 0.00044105 | 0 | 0 | 1 | 0.98383 | -0.30957 | 0.4 | 1 | 1.1 | 0.9
29 | 1 | 0.0013854 | 0.00034722 | 0 | 0 | 1 | 0.98371 | -0.31191 | 0.4 | 1 | 1.1 | 0.9
30 | 1 | 0.0014035 | 0.00035174 | 0 | 0 | 1 | 0.98387 | -0.30872 | 0.4 | 1 | 1.1 | 0.9
31 | 1 | 0.0030565 | 0.00076603 | 0 | 0 | 1 | 0.98365 | -0.31304 | 0.4 | 1 | 1.1 | 0.9
83 | 1 | 0 | 0 | 0 | 0 | 1 | 0.98397 | -0.3068 | 0.4 | 1 | 1.1 | 0.9
169 | 1 | 0.0018095 | 0.0004535 | 0 | 0 | 1 | 0.98525 | -0.28191 | 0.4 | 1 | 1.1 | 0.9
71 | 1 | 0 | 0 | 0 | 0 | 1 | 0.98326 | -0.32058 | 0.4 | 1 | 1.1 | 0.9
88 | 1 | 0 | 0 | 0 | 0 | 1 | 0.99148 | -0.1622 | 0.4 | 1 | 1.1 | 0.9
144 | 1 | 0.003135 | 0.00078571 | 0 | 0 | 1 | 0.99046 | -0.18174 | 0.4 | 1 | 1.1 | 0.9
72 | 1 | 0 | 0 | 0 | 0 | 1 | 0.99188 | -0.15447 | 0.4 | 1 | 1.1 | 0.9
32 | 1 | 0.0014688 | 0.00036812 | 0 | 0 | 1 | 0.9811 | -0.36273 | 0.4 | 1 | 1.1 | 0.9
33 | 1 | 0.0018309 | 0.00045886 | 0 | 0 | 1 | 0.98077 | -0.36919 | 0.4 | 1 | 1.1 | 0.9
34 | 1 | 0.0012386 | 0.00031043 | 0 | 0 | 1 | 0.98117 | -0.36134 | 0.4 | 1 | 1.1 | 0.9
35 | 1 | 0.001968 | 0.00049323 | 0 | 0 | 1 | 0.98041 | -0.37613 | 0.4 | 1 | 1.1 | 0.9
36 | 1 | 0.0014653 | 0.00036725 | 0 | 0 | 1 | 0.98145 | -0.35589 | 0.4 | 1 | 1.1 | 0.9
164 | 1 | 0.0018336 | 0.00045955 | 0 | 0 | 1 | 0.98024 | -0.37953 | 0.4 | 1 | 1.1 | 0.9
119 | 1 | 0.0013333 | 0.00033416 | 0 | 0 | 1 | 0.98152 | -0.35449 | 0.4 | 1 | 1.1 | 0.9
165 | 1 | 0.0021942 | 0.00054992 | 0 | 0 | 1 | 0.98 | -0.38407 | 0.4 | 1 | 1.1 | 0.9
120 | 1 | 0.0013285 | 0.00033296 | 0 | 0 | 1 | 0.9819 | -0.34707 | 0.4 | 1 | 1.1 | 0.9
38 | 1 | 0.0031733 | 0.0007953 | 0 | 0 | 1 | 0.97738 | -0.4356 | 0.4 | 1 | 1.1 | 0.9
40 | 1 | 0.0043315 | 0.0010856 | 0 | 0 | 1 | 0.97737 | -0.43577 | 0.4 | 1 | 1.1 | 0.9
62 | 1 | 0 | 0 | 0 | 0 | 1 | 0.97715 | -0.44007 | 0.4 | 1 | 1.1 | 0.9
98 | 1 | 0.0022611 | 0.00056668 | 0 | 0 | 1 | 0.97776 | -0.42803 | 0.4 | 1 | 1.1 | 0.9
42 | 1 | 0.0015419 | 0.00038644 | 0 | 0 | 1 | 0.985 | -0.28794 | 0.4 | 1 | 1.1 | 0.9
228 | 1 | 0.0029707 | 0.00074453 | 0 | 0 | 1 | 0.985 | -0.2879 | 0.4 | 1 | 1.1 | 0.9
167 | 1 | 0.0022577 | 0.00056582 | 0 | 0 | 1 | 0.97711 | -0.44092 | 0.4 | 1 | 1.1 | 0.9
166 | 1 | 0.0044461 | 0.0011143 | 0 | 0 | 1 | 0.9771 | -0.44109 | 0.4 | 1 | 1.1 | 0.9
97 | 1 | 0.0022327 | 0.00055957 | 0 | 0 | 1 | 0.97776 | -0.42806 | 0.4 | 1 | 1.1 | 0.9
49 | 1 | 0.0068092 | 0.0017066 | 0 | 0 | 1 | 0.98503 | -0.28729 | 0.4 | 1 | 1.1 | 0.9
43 | 1 | 0.0019181 | 0.00048072 | 0 | 0 | 1 | 0.98542 | -0.2797 | 0.4 | 1 | 1.1 | 0.9
44 | 1 | 0.0017169 | 0.00043031 | 0 | 0 | 1 | 0.9857 | -0.27419 | 0.4 | 1 | 1.1 | 0.9
45 | 1 | 0 | 0 | 0 | 0 | 1 | 0.9852 | -0.28411 | 0.4 | 1 | 1.1 | 0.9
46 | 1 | 0.0017819 | 0.00044658 | 0 | 0 | 1 | 0.98594 | -0.26967 | 0.4 | 1 | 1.1 | 0.9
48 | 1 | 0.0039558 | 0.00099142 | 0 | 0 | 1 | 0.985 | -0.28799 | 0.4 | 1 | 1.1 | 0.9
129 | 1 | 0.0017679 | 0.00044308 | 0 | 0 | 1 | 0.98602 | -0.26812 | 0.4 | 1 | 1.1 | 0.9
47 | 1 | 0.0056532 | 0.0014168 | 0 | 0 | 1 | 0.99766 | -0.04495 | 0.4 | 1 | 1.1 | 0.9
55 | 1 | 0.003715 | 0.00093106 | 0 | 0 | 1 | 0.99767 | -0.044879 | 0.4 | 1 | 1.1 | 0.9
202 | 1 | 0.0027784 | 0.00069634 | 0 | 0 | 1 | 0.98483 | -0.29121 | 0.4 | 1 | 1.1 | 0.9
130 | 1 | 0.0018038 | 0.00045208 | 0 | 0 | 1 | 0.98617 | -0.26507 | 0.4 | 1 | 1.1 | 0.9
52 | 1 | 0 | 0 | 0 | 0 | 1 | 0.99786 | -0.041192 | 0.4 | 1 | 1.1 | 0.9
201 | 1 | 0.0047366 | 0.0011871 | 0 | 0 | 1 | 0.98478 | -0.29216 | 0.4 | 1 | 1.1 | 0.9
50 | 1 | 0.0050666 | 0.0012698 | 0 | 0 | 1 | 0.99768 | -0.044657 | 0.4 | 1 | 1.1 | 0.9
56 | 1 | 0.001756 | 0.0004401 | 0 | 0 | 1 | 0.99799 | -0.038598 | 0.4 | 1 | 1.1 | 0.9
53 | 1 | 0 | 0 | 0 | 0 | 1 | 0.97919 | -0.40007 | 0.4 | 1 | 1.1 | 0.9
241 | 1 | 0.012909 | 0.0032354 | 0 | 0 | 1 | 0.97913 | -0.40128 | 0.4 | 1 | 1.1 | 0.9
134 | 1 | 0 | 0 | 0 | 0 | 1 | 0.97737 | -0.43577 | 0.4 | 1 | 1.1 | 0.9
142 | 1 | 0 | 0 | 0 | 0 | 1 | 0.98135 | -0.35793 | 0.4 | 1 | 1.1 | 0.9
54 | 1 | 0.0040772 | 0.0010218 | 0 | 0 | 1 | 0.98128 | -0.35941 | 0.4 | 1 | 1.1 | 0.9
187 | 1 | 0.0017554 | 0.00043995 | 0 | 0 | 1 | 0.9981 | -0.036551 | 0.4 | 1 | 1.1 | 0.9
132 | 1 | 0.0049922 | 0.0012512 | 0 | 0 | 1 | 0.97588 | -0.46515 | 0.4 | 1 | 1.1 | 0.9
143 | 1 | 0.011294 | 0.0028306 | 0 | 0 | 1 | 0.9826 | -0.33366 | 0.4 | 1 | 1.1 | 0.9
186 | 1 | 0.0018281 | 0.00045815 | 0 | 0 | 1 | 0.99833 | -0.03202 | 0.4 | 1 | 1.1 | 0.9
57 | 1 | 0.0012555 | 0.00031466 | 0 | 0 | 1 | 0.97671 | -0.44822 | 0.4 | 1 | 1.1 | 0.9
58 | 1 | 0.0017559 | 0.00044006 | 0 | 0 | 1 | 0.9764 | -0.45426 | 0.4 | 1 | 1.1 | 0.9
59 | 1 | 0.0018177 | 0.00045557 | 0 | 0 | 1 | 0.97709 | -0.44075 | 0.4 | 1 | 1.1 | 0.9
60 | 1 | 0.0031014 | 0.00077728 | 0 | 0 | 1 | 0.97576 | -0.46678 | 0.4 | 1 | 1.1 | 0.9
61 | 1 | 0.0014538 | 0.00036437 | 0 | 0 | 1 | 0.97725 | -0.43765 | 0.4 | 1 | 1.1 | 0.9
212 | 1 | 0.0008375 | 0.0002099 | 0 | 0 | 1 | 0.97565 | -0.46887 | 0.4 | 1 | 1.1 | 0.9
178 | 1 | 0.0018257 | 0.00045755 | 0 | 0 | 1 | 0.97753 | -0.43209 | 0.4 | 1 | 1.1 | 0.9
213 | 1 | 0.0021649 | 0.00054258 | 0 | 0 | 1 | 0.97529 | -0.47598 | 0.4 | 1 | 1.1 | 0.9
179 | 1 | 0 | 0 | 0 | 0 | 1 | 0.97859 | -0.41127 | 0.4 | 1 | 1.1 | 0.9
63 | 1 | 0.0024645 | 0.00061765 | 0 | 0 | 1 | 0.98987 | -0.19354 | 0.4 | 1 | 1.1 | 0.9
64 | 1 | 0.0024857 | 0.00062297 | 0 | 0 | 1 | 0.98989 | -0.19326 | 0.4 | 1 | 1.1 | 0.9
65 | 1 | 0.0024888 | 0.00062375 | 0 | 0 | 1 | 0.98967 | -0.1975 | 0.4 | 1 | 1.1 | 0.9
66 | 1 | 0.0030214 | 0.00075724 | 0 | 0 | 1 | 0.99015 | -0.18821 | 0.4 | 1 | 1.1 | 0.9
67 | 1 | 0.0024932 | 0.00062485 | 0 | 0 | 1 | 0.98966 | -0.19767 | 0.4 | 1 | 1.1 | 0.9
136 | 1 | 0.0030378 | 0.00076134 | 0 | 0 | 1 | 0.99017 | -0.18771 | 0.4 | 1 | 1.1 | 0.9
192 | 1 | 0.0024925 | 0.00062467 | 0 | 0 | 1 | 0.98951 | -0.20048 | 0.4 | 1 | 1.1 | 0.9
137 | 1 | 0.002998 | 0.00075136 | 0 | 0 | 1 | 0.99049 | -0.18163 | 0.4 | 1 | 1.1 | 0.9
193 | 1 | 0.0028461 | 0.0007133 | 0 | 0 | 1 | 0.98951 | -0.20054 | 0.4 | 1 | 1.1 | 0.9
68 | 1 | 0.001163 | 0.00029148 | 0 | 0 | 1 | 0.99059 | -0.17937 | 0.4 | 1 | 1.1 | 0.9
69 | 1 | 0.0017652 | 0.00044241 | 0 | 0 | 1 | 0.99059 | -0.1794 | 0.4 | 1 | 1.1 | 0.9
70 | 1 | 0 | 0 | 0 | 0 | 1 | 0.99065 | -0.17828 | 0.4 | 1 | 1.1 | 0.9
73 | 1 | 0.0020475 | 0.00051316 | 0 | 0 | 1 | 0.98953 | -0.19995 | 0.4 | 1 | 1.1 | 0.9
84 | 1 | 0.0018577 | 0.0004656 | 0 | 0 | 1 | 0.98233 | -0.33867 | 0.4 | 1 | 1.1 | 0.9
80 | 1 | 0.0015269 | 0.00038267 | 0 | 0 | 1 | 0.98189 | -0.34703 | 0.4 | 1 | 1.1 | 0.9
85 | 1 | 0.0031142 | 0.0007805 | 0 | 0 | 1 | 0.99268 | -0.13911 | 0.4 | 1 | 1.1 | 0.9
148 | 1 | 0.0020018 | 0.0005017 | 0 | 0 | 1 | 0.98913 | -0.20763 | 0.4 | 1 | 1.1 | 0.9
81 | 1 | 0.0023741 | 0.000595 | 0 | 0 | 1 | 0.98136 | -0.35745 | 0.4 | 1 | 1.1 | 0.9
86 | 1 | 0.0056588 | 0.0014182 | 0 | 0 | 1 | 0.99359 | -0.12174 | 0.4 | 1 | 1.1 | 0.9
149 | 1 | 0.0011594 | 0.00029056 | 0 | 0 | 1 | 0.98903 | -0.20953 | 0.4 | 1 | 1.1 | 0.9
74 | 1 | 0.0029972 | 0.00075116 | 0 | 0 | 1 | 0.98539 | -0.27986 | 0.4 | 1 | 1.1 | 0.9
75 | 1 | 0.0029786 | 0.00074651 | 0 | 0 | 1 | 0.98545 | -0.27878 | 0.4 | 1 | 1.1 | 0.9
76 | 1 | 0 | 0 | 0 | 0 | 1 | 0.98481 | -0.29107 | 0.4 | 1 | 1.1 | 0.9
77 | 1 | 0 | 0 | 0 | 0 | 1 | 0.98638 | -0.26059 | 0.4 | 1 | 1.1 | 0.9
78 | 1 | 0.0021707 | 0.00054404 | 0 | 0 | 1 | 0.98444 | -0.2983 | 0.4 | 1 | 1.1 | 0.9
79 | 1 | 0.002702 | 0.00067719 | 0 | 0 | 1 | 0.98478 | -0.29169 | 0.4 | 1 | 1.1 | 0.9
216 | 1 | 0.0026429 | 0.00066238 | 0 | 0 | 1 | 0.98633 | -0.26156 | 0.4 | 1 | 1.1 | 0.9
215 | 1 | 0.0032194 | 0.00080686 | 0 | 0 | 1 | 0.98752 | -0.23852 | 0.4 | 1 | 1.1 | 0.9
118 | 1 | 0.0016489 | 0.00041325 | 0 | 0 | 1 | 0.98426 | -0.30185 | 0.4 | 1 | 1.1 | 0.9
234 | 1 | 0.0017874 | 0.00044797 | 0 | 0 | 1 | 0.98468 | -0.29362 | 0.4 | 1 | 1.1 | 0.9
185 | 1 | 0.0022731 | 0.00056968 | 0 | 0 | 1 | 0.98793 | -0.2305 | 0.4 | 1 | 1.1 | 0.9
116 | 1 | 0.0020501 | 0.00051381 | 0 | 0 | 1 | 0.98411 | -0.30476 | 0.4 | 1 | 1.1 | 0.9
233 | 1 | 0.0021991 | 0.00055114 | 0 | 0 | 1 | 0.98464 | -0.29451 | 0.4 | 1 | 1.1 | 0.9
82 | 1 | 0.0018018 | 0.00045158 | 0 | 0 | 1 | 0.98103 | -0.36382 | 0.4 | 1 | 1.1 | 0.9
139 | 1 | 0.0034631 | 0.00086794 | 0 | 0 | 1 | 0.98046 | -0.37488 | 0.4 | 1 | 1.1 | 0.9
181 | 1 | 0.00206 | 0.00051628 | 0 | 0 | 1 | 0.97996 | -0.38467 | 0.4 | 1 | 1.1 | 0.9
168 | 1 | 0.0021218 | 0.00053178 | 0 | 0 | 1 | 0.98557 | -0.27569 | 0.4 | 1 | 1.1 | 0.9
87 | 1 | 0.0034935 | 0.00087554 | 0 | 0 | 1 | 0.99393 | -0.11524 | 0.4 | 1 | 1.1 | 0.9
125 | 1 | 0 | 0 | 0 | 0 | 1 | 0.99519 | -0.091291 | 0.4 | 1 | 1.1 | 0.9
127 | 1 | 0.0052984 | 0.0013279 | 0 | 0 | 1 | 0.99699 | -0.056968 | 0.4 | 1 | 1.1 | 0.9
123 | 1 | 0.003364 | 0.00084309 | 0 | 0 | 1 | 0.99464 | -0.10167 | 0.4 | 1 | 1.1 | 0.9
173 | 1 | 0.001356 | 0.00033984 | 0 | 0 | 1 | 0.98969 | -0.1965 | 0.4 | 1 | 1.1 | 0.9
89 | 1 | 0.0016818 | 0.0004215 | 0 | 0 | 1 | 0.98744 | -0.24042 | 0.4 | 1 | 1.1 | 0.9
90 | 1 | 0.0011619 | 0.00029121 | 0 | 0 | 1 | 0.98769 | -0.23553 | 0.4 | 1 | 1.1 | 0.9
91 | 1 | 0.0018168 | 0.00045533 | 0 | 0 | 1 | 0.98739 | -0.24146 | 0.4 | 1 | 1.1 | 0.9
92 | 1 | 0.0025431 | 0.00063737 | 0 | 0 | 1 | 0.98781 | -0.23324 | 0.4 | 1 | 1.1 | 0.9
93 | 1 | 0.0016819 | 0.00042151 | 0 | 0 | 1 | 0.98718 | -0.24548 | 0.4 | 1 | 1.1 | 0.9
235 | 1 | 0.0011551 | 0.0002895 | 0 | 0 | 1 | 0.98801 | -0.22923 | 0.4 | 1 | 1.1 | 0.9
94 | 1 | 0.0017091 | 0.00042833 | 0 | 0 | 1 | 0.98692 | -0.25054 | 0.4 | 1 | 1.1 | 0.9
226 | 1 | 0.0011597 | 0.00029064 | 0 | 0 | 1 | 0.98833 | -0.22304 | 0.4 | 1 | 1.1 | 0.9
95 | 1 | 0.0021325 | 0.00053445 | 0 | 0 | 1 | 0.98679 | -0.2531 | 0.4 | 1 | 1.1 | 0.9
96 | 1 | 0.0016848 | 0.00042225 | 0 | 0 | 1 | 0.98667 | -0.25542 | 0.4 | 1 | 1.1 | 0.9
208 | 1 | 0.0019578 | 0.00049068 | 0 | 0 | 1 | 0.98657 | -0.25734 | 0.4 | 1 | 1.1 | 0.9
177 | 1 | 0.0021148 | 0.00053001 | 0 | 0 | 1 | 0.98643 | -0.26001 | 0.4 | 1 | 1.1 | 0.9
99 | 1 | 0 | 0 | 0 | 0 | 1 | 0.97277 | -0.52567 | 0.4 | 1 | 1.1 | 0.9
100 | 1 | 0.0020758 | 0.00052024 | 0 | 0 | 1 | 0.9726 | -0.52913 | 0.4 | 1 | 1.1 | 0.9
101 | 1 | 0.0032932 | 0.00082535 | 0 | 0 | 1 | 0.97245 | -0.53208 | 0.4 | 1 | 1.1 | 0.9
102 | 1 | 0.0028906 | 0.00072446 | 0 | 0 | 1 | 0.97307 | -0.51971 | 0.4 | 1 | 1.1 | 0.9
195 | 1 | 0.0026322 | 0.0006597 | 0 | 0 | 1 | 0.97241 | -0.53287 | 0.4 | 1 | 1.1 | 0.9
206 | 1 | 0.0017466 | 0.00043775 | 0 | 0 | 1 | 0.97231 | -0.53487 | 0.4 | 1 | 1.1 | 0.9
111 | 1 | 0.0032968 | 0.00082626 | 0 | 0 | 1 | 0.97357 | -0.50996 | 0.4 | 1 | 1.1 | 0.9
196 | 1 | 0.0032496 | 0.00081443 | 0 | 0 | 1 | 0.97239 | -0.53329 | 0.4 | 1 | 1.1 | 0.9
109 | 1 | 0.0017015 | 0.00042643 | 0 | 0 | 1 | 0.974 | -0.50143 | 0.4 | 1 | 1.1 | 0.9
103 | 1 | 0.0017409 | 0.00043632 | 0 | 0 | 1 | 0.98908 | -0.20884 | 0.4 | 1 | 1.1 | 0.9
104 | 1 | 0.0016536 | 0.00041442 | 0 | 0 | 1 | 0.98912 | -0.20817 | 0.4 | 1 | 1.1 | 0.9
105 | 1 | 0.0016769 | 0.00042027 | 0 | 0 | 1 | 0.98904 | -0.20974 | 0.4 | 1 | 1.1 | 0.9
106 | 1 | 0.0022595 | 0.00056628 | 0 | 0 | 1 | 0.98923 | -0.20602 | 0.4 | 1 | 1.1 | 0.9
107 | 1 | 0.0016729 | 0.00041928 | 0 | 0 | 1 | 0.98903 | -0.20996 | 0.4 | 1 | 1.1 | 0.9
205 | 1 | 0.0026267 | 0.0006583 | 0 | 0 | 1 | 0.98923 | -0.20599 | 0.4 | 1 | 1.1 | 0.9
204 | 1 | 0.0033765 | 0.00084623 | 0 | 0 | 1 | 0.98933 | -0.20411 | 0.4 | 1 | 1.1 | 0.9
108 | 1 | 0.0016778 | 0.0004205 | 0 | 0 | 1 | 0.97427 | -0.49608 | 0.4 | 1 | 1.1 | 0.9
110 | 1 | 0.0017997 | 0.00045106 | 0 | 0 | 1 | 0.97431 | -0.49526 | 0.4 | 1 | 1.1 | 0.9
112 | 1 | 0.001684 | 0.00042205 | 0 | 0 | 1 | 0.97459 | -0.48979 | 0.4 | 1 | 1.1 | 0.9
219 | 1 | 0.001601 | 0.00040126 | 0 | 0 | 1 | 0.97501 | -0.48162 | 0.4 | 1 | 1.1 | 0.9
114 | 1 | 0.0032297 | 0.00080944 | 0 | 0 | 1 | 0.98393 | -0.30828 | 0.4 | 1 | 1.1 | 0.9
115 | 1 | 0.0027379 | 0.00068619 | 0 | 0 | 1 | 0.98386 | -0.30968 | 0.4 | 1 | 1.1 | 0.9
117 | 1 | 0.0026601 | 0.00066669 | 0 | 0 | 1 | 0.98371 | -0.31264 | 0.4 | 1 | 1.1 | 0.9
150 | 1 | 0.0032473 | 0.00081385 | 0 | 0 | 1 | 0.98362 | -0.31432 | 0.4 | 1 | 1.1 | 0.9
218 | 1 | 0.0020595 | 0.00051616 | 0 | 0 | 1 | 0.98361 | -0.31457 | 0.4 | 1 | 1.1 | 0.9
198 | 1 | 0.0032379 | 0.0008115 | 0 | 0 | 1 | 0.98947 | -0.20135 | 0.4 | 1 | 1.1 | 0.9
199 | 1 | 0 | 0 | 0 | 0 | 1 | 0.97487 | -0.48488 | 0.4 | 1 | 1.1 | 0.9
238 | 1 | 0.0055359 | 0.0013874 | 0 | 0 | 1 | 0.97484 | -0.48564 | 0.4 | 1 | 1.1 | 0.9
224 | 1 | 0.0031776 | 0.00079638 | 0 | 0 | 1 | 0.97503 | -0.48172 | 0.4 | 1 | 1.1 | 0.9
124 | 1 | 0.0022124 | 0.00055447 | 0 | 0 | 1 | 0.99331 | -0.12724 | 0.4 | 1 | 1.1 | 0.9
156 | 1 | 0.002607 | 0.00065337 | 0 | 0 | 1 | 0.99898 | -0.019331 | 0.4 | 1 | 1.1 | 0.9
128 | 1 | 0.0031892 | 0.0007993 | 0 | 0 | 1 | 0.98351 | -0.31649 | 0.4 | 1 | 1.1 | 0.9
209 | 1 | 0.0028133 | 0.00070508 | 0 | 0 | 1 | 0.98352 | -0.31643 | 0.4 | 1 | 1.1 | 0.9
210 | 1 | 0.0020484 | 0.00051338 | 0 | 0 | 1 | 0.98355 | -0.31571 | 0.4 | 1 | 1.1 | 0.9
131 | 1 | 0.013634 | 0.003417 | 0 | 0 | 1 | 0.97562 | -0.47017 | 0.4 | 1 | 1.1 | 0.9
133 | 1 | 0.0081499 | 0.0020426 | 0 | 0 | 1 | 0.97525 | -0.47742 | 0.4 | 1 | 1.1 | 0.9
135 | 1 | 0.0081223 | 0.0020357 | 0 | 0 | 1 | 0.97505 | -0.48132 | 0.4 | 1 | 1.1 | 0.9
223 | 1 | 0.0055378 | 0.0013879 | 0 | 0 | 1 | 0.97504 | -0.4817 | 0.4 | 1 | 1.1 | 0.9
138 | 1 | 0.0030464 | 0.0007635 | 0 | 0 | 1 | 0.99052 | -0.181 | 0.4 | 1 | 1.1 | 0.9
163 | 1 | 0.0023396 | 0.00058637 | 0 | 0 | 1 | 0.98306 | -0.32462 | 0.4 | 1 | 1.1 | 0.9
161 | 1 | 0.0022619 | 0.00056689 | 0 | 0 | 1 | 0.98419 | -0.30274 | 0.4 | 1 | 1.1 | 0.9
174 | 1 | 0 | 0 | 0 | 0 | 1 | 0.98931 | -0.20375 | 0.4 | 1 | 1.1 | 0.9
147 | 1 | 0.0014792 | 0.00037073 | 0 | 0 | 1 | 0.9796 | -0.39208 | 0.4 | 1 | 1.1 | 0.9
191 | 1 | 0.001238 | 0.00031027 | 0 | 0 | 1 | 0.97989 | -0.38636 | 0.4 | 1 | 1.1 | 0.9
182 | 1 | 0.0016813 | 0.00042138 | 0 | 0 | 1 | 0.98877 | -0.21459 | 0.4 | 1 | 1.1 | 0.9
183 | 1 | 0.0011539 | 0.0002892 | 0 | 0 | 1 | 0.98867 | -0.21643 | 0.4 | 1 | 1.1 | 0.9
211 | 1 | 0.0022543 | 0.00056498 | 0 | 0 | 1 | 0.98355 | -0.31569 | 0.4 | 1 | 1.1 | 0.9
153 | 1 | 0.0027561 | 0.00069073 | 0 | 0 | 1 | 0.9985 | -0.028759 | 0.4 | 1 | 1.1 | 0.9
154 | 1 | 0.0026705 | 0.00066929 | 0 | 0 | 1 | 0.99835 | -0.031756 | 0.4 | 1 | 1.1 | 0.9
160 | 1 | 0.0029474 | 0.00073868 | 0 | 0 | 1 | 0.98593 | -0.26902 | 0.4 | 1 | 1.1 | 0.9
159 | 1 | 0.0022636 | 0.0005673 | 0 | 0 | 1 | 0.98478 | -0.29128 | 0.4 | 1 | 1.1 | 0.9
170 | 1 | 0 | 0 | 0 | 0 | 1 | 0.98617 | -0.26429 | 0.4 | 1 | 1.1 | 0.9
171 | 1 | 0.0015591 | 0.00039075 | 0 | 0 | 1 | 0.98681 | -0.25181 | 0.4 | 1 | 1.1 | 0.9
230 | 1 | 0.0016137 | 0.00040443 | 0 | 0 | 1 | 0.9874 | -0.24049 | 0.4 | 1 | 1.1 | 0.9
229 | 1 | 0.0019619 | 0.0004917 | 0 | 0 | 1 | 0.98741 | -0.24038 | 0.4 | 1 | 1.1 | 0.9
175 | 1 | 0.00393 | 0.00098495 | 0 | 0 | 1 | 0.98912 | -0.2075 | 0.4 | 1 | 1.1 | 0.9
176 | 1 | 0.0022702 | 0.00056896 | 0 | 0 | 1 | 0.98887 | -0.21217 | 0.4 | 1 | 1.1 | 0.9
184 | 1 | 0.0019481 | 0.00048823 | 0 | 0 | 1 | 0.98836 | -0.22224 | 0.4 | 1 | 1.1 | 0.9
188 | 1 | 0.0020127 | 0.00050443 | 0 | 0 | 1 | 0.98825 | -0.22417 | 0.4 | 1 | 1.1 | 0.9
189 | 1 | 0.0022362 | 0.00056044 | 0 | 0 | 1 | 0.988 | -0.22892 | 0.4 | 1 | 1.1 | 0.9
237 | 1 | 0.0026898 | 0.00067413 | 0 | 0 | 1 | 0.97108 | -0.55912 | 0.4 | 1 | 1.1 | 0.9
222 | 1 | 0 | 0 | 0 | 0 | 1 | 0.97116 | -0.5575 | 0.4 | 1 | 1.1 | 0.9
225 | 1 | 0.0025655 | 0.00064296 | 0 | 0 | 1 | 0.98835 | -0.22281 | 0.4 | 1 | 1.1 | 0.9
190 | 1 | 0.0017091 | 0.00042834 | 0 | 0 | 1 | 0.98762 | -0.23622 | 0.4 | 1 | 1.1 | 0.9
194 | 1 | 0.0037684 | 0.00094446 | 0 | 0 | 1 | 0.98941 | -0.20242 | 0.4 | 1 | 1.1 | 0.9
203 | 1 | 0.0023142 | 0.00058 | 0 | 0 | 1 | 0.98939 | -0.20287 | 0.4 | 1 | 1.1 | 0.9
197 | 1 | 0.0018023 | 0.0004517 | 0 | 0 | 1 | 0.97235 | -0.534 | 0.4 | 1 | 1.1 | 0.9
239 | 1 | 0.0029071 | 0.00072858 | 0 | 0 | 1 | 0.9723 | -0.53504 | 0.4 | 1 | 1.1 | 0.9
200 | 1 | 0.0021069 | 0.00052804 | 0 | 0 | 1 | 0.98477 | -0.29232 | 0.4 | 1 | 1.1 | 0.9
232 | 1 | 0.0020418 | 0.00051172 | 0 | 0 | 1 | 0.98462 | -0.29479 | 0.4 | 1 | 1.1 | 0.9

## generator_data
GEN_BUS | PG | QG | QMAX | QMIN | VG | MBASE | GEN_STATUS | PMAX | PMIN
157 | 0.56051 | 0.14354 | 10 | -10 | 1 | 100 | 1 | 10 | 0

## branch_data
F_BUS | T_BUS | BR_R | BR_X | BR_B | RATE_A | RATE_B | RATE_C | TAP | SHIFT | BR_STATUS | ANGMIN | ANGMAX | P_in | Q_in | P_out | Q_out
1 | 2 | 0.58729 | 0.37587 | 9.8622e-10 | 0 | 0 | 0 | 0 | 0 | 1 | -90 | 90 | -0.099988 | -0.02539 | 0.10005 | 0.025431
1 | 3 | 0.46292 | 0.29627 | 7.7736e-10 | 0 | 0 | 0 | 0 | 0 | 1 | -90 | 90 | 0.098039 | 0.024902 | -0.09799 | -0.024871
2 | 4 | 0.49476 | 0.31665 | 8.3083e-10 | 0 | 0 | 0 | 0 | 0 | 1 | -90 | 90 | -0.10204 | -0.025931 | 0.1021 | 0.025967
3 | 5 | 0.55168 | 0.35308 | 9.2642e-10 | 0 | 0 | 0 | 0 | 0 | 1 | -90 | 90 | 0.095689 | 0.024294 | -0.095634 | -0.024259
4 | 113 | 0.56544 | 0.36188 | 9.4952e-10 | 0 | 0 | 0 | 0 | 0 | 1 | -90 | 90 | -0.10368 | -0.026362 | 0.10375 | 0.026404
5 | 158 | 0.0667 | 0.042688 | 1.1201e-10 | 0 | 0 | 0 | 0 | 0 | 1 | -90 | 90 | 0.093223 | 0.023655 | -0.093217 | -0.023651
113 | 21 | 1.0468 | 0.66998 | 1.7579e-09 | 0 | 0 | 0 | 0 | 0 | 1 | -90 | 90 | -0.10594 | -0.026953 | 0.10606 | 0.027035
158 | 162 | 1.2415 | 0.79458 | 2.0849e-09 | 0 | 0 | 0 | 0 | 0 | 1 | -90 | 90 | 0.090864 | 0.023061 | -0.090752 | -0.02299
21 | 140 | 1.8243 | 1.1675 | 3.0634e-09 | 0 | 0 | 0 | 0 | 0 | 1 | -90 | 90 | 0.039191 | 0.0098453 | -0.03916 | -0.0098262
21 | 141 | 0.51365 | 0.32874 | 1.7251e-09 | 0 | 0 | 0 | 0 | 0 | 1 | -90 | 90 | -0.18547 | -0.046985 | 0.18566 | 0.047107
21 | 19 | 0.8243 | 0.52755 | 1.3842e-09 | 0 | 0 | 0 | 0 | 0 | 1 | -90 | 90 | 0.040212 | 0.010105 | -0.040198 | -0.010096
162 | 160 | 0.0092352 | 0.0059105 | 1.5508e-11 | 0 | 0 | 0 | 0 | 0 | 1 | -90 | 90 | 0.087881 | 0.02227 | -0.08788 | -0.02227
6 | 7 | 0.5438 | 0.34803 | 9.1318e-10 | 0 | 0 | 0 | 0 | 0 | 1 | -90 | 90 | 0.027708 | 0.0069522 | -0.027703 | -0.0069493
6 | 8 | 0.57521 | 0.36813 | 9.6593e-10 | 0 | 0 | 0 | 0 | 0 | 1 | -90 | 90 | -0.029259 | -0.0073409 | 0.029265 | 0.0073444
7 | 9 | 0.5827 | 0.37293 | 9.785e-10 | 0 | 0 | 0 | 0 | 0 | 1 | -90 | 90 | 0.026156 | 0.0065615 | -0.026152 | -0.0065587
8 | 10 | 0.97577 | 0.62449 | 1.6386e-09 | 0 | 0 | 0 | 0 | 0 | 1 | -90 | 90 | -0.030857 | -0.0077434 | 0.030867 | 0.0077498
9 | 39 | 0.74738 | 0.47832 | 1.255e-09 | 0 | 0 | 0 | 0 | 0 | 1 | -90 | 90 | 0.024403 | 0.0061205 | -0.024398 | -0.0061175
10 | 145 | 0.058894 | 0.037692 | 9.8899e-11 | 0 | 0 | 0 | 0 | 0 | 1 | -90 | 90 | -0.038203 | -0.0095884 | 0.038204 | 0.009589
39 | 41 | 1.7374 | 1.1119 | 2.9176e-09 | 0 | 0 | 0 | 0 | 0 | 1 | -90 | 90 | 0.0066936 | 0.0016777 | -0.0066928 | -0.0016774
39 | 37 | 1.3237 | 0.8472 | 2.2229e-09 | 0 | 0 | 0 | 0 | 0 | 1 | -90 | 90 | 0.017704 | 0.0044398 | -0.0177 | -0.0044371
145 | 146 | 0.53058 | 0.33957 | 8.9099e-10 | 0 | 0 | 0 | 0 | 0 | 1 | -90 | 90 | -0.03979 | -0.0099865 | 0.039799 | 0.0099923
41 | 98 | 0.073993 | 0.047356 | 1.2425e-10 | 0 | 0 | 0 | 0 | 0 | 1 | -90 | 90 | 0.0044938 | 0.0011263 | -0.0044937 | -0.0011263
37 | 38 | 1.4753 | 0.94419 | 2.4774e-09 | 0 | 0 | 0 | 0 | 0 | 1 | -90 | 90 | 0.014213 | 0.0035632 | -0.01421 | -0.0035614
146 | 147 | 0.57663 | 0.36905 | 9.6832e-10 | 0 | 0 | 0 | 0 | 0 | 1 | -90 | 90 | -0.041044 | -0.010304 | 0.041054 | 0.010311
11 | 12 | 1.9185 | 1.2278 | 3.2216e-09 | 0 | 0 | 0 | 0 | 0 | 1 | -90 | 90 | 0.0043162 | 0.0010813 | -0.0043158 | -0.0010813
11 | 13 | 1.4635 | 0.93663 | 2.4576e-09 | 0 | 0 | 0 | 0 | 0 | 1 | -90 | 90 | -0.005504 | -0.001379 | 0.0055045 | 0.0013791
12 | 14 | 3.0463 | 1.9496 | 5.1155e-09 | 0 | 0 | 0 | 0 | 0 | 1 | -90 | 90 | 0.002368 | 0.00059312 | -0.0023678 | -0.00059348
13 | 15 | 2.4876 | 1.5921 | 4.1773e-09 | 0 | 0 | 0 | 0 | 0 | 1 | -90 | 90 | 0.0076116 | 0.0019072 | -0.00761 | -0.0019065
13 | 16 | 1.2422 | 0.79498 | 2.0859e-09 | 0 | 0 | 0 | 0 | 0 | 1 | -90 | 90 | -0.013116 | -0.0032862 | 0.013118 | 0.0032876
15 | 220 | 2.6619 | 1.7036 | 4.4701e-09 | 0 | 0 | 0 | 0 | 0 | 1 | -90 | 90 | 0.0051737 | 0.0012959 | -0.0051729 | -0.0012958
16 | 236 | 0.02151 | 0.013766 | 3.6121e-11 | 0 | 0 | 0 | 0 | 0 | 1 | -90 | 90 | -0.01441 | -0.0036113 | 0.01441 | 0.0036113
220 | 221 | 0.6975 | 0.4464 | 1.1713e-09 | 0 | 0 | 0 | 0 | 0 | 1 | -90 | 90 | 0.0042941 | 0.0010755 | -0.004294 | -0.0010756
236 | 207 | 2.2725 | 1.4544 | 3.8162e-09 | 0 | 0 | 0 | 0 | 0 | 1 | -90 | 90 | -0.015595 | -0.0039083 | 0.015601 | 0.0039119
221 | 222 | 2.9092 | 1.8619 | 4.8853e-09 | 0 | 0 | 0 | 0 | 0 | 1 | -90 | 90 | 0.0026902 | 0.00067358 | -0.0026899 | -0.00067389
207 | 206 | 0.01173 | 0.0075072 | 1.9698e-11 | 0 | 0 | 0 | 0 | 0 | 1 | -90 | 90 | -0.016794 | -0.0042109 | 0.016794 | 0.0042109
17 | 18 | 0.060585 | 0.038774 | 1.0174e-10 | 0 | 0 | 0 | 0 | 0 | 1 | -90 | 90 | 0.02901 | 0.0072768 | -0.02901 | -0.0072765
17 | 19 | 2.6503 | 1.6962 | 4.4506e-09 | 0 | 0 | 0 | 0 | 0 | 1 | -90 | 90 | -0.037533 | -0.0094127 | 0.037573 | 0.0094381
18 | 20 | 0.98368 | 0.62955 | 1.6519e-09 | 0 | 0 | 0 | 0 | 0 | 1 | -90 | 90 | 0.024088 | 0.006043 | -0.024082 | -0.0060392
20 | 121 | 0.91964 | 0.58857 | 1.5443e-09 | 0 | 0 | 0 | 0 | 0 | 1 | -90 | 90 | 0.021452 | 0.0053801 | -0.021447 | -0.0053773
121 | 122 | 0.26262 | 0.16808 | 4.4101e-10 | 0 | 0 | 0 | 0 | 0 | 1 | -90 | 90 | 0.018253 | 0.0045766 | -0.018252 | -0.004576
140 | 231 | 0.074667 | 0.047787 | 1.2539e-10 | 0 | 0 | 0 | 0 | 0 | 1 | -90 | 90 | 0.036536 | 0.0091686 | -0.036535 | -0.0091679
141 | 126 | 0.18371 | 0.11758 | 1.234e-09 | 0 | 0 | 0 | 0 | 0 | 1 | -90 | 90 | -0.18874 | -0.04788 | 0.18881 | 0.047925
122 | 198 | 0.76745 | 0.49117 | 1.2888e-09 | 0 | 0 | 0 | 0 | 0 | 1 | -90 | 90 | 0.018252 | 0.004576 | -0.018249 | -0.0045743
231 | 138 | 0.98447 | 0.63006 | 1.6532e-09 | 0 | 0 | 0 | 0 | 0 | 1 | -90 | 90 | 0.033489 | 0.0084044 | -0.033477 | -0.0083969
126 | 124 | 0.0053385 | 0.0034167 | 3.5859e-11 | 0 | 0 | 0 | 0 | 0 | 1 | -90 | 90 | -0.19102 | -0.048478 | 0.19102 | 0.04848
22 | 23 | 0.90503 | 0.57922 | 1.5198e-09 | 0 | 0 | 0 | 0 | 0 | 1 | -90 | 90 | -0.035461 | -0.0088969 | 0.035473 | 0.0089045
22 | 24 | 0.12732 | 0.081487 | 2.1381e-10 | 0 | 0 | 0 | 0 | 0 | 1 | -90 | 90 | 0.033485 | 0.0084017 | -0.033484 | -0.0084008
23 | 25 | 0.46085 | 0.29494 | 7.7389e-10 | 0 | 0 | 0 | 0 | 0 | 1 | -90 | 90 | -0.03793 | -0.0095203 | 0.037937 | 0.0095248
24 | 26 | 0.41119 | 0.26316 | 6.9049e-10 | 0 | 0 | 0 | 0 | 0 | 1 | -90 | 90 | 0.031346 | 0.0078649 | -0.031341 | -0.0078622
25 | 155 | 0.16678 | 0.10674 | 2.8006e-10 | 0 | 0 | 0 | 0 | 0 | 1 | -90 | 90 | -0.040833 | -0.01025 | 0.040836 | 0.010252
26 | 152 | 0.16661 | 0.10663 | 2.7979e-10 | 0 | 0 | 0 | 0 | 0 | 1 | -90 | 90 | 0.02924 | 0.0073356 | -0.029239 | -0.0073347
155 | 157 | 0.52776 | 0.33776 | 8.8625e-10 | 0 | 0 | 0 | 0 | 0 | 1 | -90 | 90 | -0.042672 | -0.010713 | 0.042683 | 0.010719
152 | 151 | 0.99109 | 0.6343 | 1.6643e-09 | 0 | 0 | 0 | 0 | 0 | 1 | -90 | 90 | 0.027127 | 0.0068054 | -0.027119 | -0.0068006
157 | 156 | 0.17039 | 0.10905 | 1.1446e-09 | 0 | 0 | 0 | 0 | 0 | 1 | -90 | 90 | 0.51581 | 0.13232 | -0.51533 | -0.13201
151 | 153 | 0.039929 | 0.025554 | 6.7051e-11 | 0 | 0 | 0 | 0 | 0 | 1 | -90 | 90 | 0.025214 | 0.0063232 | -0.025214 | -0.006323
27 | 28 | 1.3422 | 0.85899 | 2.2539e-09 | 0 | 0 | 0 | 0 | 0 | 1 | -90 | 90 | -0.0059178 | -0.0014829 | 0.0059183 | 0.0014831
27 | 29 | 0.49549 | 0.31711 | 8.3206e-10 | 0 | 0 | 0 | 0 | 0 | 1 | -90 | 90 | 0.0044421 | 0.0011131 | -0.004442 | -0.0011131
28 | 30 | 0.48217 | 0.30859 | 8.097e-10 | 0 | 0 | 0 | 0 | 0 | 1 | -90 | 90 | -0.0076781 | -0.0019241 | 0.0076784 | 0.0019242
29 | 31 | 1.5971 | 1.0222 | 2.682e-09 | 0 | 0 | 0 | 0 | 0 | 1 | -90 | 90 | 0.0030566 | 0.00076588 | -0.0030565 | -0.00076604
30 | 83 | 0.91736 | 0.58711 | 1.5405e-09 | 0 | 0 | 0 | 0 | 0 | 1 | -90 | 90 | -0.0090819 | -0.002276 | 0.0090827 | 0.0022764
83 | 169 | 0.75157 | 0.481 | 2.5242e-09 | 0 | 0 | 0 | 0 | 0 | 1 | -90 | 90 | -0.14484 | -0.036658 | 0.14501 | 0.036769
83 | 71 | 0.44336 | 0.28375 | 7.4452e-10 | 0 | 0 | 0 | 0 | 0 | 1 | -90 | 90 | 0.13575 | 0.034382 | -0.13566 | -0.034324
169 | 168 | 0.18578 | 0.1189 | 1.2479e-09 | 0 | 0 | 0 | 0 | 0 | 1 | -90 | 90 | -0.14682 | -0.037222 | 0.14686 | 0.03725
71 | 84 | 1.3001 | 0.83204 | 2.1832e-09 | 0 | 0 | 0 | 0 | 0 | 1 | -90 | 90 | 0.060475 | 0.015249 | -0.060422 | -0.015216
71 | 80 | 1.5342 | 0.98186 | 2.5763e-09 | 0 | 0 | 0 | 0 | 0 | 1 | -90 | 90 | 0.075189 | 0.019075 | -0.075093 | -0.019015
88 | 144 | 0.38308 | 0.24517 | 2.5732e-09 | 0 | 0 | 0 | 0 | 0 | 1 | -90 | 90 | 0.22688 | 0.057774 | -0.22667 | -0.057637
88 | 72 | 0.15166 | 0.097062 | 1.0187e-09 | 0 | 0 | 0 | 0 | 0 | 1 | -90 | 90 | -0.22688 | -0.057774 | 0.22697 | 0.057828
144 | 173 | 0.29286 | 0.18743 | 1.9672e-09 | 0 | 0 | 0 | 0 | 0 | 1 | -90 | 90 | 0.22354 | 0.056852 | -0.22338 | -0.05675
72 | 85 | 0.23161 | 0.14823 | 1.5557e-09 | 0 | 0 | 0 | 0 | 0 | 1 | -90 | 90 | -0.29553 | -0.075137 | 0.29575 | 0.075277
72 | 70 | 1.537 | 0.9837 | 2.5811e-09 | 0 | 0 | 0 | 0 | 0 | 1 | -90 | 90 | 0.068559 | 0.01731 | -0.068481 | -0.01726
32 | 33 | 0.5412 | 0.34636 | 9.0881e-10 | 0 | 0 | 0 | 0 | 0 | 1 | -90 | 90 | 0.051665 | 0.012996 | -0.051649 | -0.012986
32 | 34 | 0.11323 | 0.072465 | 1.9014e-10 | 0 | 0 | 0 | 0 | 0 | 1 | -90 | 90 | -0.053134 | -0.013364 | 0.053137 | 0.013366
33 | 35 | 0.60169 | 0.38508 | 1.0104e-09 | 0 | 0 | 0 | 0 | 0 | 1 | -90 | 90 | 0.049818 | 0.012527 | -0.049801 | -0.012516
34 | 36 | 0.43318 | 0.27724 | 7.2743e-10 | 0 | 0 | 0 | 0 | 0 | 1 | -90 | 90 | -0.054376 | -0.013677 | 0.05439 | 0.013686
35 | 164 | 0.30608 | 0.19589 | 5.1399e-10 | 0 | 0 | 0 | 0 | 0 | 1 | -90 | 90 | 0.047833 | 0.012023 | -0.047826 | -0.012018
36 | 119 | 0.10885 | 0.069661 | 1.8278e-10 | 0 | 0 | 0 | 0 | 0 | 1 | -90 | 90 | -0.055855 | -0.014053 | 0.055859 | 0.014055
164 | 165 | 0.42629 | 0.27283 | 7.1586e-10 | 0 | 0 | 0 | 0 | 0 | 1 | -90 | 90 | 0.045992 | 0.011559 | -0.045982 | -0.011552
119 | 120 | 0.56154 | 0.35938 | 9.4297e-10 | 0 | 0 | 0 | 0 | 0 | 1 | -90 | 90 | -0.057192 | -0.014389 | 0.057213 | 0.014402
165 | 191 | 0.22565 | 0.14442 | 3.7893e-10 | 0 | 0 | 0 | 0 | 0 | 1 | -90 | 90 | 0.043788 | 0.011002 | -0.043783 | -0.010999
120 | 84 | 0.62197 | 0.39806 | 1.0445e-09 | 0 | 0 | 0 | 0 | 0 | 1 | -90 | 90 | -0.058541 | -0.014735 | 0.058565 | 0.01475
38 | 40 | 0.062789 | 0.040185 | 1.0544e-10 | 0 | 0 | 0 | 0 | 0 | 1 | -90 | 90 | 0.011037 | 0.002766 | -0.011037 | -0.002766
40 | 62 | 2.7463 | 1.7576 | 4.6117e-09 | 0 | 0 | 0 | 0 | 0 | 1 | -90 | 90 | 0.0067054 | 0.0016804 | -0.006704 | -0.0016799
62 | 167 | 1.6082 | 1.0293 | 2.7007e-09 | 0 | 0 | 0 | 0 | 0 | 1 | -90 | 90 | 0.0022577 | 0.00056564 | -0.0022576 | -0.00056584
62 | 166 | 0.98835 | 0.63254 | 1.6597e-09 | 0 | 0 | 0 | 0 | 0 | 1 | -90 | 90 | 0.0044463 | 0.0011143 | -0.004446 | -0.0011143
98 | 97 | 0.054545 | 0.034909 | 9.1595e-11 | 0 | 0 | 0 | 0 | 0 | 1 | -90 | 90 | 0.0022327 | 0.00055958 | -0.0022327 | -0.00055958
42 | 228 | 0.11024 | 0.070556 | 1.8513e-10 | 0 | 0 | 0 | 0 | 0 | 1 | -90 | 90 | -0.0015419 | -0.00038644 | 0.0015419 | 0.00038643
228 | 49 | 0.59273 | 0.37935 | 9.9536e-10 | 0 | 0 | 0 | 0 | 0 | 1 | -90 | 90 | -0.0045126 | -0.001131 | 0.0045127 | 0.0011309
49 | 45 | 1.2212 | 0.78157 | 2.0507e-09 | 0 | 0 | 0 | 0 | 0 | 1 | -90 | 90 | -0.011322 | -0.0028375 | 0.011324 | 0.0028384
43 | 44 | 0.89471 | 0.57261 | 1.5025e-09 | 0 | 0 | 0 | 0 | 0 | 1 | -90 | 90 | -0.026829 | -0.0067275 | 0.026836 | 0.0067318
43 | 45 | 0.77069 | 0.49324 | 1.2942e-09 | 0 | 0 | 0 | 0 | 0 | 1 | -90 | 90 | 0.024911 | 0.0062467 | -0.024906 | -0.0062435
44 | 46 | 0.68902 | 0.44097 | 1.157e-09 | 0 | 0 | 0 | 0 | 0 | 1 | -90 | 90 | -0.028553 | -0.0071621 | 0.028559 | 0.007166
45 | 48 | 1.2436 | 0.79588 | 2.0883e-09 | 0 | 0 | 0 | 0 | 0 | 1 | -90 | 90 | 0.013582 | 0.0034051 | -0.013579 | -0.0034037
46 | 129 | 0.22394 | 0.14332 | 3.7606e-10 | 0 | 0 | 0 | 0 | 0 | 1 | -90 | 90 | -0.030341 | -0.0076125 | 0.030343 | 0.0076139
48 | 202 | 1.453 | 0.92993 | 2.44e-09 | 0 | 0 | 0 | 0 | 0 | 1 | -90 | 90 | 0.0096237 | 0.0024123 | -0.0096222 | -0.0024116
129 | 130 | 0.41401 | 0.26496 | 6.9523e-10 | 0 | 0 | 0 | 0 | 0 | 1 | -90 | 90 | -0.032111 | -0.008057 | 0.032116 | 0.0080599
47 | 55 | 0.056711 | 0.036295 | 9.5234e-11 | 0 | 0 | 0 | 0 | 0 | 1 | -90 | 90 | -0.0056532 | -0.0014168 | 0.0056532 | 0.0014168
55 | 52 | 1.7562 | 1.124 | 2.9491e-09 | 0 | 0 | 0 | 0 | 0 | 1 | -90 | 90 | -0.0093681 | -0.0023479 | 0.0093698 | 0.0023486
202 | 201 | 0.60313 | 0.38601 | 1.0128e-09 | 0 | 0 | 0 | 0 | 0 | 1 | -90 | 90 | 0.0068438 | 0.0017152 | -0.0068435 | -0.0017151
130 | 177 | 0.65093 | 0.41659 | 1.0931e-09 | 0 | 0 | 0 | 0 | 0 | 1 | -90 | 90 | -0.03392 | -0.008512 | 0.033928 | 0.0085172
52 | 56 | 0.80185 | 0.51318 | 1.3465e-09 | 0 | 0 | 0 | 0 | 0 | 1 | -90 | 90 | -0.014437 | -0.0036185 | 0.014439 | 0.0036195
52 | 50 | 3.0519 | 1.9532 | 5.1249e-09 | 0 | 0 | 0 | 0 | 0 | 1 | -90 | 90 | 0.0050674 | 0.0012698 | -0.0050666 | -0.0012698
201 | 200 | 0.33855 | 0.21667 | 5.6852e-10 | 0 | 0 | 0 | 0 | 0 | 1 | -90 | 90 | 0.0021069 | 0.000528 | -0.0021069 | -0.00052804
56 | 187 | 0.56434 | 0.36118 | 9.4767e-10 | 0 | 0 | 0 | 0 | 0 | 1 | -90 | 90 | -0.016195 | -0.0040596 | 0.016197 | 0.0040605
53 | 241 | 0.40367 | 0.25835 | 6.7787e-10 | 0 | 0 | 0 | 0 | 0 | 1 | -90 | 90 | 0.01291 | 0.0032359 | -0.012909 | -0.0032354
53 | 134 | 3.1159 | 1.9942 | 5.2324e-09 | 0 | 0 | 0 | 0 | 0 | 1 | -90 | 90 | 0.049328 | 0.012431 | -0.049244 | -0.012378
53 | 142 | 2.9245 | 1.8717 | 4.9111e-09 | 0 | 0 | 0 | 0 | 0 | 1 | -90 | 90 | -0.062238 | -0.015667 | 0.062364 | 0.015747
134 | 132 | 2.5556 | 1.6356 | 4.2915e-09 | 0 | 0 | 0 | 0 | 0 | 1 | -90 | 90 | 0.049244 | 0.012378 | -0.049175 | -0.012335
142 | 143 | 1.5859 | 1.015 | 2.6631e-09 | 0 | 0 | 0 | 0 | 0 | 1 | -90 | 90 | -0.066441 | -0.016769 | 0.066519 | 0.016818
142 | 54 | 1.5678 | 1.0034 | 2.6328e-09 | 0 | 0 | 0 | 0 | 0 | 1 | -90 | 90 | 0.0040774 | 0.0010218 | -0.0040771 | -0.0010219
187 | 186 | 1.1277 | 0.72172 | 1.8937e-09 | 0 | 0 | 0 | 0 | 0 | 1 | -90 | 90 | -0.017952 | -0.0045004 | 0.017956 | 0.0045027
132 | 131 | 0.48537 | 0.31064 | 8.1507e-10 | 0 | 0 | 0 | 0 | 0 | 1 | -90 | 90 | 0.044183 | 0.011083 | -0.044173 | -0.011077
143 | 163 | 0.50581 | 0.32372 | 8.4938e-10 | 0 | 0 | 0 | 0 | 0 | 1 | -90 | 90 | -0.077813 | -0.019649 | 0.077847 | 0.01967
186 | 154 | 0.059549 | 0.038111 | 9.9999e-11 | 0 | 0 | 0 | 0 | 0 | 1 | -90 | 90 | -0.019784 | -0.0049609 | 0.019784 | 0.004961
57 | 58 | 0.45333 | 0.29013 | 7.6126e-10 | 0 | 0 | 0 | 0 | 0 | 1 | -90 | 90 | 0.057197 | 0.014407 | -0.057181 | -0.014397
57 | 59 | 0.54815 | 0.35082 | 9.2049e-10 | 0 | 0 | 0 | 0 | 0 | 1 | -90 | 90 | -0.058453 | -0.014722 | 0.058474 | 0.014735
58 | 60 | 0.96711 | 0.61895 | 1.624e-09 | 0 | 0 | 0 | 0 | 0 | 1 | -90 | 90 | 0.055425 | 0.013957 | -0.055392 | -0.013936
59 | 61 | 0.22091 | 0.14138 | 3.7097e-10 | 0 | 0 | 0 | 0 | 0 | 1 | -90 | 90 | -0.060292 | -0.015191 | 0.0603 | 0.015197
60 | 212 | 0.17129 | 0.10963 | 2.8765e-10 | 0 | 0 | 0 | 0 | 0 | 1 | -90 | 90 | 0.052291 | 0.013159 | -0.052285 | -0.013155
61 | 178 | 0.38645 | 0.24733 | 6.4895e-10 | 0 | 0 | 0 | 0 | 0 | 1 | -90 | 90 | -0.061754 | -0.015561 | 0.061771 | 0.015571
212 | 213 | 0.59085 | 0.37814 | 9.9219e-10 | 0 | 0 | 0 | 0 | 0 | 1 | -90 | 90 | 0.051448 | 0.012945 | -0.05143 | -0.012934
178 | 179 | 1.4095 | 0.90206 | 2.3669e-09 | 0 | 0 | 0 | 0 | 0 | 1 | -90 | 90 | -0.063596 | -0.016029 | 0.06366 | 0.016069
213 | 219 | 0.48938 | 0.3132 | 8.218e-10 | 0 | 0 | 0 | 0 | 0 | 1 | -90 | 90 | 0.049266 | 0.012392 | -0.049252 | -0.012383
179 | 181 | 1.8045 | 1.1549 | 3.0302e-09 | 0 | 0 | 0 | 0 | 0 | 1 | -90 | 90 | -0.06366 | -0.016069 | 0.063741 | 0.016121
63 | 64 | 0.065869 | 0.042156 | 1.1061e-10 | 0 | 0 | 0 | 0 | 0 | 1 | -90 | 90 | -0.018873 | -0.0047314 | 0.018873 | 0.0047316
63 | 65 | 1.0588 | 0.67765 | 1.778e-09 | 0 | 0 | 0 | 0 | 0 | 1 | -90 | 90 | 0.016409 | 0.0041138 | -0.016405 | -0.0041119
64 | 66 | 1.0384 | 0.66459 | 1.7438e-09 | 0 | 0 | 0 | 0 | 0 | 1 | -90 | 90 | -0.021359 | -0.0053545 | 0.021364 | 0.0053576
65 | 67 | 0.053569 | 0.034284 | 8.9956e-11 | 0 | 0 | 0 | 0 | 0 | 1 | -90 | 90 | 0.013917 | 0.0034882 | -0.013917 | -0.0034881
66 | 136 | 0.090022 | 0.057614 | 1.5117e-10 | 0 | 0 | 0 | 0 | 0 | 1 | -90 | 90 | -0.024385 | -0.0061149 | 0.024386 | 0.0061152
67 | 192 | 1.0813 | 0.69204 | 1.8158e-09 | 0 | 0 | 0 | 0 | 0 | 1 | -90 | 90 | 0.011423 | 0.0028633 | -0.011422 | -0.0028625
136 | 137 | 0.97614 | 0.62473 | 1.6392e-09 | 0 | 0 | 0 | 0 | 0 | 1 | -90 | 90 | -0.027424 | -0.0068766 | 0.027432 | 0.0068815
192 | 193 | 0.026715 | 0.017097 | 4.4861e-11 | 0 | 0 | 0 | 0 | 0 | 1 | -90 | 90 | 0.0089294 | 0.0022378 | -0.0089294 | -0.0022378
137 | 138 | 0.0913 | 0.058432 | 1.5332e-10 | 0 | 0 | 0 | 0 | 0 | 1 | -90 | 90 | -0.03043 | -0.0076329 | 0.030431 | 0.0076334
193 | 194 | 1.358 | 0.8691 | 2.2804e-09 | 0 | 0 | 0 | 0 | 0 | 1 | -90 | 90 | 0.0060832 | 0.0015245 | -0.0060827 | -0.0015244
68 | 69 | 0.088248 | 0.056478 | 1.4819e-10 | 0 | 0 | 0 | 0 | 0 | 1 | -90 | 90 | 0.0017652 | 0.0004424 | -0.0017652 | -0.00044241
68 | 70 | 1.6296 | 1.0429 | 2.7365e-09 | 0 | 0 | 0 | 0 | 0 | 1 | -90 | 90 | -0.0029282 | -0.00073388 | 0.0029284 | 0.00073371
70 | 73 | 1.4577 | 0.93291 | 2.4478e-09 | 0 | 0 | 0 | 0 | 0 | 1 | -90 | 90 | 0.065553 | 0.016526 | -0.065485 | -0.016483
73 | 148 | 0.53306 | 0.34116 | 8.9515e-10 | 0 | 0 | 0 | 0 | 0 | 1 | -90 | 90 | 0.063437 | 0.01597 | -0.063414 | -0.015955
80 | 81 | 0.61608 | 0.39429 | 1.0346e-09 | 0 | 0 | 0 | 0 | 0 | 1 | -90 | 90 | 0.073566 | 0.018632 | -0.073529 | -0.018609
85 | 86 | 0.25947 | 0.16606 | 1.7429e-09 | 0 | 0 | 0 | 0 | 0 | 1 | -90 | 90 | -0.29886 | -0.076058 | 0.29911 | 0.076218
148 | 149 | 0.13555 | 0.086754 | 2.2763e-10 | 0 | 0 | 0 | 0 | 0 | 1 | -90 | 90 | 0.061412 | 0.015453 | -0.061407 | -0.01545
81 | 82 | 0.38905 | 0.24899 | 6.5333e-10 | 0 | 0 | 0 | 0 | 0 | 1 | -90 | 90 | 0.071155 | 0.018014 | -0.071134 | -0.018
86 | 87 | 0.095408 | 0.061061 | 6.4086e-10 | 0 | 0 | 0 | 0 | 0 | 1 | -90 | 90 | -0.30477 | -0.077636 | 0.30487 | 0.077697
149 | 182 | 0.36941 | 0.23642 | 6.2034e-10 | 0 | 0 | 0 | 0 | 0 | 1 | -90 | 90 | 0.060247 | 0.015159 | -0.060233 | -0.01515
74 | 75 | 0.11252 | 0.07201 | 1.8894e-10 | 0 | 0 | 0 | 0 | 0 | 1 | -90 | 90 | -0.041887 | -0.010516 | 0.04189 | 0.010518
74 | 76 | 1.2549 | 0.80311 | 2.1073e-09 | 0 | 0 | 0 | 0 | 0 | 1 | -90 | 90 | 0.03889 | 0.0097652 | -0.03887 | -0.0097521
75 | 77 | 1.7681 | 1.1316 | 2.9691e-09 | 0 | 0 | 0 | 0 | 0 | 1 | -90 | 90 | -0.044868 | -0.011264 | 0.044907 | 0.011289
76 | 78 | 1.0439 | 0.66812 | 1.753e-09 | 0 | 0 | 0 | 0 | 0 | 1 | -90 | 90 | 0.030138 | 0.0075639 | -0.030128 | -0.0075574
76 | 79 | 0.30895 | 0.19773 | 5.1881e-10 | 0 | 0 | 0 | 0 | 0 | 1 | -90 | 90 | 0.0087312 | 0.0021882 | -0.008731 | -0.002188
77 | 216 | 1.5976 | 1.0224 | 2.6828e-09 | 0 | 0 | 0 | 0 | 0 | 1 | -90 | 90 | 0.002643 | 0.0006622 | -0.0026429 | -0.00066239
77 | 215 | 2.0301 | 1.2992 | 3.409e-09 | 0 | 0 | 0 | 0 | 0 | 1 | -90 | 90 | -0.04755 | -0.011951 | 0.0476 | 0.011983
78 | 118 | 0.55124 | 0.35279 | 9.2567e-10 | 0 | 0 | 0 | 0 | 0 | 1 | -90 | 90 | 0.027957 | 0.0070134 | -0.027952 | -0.0070105
79 | 234 | 1.3901 | 0.88964 | 2.3343e-09 | 0 | 0 | 0 | 0 | 0 | 1 | -90 | 90 | 0.006029 | 0.0015109 | -0.0060284 | -0.0015107
215 | 185 | 0.69219 | 0.443 | 1.1624e-09 | 0 | 0 | 0 | 0 | 0 | 1 | -90 | 90 | -0.05082 | -0.01279 | 0.050839 | 0.012802
118 | 116 | 0.48044 | 0.30748 | 8.0679e-10 | 0 | 0 | 0 | 0 | 0 | 1 | -90 | 90 | 0.026304 | 0.0065972 | -0.0263 | -0.0065949
234 | 233 | 0.92118 | 0.58956 | 1.5469e-09 | 0 | 0 | 0 | 0 | 0 | 1 | -90 | 90 | 0.004241 | 0.0010628 | -0.0042408 | -0.0010628
185 | 184 | 0.68267 | 0.43691 | 1.1464e-09 | 0 | 0 | 0 | 0 | 0 | 1 | -90 | 90 | -0.053112 | -0.013372 | 0.053133 | 0.013385
116 | 114 | 0.63024 | 0.40336 | 1.0584e-09 | 0 | 0 | 0 | 0 | 0 | 1 | -90 | 90 | 0.02425 | 0.0060811 | -0.024246 | -0.0060786
233 | 232 | 0.58317 | 0.37323 | 9.793e-10 | 0 | 0 | 0 | 0 | 0 | 1 | -90 | 90 | 0.0020418 | 0.00051164 | -0.0020418 | -0.00051172
82 | 139 | 0.69165 | 0.44266 | 1.1615e-09 | 0 | 0 | 0 | 0 | 0 | 1 | -90 | 90 | 0.069332 | 0.017548 | -0.069295 | -0.017525
139 | 181 | 0.64444 | 0.41244 | 1.0822e-09 | 0 | 0 | 0 | 0 | 0 | 1 | -90 | 90 | 0.065832 | 0.016657 | -0.065801 | -0.016637
168 | 170 | 0.33595 | 0.21501 | 2.2566e-09 | 0 | 0 | 0 | 0 | 0 | 1 | -90 | 90 | -0.14898 | -0.037782 | 0.14907 | 0.037834
87 | 125 | 0.34813 | 0.22281 | 2.3384e-09 | 0 | 0 | 0 | 0 | 0 | 1 | -90 | 90 | -0.30836 | -0.078573 | 0.30872 | 0.078801
125 | 127 | 0.30523 | 0.19535 | 2.0503e-09 | 0 | 0 | 0 | 0 | 0 | 1 | -90 | 90 | -0.50565 | -0.12889 | 0.50649 | 0.12943
125 | 123 | 0.23608 | 0.15109 | 1.5858e-09 | 0 | 0 | 0 | 0 | 0 | 1 | -90 | 90 | 0.19693 | 0.050092 | -0.19684 | -0.050029
127 | 156 | 0.33246 | 0.21278 | 2.2332e-09 | 0 | 0 | 0 | 0 | 0 | 1 | -90 | 90 | -0.51179 | -0.13076 | 0.51272 | 0.13135
123 | 124 | 0.59081 | 0.37812 | 3.9685e-09 | 0 | 0 | 0 | 0 | 0 | 1 | -90 | 90 | 0.19347 | 0.049186 | -0.19323 | -0.049034
173 | 174 | 0.14455 | 0.092513 | 9.7097e-10 | 0 | 0 | 0 | 0 | 0 | 1 | -90 | 90 | 0.22202 | 0.056411 | -0.22194 | -0.056361
89 | 90 | 0.43901 | 0.28097 | 7.3721e-10 | 0 | 0 | 0 | 0 | 0 | 1 | -90 | 90 | -0.048746 | -0.012246 | 0.048758 | 0.012253
89 | 91 | 0.096494 | 0.061756 | 1.6204e-10 | 0 | 0 | 0 | 0 | 0 | 1 | -90 | 90 | 0.047064 | 0.011824 | -0.047062 | -0.011823
90 | 92 | 0.20149 | 0.12895 | 3.3836e-10 | 0 | 0 | 0 | 0 | 0 | 1 | -90 | 90 | -0.04992 | -0.012544 | 0.049925 | 0.012548
91 | 93 | 0.38916 | 0.24906 | 6.5351e-10 | 0 | 0 | 0 | 0 | 0 | 1 | -90 | 90 | 0.045245 | 0.011368 | -0.045237 | -0.011362
92 | 235 | 0.33463 | 0.21416 | 5.6194e-10 | 0 | 0 | 0 | 0 | 0 | 1 | -90 | 90 | -0.052468 | -0.013185 | 0.052478 | 0.013192
93 | 94 | 0.50739 | 0.32473 | 8.5205e-10 | 0 | 0 | 0 | 0 | 0 | 1 | -90 | 90 | 0.043555 | 0.010941 | -0.043544 | -0.010934
235 | 226 | 0.50601 | 0.32385 | 8.4973e-10 | 0 | 0 | 0 | 0 | 0 | 1 | -90 | 90 | -0.053633 | -0.013481 | 0.053649 | 0.013491
94 | 95 | 0.26759 | 0.17126 | 4.4936e-10 | 0 | 0 | 0 | 0 | 0 | 1 | -90 | 90 | 0.041835 | 0.010506 | -0.04183 | -0.010502
226 | 225 | 0.018883 | 0.012085 | 3.1709e-11 | 0 | 0 | 0 | 0 | 0 | 1 | -90 | 90 | -0.054809 | -0.013782 | 0.054809 | 0.013782
95 | 96 | 0.25619 | 0.16396 | 4.3022e-10 | 0 | 0 | 0 | 0 | 0 | 1 | -90 | 90 | 0.039698 | 0.0099679 | -0.039693 | -0.0099652
96 | 208 | 0.22024 | 0.14095 | 3.6984e-10 | 0 | 0 | 0 | 0 | 0 | 1 | -90 | 90 | 0.038008 | 0.0095429 | -0.038005 | -0.0095407
208 | 177 | 0.32317 | 0.20683 | 5.4269e-10 | 0 | 0 | 0 | 0 | 0 | 1 | -90 | 90 | 0.036047 | 0.00905 | -0.036043 | -0.0090472
99 | 100 | 1.1578 | 0.74101 | 1.9443e-09 | 0 | 0 | 0 | 0 | 0 | 1 | -90 | 90 | 0.012671 | 0.0031768 | -0.012669 | -0.0031757
99 | 101 | 1.2439 | 0.79612 | 2.0889e-09 | 0 | 0 | 0 | 0 | 0 | 1 | -90 | 90 | 0.021843 | 0.0054796 | -0.021836 | -0.0054755
99 | 102 | 0.73406 | 0.4698 | 1.2327e-09 | 0 | 0 | 0 | 0 | 0 | 1 | -90 | 90 | -0.034514 | -0.0086564 | 0.034524 | 0.0086626
100 | 195 | 1.4969 | 0.958 | 2.5137e-09 | 0 | 0 | 0 | 0 | 0 | 1 | -90 | 90 | 0.010593 | 0.0026554 | -0.010591 | -0.0026544
101 | 206 | 0.63829 | 0.40851 | 1.0719e-09 | 0 | 0 | 0 | 0 | 0 | 1 | -90 | 90 | 0.018543 | 0.0046502 | -0.018541 | -0.0046487
102 | 111 | 1.1068 | 0.70833 | 1.8586e-09 | 0 | 0 | 0 | 0 | 0 | 1 | -90 | 90 | -0.037414 | -0.009387 | 0.037432 | 0.009398
195 | 196 | 0.2229 | 0.14265 | 3.7431e-10 | 0 | 0 | 0 | 0 | 0 | 1 | -90 | 90 | 0.0079592 | 0.0019947 | -0.0079591 | -0.0019946
111 | 109 | 0.89129 | 0.57043 | 1.4967e-09 | 0 | 0 | 0 | 0 | 0 | 1 | -90 | 90 | -0.040729 | -0.010224 | 0.040745 | 0.010235
196 | 197 | 0.63903 | 0.40898 | 1.0731e-09 | 0 | 0 | 0 | 0 | 0 | 1 | -90 | 90 | 0.0047095 | 0.0011802 | -0.0047094 | -0.0011802
109 | 108 | 0.53628 | 0.34322 | 9.0056e-10 | 0 | 0 | 0 | 0 | 0 | 1 | -90 | 90 | -0.042447 | -0.010661 | 0.042457 | 0.010668
103 | 104 | 0.57796 | 0.3699 | 9.7055e-10 | 0 | 0 | 0 | 0 | 0 | 1 | -90 | 90 | -0.0050909 | -0.0012757 | 0.0050911 | 0.0012757
103 | 105 | 1.1684 | 0.74775 | 1.962e-09 | 0 | 0 | 0 | 0 | 0 | 1 | -90 | 90 | 0.00335 | 0.00083937 | -0.0033498 | -0.00083947
104 | 106 | 1.3978 | 0.89459 | 2.3473e-09 | 0 | 0 | 0 | 0 | 0 | 1 | -90 | 90 | -0.0067446 | -0.0016901 | 0.0067453 | 0.0016903
105 | 107 | 0.57315 | 0.36681 | 9.6247e-10 | 0 | 0 | 0 | 0 | 0 | 1 | -90 | 90 | 0.0016729 | 0.00041919 | -0.0016729 | -0.00041928
106 | 205 | 0.015752 | 0.010081 | 2.6452e-11 | 0 | 0 | 0 | 0 | 0 | 1 | -90 | 90 | -0.0090048 | -0.0022566 | 0.0090048 | 0.0022566
205 | 204 | 0.71008 | 0.45445 | 1.1924e-09 | 0 | 0 | 0 | 0 | 0 | 1 | -90 | 90 | -0.011631 | -0.0029149 | 0.011633 | 0.0029155
204 | 198 | 0.80583 | 0.51573 | 1.3532e-09 | 0 | 0 | 0 | 0 | 0 | 1 | -90 | 90 | -0.015009 | -0.0037617 | 0.015011 | 0.0037628
108 | 110 | 0.080098 | 0.051263 | 1.3451e-10 | 0 | 0 | 0 | 0 | 0 | 1 | -90 | 90 | -0.044135 | -0.011088 | 0.044137 | 0.01109
110 | 112 | 0.50741 | 0.32474 | 8.5207e-10 | 0 | 0 | 0 | 0 | 0 | 1 | -90 | 90 | -0.045937 | -0.011541 | 0.045949 | 0.011548
112 | 219 | 0.7315 | 0.46816 | 1.2284e-09 | 0 | 0 | 0 | 0 | 0 | 1 | -90 | 90 | -0.047633 | -0.01197 | 0.047651 | 0.011982
114 | 115 | 0.29058 | 0.18597 | 4.8797e-10 | 0 | 0 | 0 | 0 | 0 | 1 | -90 | 90 | 0.021016 | 0.0052692 | -0.021015 | -0.0052683
115 | 117 | 0.70088 | 0.44856 | 1.177e-09 | 0 | 0 | 0 | 0 | 0 | 1 | -90 | 90 | 0.018277 | 0.0045821 | -0.018274 | -0.0045806
117 | 150 | 0.46731 | 0.29908 | 7.8474e-10 | 0 | 0 | 0 | 0 | 0 | 1 | -90 | 90 | 0.015614 | 0.0039139 | -0.015613 | -0.0039132
150 | 218 | 0.088036 | 0.056343 | 1.4784e-10 | 0 | 0 | 0 | 0 | 0 | 1 | -90 | 90 | 0.012366 | 0.0030993 | -0.012365 | -0.0030993
218 | 211 | 0.47021 | 0.30093 | 7.896e-10 | 0 | 0 | 0 | 0 | 0 | 1 | -90 | 90 | 0.010306 | 0.0025831 | -0.010305 | -0.0025828
199 | 238 | 0.58781 | 0.3762 | 9.871e-10 | 0 | 0 | 0 | 0 | 0 | 1 | -90 | 90 | 0.005536 | 0.0013875 | -0.0055357 | -0.0013875
199 | 224 | 2.4323 | 1.5567 | 4.0846e-09 | 0 | 0 | 0 | 0 | 0 | 1 | -90 | 90 | -0.005536 | -0.0013875 | 0.0055368 | 0.0013876
224 | 223 | 0.0085114 | 0.0054473 | 1.4293e-11 | 0 | 0 | 0 | 0 | 0 | 1 | -90 | 90 | -0.0087143 | -0.002184 | 0.0087143 | 0.0021841
128 | 209 | 0.077635 | 0.049687 | 1.3037e-10 | 0 | 0 | 0 | 0 | 0 | 1 | -90 | 90 | -0.0031892 | -0.00079931 | 0.0031892 | 0.0007993
209 | 210 | 0.52092 | 0.33339 | 8.7476e-10 | 0 | 0 | 0 | 0 | 0 | 1 | -90 | 90 | -0.0060025 | -0.0015044 | 0.0060027 | 0.0015044
210 | 211 | 0.013265 | 0.0084896 | 2.2276e-11 | 0 | 0 | 0 | 0 | 0 | 1 | -90 | 90 | -0.0080511 | -0.0020178 | 0.0080511 | 0.0020178
131 | 133 | 1.0127 | 0.64815 | 1.7006e-09 | 0 | 0 | 0 | 0 | 0 | 1 | -90 | 90 | 0.030539 | 0.0076596 | -0.030528 | -0.007653
133 | 135 | 0.7423 | 0.47507 | 1.2465e-09 | 0 | 0 | 0 | 0 | 0 | 1 | -90 | 90 | 0.022379 | 0.0056104 | -0.022374 | -0.0056079
135 | 223 | 0.11356 | 0.072679 | 1.907e-10 | 0 | 0 | 0 | 0 | 0 | 1 | -90 | 90 | 0.014252 | 0.0035721 | -0.014252 | -0.003572
163 | 161 | 1.1891 | 0.76101 | 1.9968e-09 | 0 | 0 | 0 | 0 | 0 | 1 | -90 | 90 | -0.080186 | -0.020256 | 0.080271 | 0.02031
161 | 159 | 0.60707 | 0.38852 | 1.0194e-09 | 0 | 0 | 0 | 0 | 0 | 1 | -90 | 90 | -0.082533 | -0.020877 | 0.082578 | 0.020906
174 | 175 | 0.28018 | 0.17932 | 4.705e-10 | 0 | 0 | 0 | 0 | 0 | 1 | -90 | 90 | 0.059061 | 0.01489 | -0.05905 | -0.014883
174 | 176 | 0.22907 | 0.1466 | 1.5387e-09 | 0 | 0 | 0 | 0 | 0 | 1 | -90 | 90 | 0.16288 | 0.041472 | -0.16282 | -0.041429
147 | 191 | 0.57898 | 0.37054 | 9.7226e-10 | 0 | 0 | 0 | 0 | 0 | 1 | -90 | 90 | -0.042534 | -0.010682 | 0.042545 | 0.010689
182 | 183 | 0.13777 | 0.088172 | 2.3135e-10 | 0 | 0 | 0 | 0 | 0 | 1 | -90 | 90 | 0.058551 | 0.014729 | -0.058546 | -0.014725
183 | 225 | 0.48783 | 0.31221 | 8.192e-10 | 0 | 0 | 0 | 0 | 0 | 1 | -90 | 90 | 0.057392 | 0.014436 | -0.057375 | -0.014425
153 | 154 | 0.59648 | 0.38175 | 1.0017e-09 | 0 | 0 | 0 | 0 | 0 | 1 | -90 | 90 | 0.022458 | 0.0056323 | -0.022455 | -0.0056303
160 | 159 | 1.1493 | 0.73558 | 1.9301e-09 | 0 | 0 | 0 | 0 | 0 | 1 | -90 | 90 | 0.084932 | 0.021531 | -0.084842 | -0.021473
170 | 171 | 0.36825 | 0.23568 | 2.4736e-09 | 0 | 0 | 0 | 0 | 0 | 1 | -90 | 90 | -0.14907 | -0.037834 | 0.14916 | 0.037891
171 | 230 | 0.33087 | 0.21175 | 2.2225e-09 | 0 | 0 | 0 | 0 | 0 | 1 | -90 | 90 | -0.15071 | -0.038281 | 0.1508 | 0.038334
230 | 229 | 0.0032145 | 0.0020573 | 2.1592e-11 | 0 | 0 | 0 | 0 | 0 | 1 | -90 | 90 | -0.15241 | -0.038738 | 0.15241 | 0.038739
229 | 190 | 0.11878 | 0.07602 | 7.9787e-10 | 0 | 0 | 0 | 0 | 0 | 1 | -90 | 90 | -0.15437 | -0.03923 | 0.1544 | 0.03925
175 | 184 | 1.1761 | 0.75269 | 1.9749e-09 | 0 | 0 | 0 | 0 | 0 | 1 | -90 | 90 | 0.05512 | 0.013898 | -0.055081 | -0.013873
176 | 188 | 0.33075 | 0.21168 | 2.2217e-09 | 0 | 0 | 0 | 0 | 0 | 1 | -90 | 90 | 0.16055 | 0.040861 | -0.16045 | -0.040801
188 | 189 | 0.13251 | 0.084807 | 8.9008e-10 | 0 | 0 | 0 | 0 | 0 | 1 | -90 | 90 | 0.15844 | 0.040297 | -0.1584 | -0.040274
189 | 190 | 0.20637 | 0.13208 | 1.3862e-09 | 0 | 0 | 0 | 0 | 0 | 1 | -90 | 90 | 0.15617 | 0.039713 | -0.15611 | -0.039678
237 | 222 | 2.5465 | 1.6298 | 4.2763e-09 | 0 | 0 | 0 | 0 | 0 | 1 | -90 | 90 | -0.0026897 | -0.00067416 | 0.0026899 | 0.00067389
194 | 203 | 0.84712 | 0.54216 | 1.4225e-09 | 0 | 0 | 0 | 0 | 0 | 1 | -90 | 90 | 0.0023143 | 0.0005799 | -0.0023142 | -0.00058001
197 | 239 | 1.5106 | 0.96677 | 2.5367e-09 | 0 | 0 | 0 | 0 | 0 | 1 | -90 | 90 | 0.0029071 | 0.00072846 | -0.002907 | -0.00072861