## bus_data
BUS_I | BUS_TYPE | Pd | Qd | Gs | Bs | area | Vm | Va | baseKV | zone | Vmax | Vmin
1 | 1 | 0.00017514 | 4.3895e-05 | 0 | 0 | 1 | 0.98435 | -0.29823 | 0.4 | 1 | 1.1 | 0.9
2 | 1 | 0.0008842 | 0.0002216 | 0 | 0 | 1 | 0.98435 | -0.29835 | 0.4 | 1 | 1.1 | 0.9
3 | 1 | 0 | 0 | 0 | 0 | 1 | 0.98445 | -0.29635 | 0.4 | 1 | 1.1 | 0.9
4 | 1 | 4.4398e-05 | 1.1127e-05 | 0 | 0 | 1 | 0.98428 | -0.29964 | 0.4 | 1 | 1.1 | 0.9
5 | 1 | 0 | 0 | 0 | 0 | 1 | 0.98469 | -0.29165 | 0.4 | 1 | 1.1 | 0.9
6 | 1 | 0.0033646 | 0.00084326 | 0 | 0 | 1 | 0.98439 | -0.29761 | 0.4 | 1 | 1.1 | 0.9
25 | 1 | 0.00014922 | 3.7399e-05 | 0 | 0 | 1 | 0.98422 | -0.30088 | 0.4 | 1 | 1.1 | 0.9
10 | 1 | 0 | 0 | 0 | 0 | 1 | 0.98476 | -0.29026 | 0.4 | 1 | 1.1 | 0.9
7 | 1 | 6.4041e-05 | 1.605e-05 | 0 | 0 | 1 | 0.9846 | -0.29339 | 0.4 | 1 | 1.1 | 0.9
45 | 1 | 0.0023656 | 0.00059286 | 0 | 0 | 1 | 0.98404 | -0.30436 | 0.4 | 1 | 1.1 | 0.9
24 | 1 | 8.8537e-05 | 2.2189e-05 | 0 | 0 | 1 | 0.98422 | -0.30093 | 0.4 | 1 | 1.1 | 0.9
23 | 1 | 0 | 0 | 0 | 0 | 1 | 0.98592 | -0.26786 | 0.4 | 1 | 1.1 | 0.9
20 | 1 | 0.0010062 | 0.00025218 | 0 | 0 | 1 | 0.9822 | -0.33989 | 0.4 | 1 | 1.1 | 0.9
8 | 1 | 0.00011691 | 2.9301e-05 | 0 | 0 | 1 | 0.98445 | -0.29639 | 0.4 | 1 | 1.1 | 0.9
9 | 1 | 0.0022177 | 0.0005558 | 0 | 0 | 1 | 0.98437 | -0.29787 | 0.4 | 1 | 1.1 | 0.9
14 | 1 | 0.00018011 | 4.5139e-05 | 0 | 0 | 1 | 0.99093 | -0.17227 | 0.4 | 1 | 1.1 | 0.9
12 | 1 | 0.0047889 | 0.0012002 | 0 | 0 | 1 | 0.99094 | -0.17214 | 0.4 | 1 | 1.1 | 0.9
42 | 1 | 0.0089606 | 0.0022457 | 0 | 0 | 1 | 0.98688 | -0.24935 | 0.4 | 1 | 1.1 | 0.9
48 | 1 | 0.00012421 | 3.1131e-05 | 0 | 0 | 1 | 0.98592 | -0.26794 | 0.4 | 1 | 1.1 | 0.9
21 | 1 | 0.0080594 | 0.0020199 | 0 | 0 | 1 | 0.98127 | -0.35797 | 0.4 | 1 | 1.1 | 0.9
11 | 1 | 0.00048661 | 0.00012196 | 0 | 0 | 1 | 0.99334 | -0.12579 | 0.4 | 1 | 1.1 | 0.9
13 | 1 | 0.0028845 | 0.00072293 | 0 | 0 | 1 | 0.99617 | -0.072109 | 0.4 | 1 | 1.1 | 0.9
41 | 1 | 0 | 0 | 0 | 0 | 1 | 0.98959 | -0.19742 | 0.4 | 1 | 1.1 | 0.9
47 | 1 | 0.018789 | 0.0047091 | 0 | 0 | 1 | 0.98628 | -0.26253 | 0.4 | 1 | 1.1 | 0.9
15 | 3 | 0.094705 | 0.023735 | 0 | 0 | 1 | 1 | 0 | 0.4 | 1 | 1.1 | 0.9
39 | 1 | 0.00076822 | 0.00019253 | 0 | 0 | 1 | 0.98909 | -0.20687 | 0.4 | 1 | 1.1 | 0.9
52 | 1 | 0.013778 | 0.0034531 | 0 | 0 | 1 | 0.98567 | -0.27432 | 0.4 | 1 | 1.1 | 0.9
40 | 1 | 0.0034162 | 0.00085617 | 0 | 0 | 1 | 0.98847 | -0.21881 | 0.4 | 1 | 1.1 | 0.9
35 | 1 | 0.0094736 | 0.0023743 | 0 | 0 | 1 | 0.97392 | -0.5019 | 0.4 | 1 | 1.1 | 0.9
31 | 1 | 0 | 0 | 0 | 0 | 1 | 0.97546 | -0.4716 | 0.4 | 1 | 1.1 | 0.9
33 | 1 | 0.07457 | 0.018689 | 0 | 0 | 1 | 0.97333 | -0.51348 | 0.4 | 1 | 1.1 | 0.9
28 | 1 | 0 | 0 | 0 | 0 | 1 | 0.97519 | -0.47685 | 0.4 | 1 | 1.1 | 0.9
26 | 1 | 0.015927 | 0.0039916 | 0 | 0 | 1 | 0.97482 | -0.48414 | 0.4 | 1 | 1.1 | 0.9
16 | 1 | 0.0037098 | 0.00092977 | 0 | 0 | 1 | 0.97157 | -0.54828 | 0.4 | 1 | 1.1 | 0.9
17 | 1 | 0.016775 | 0.0042041 | 0 | 0 | 1 | 0.97161 | -0.54759 | 0.4 | 1 | 1.1 | 0.9
19 | 1 | 0.0036245 | 0.00090839 | 0 | 0 | 1 | 0.97249 | -0.53015 | 0.4 | 1 | 1.1 | 0.9
34 | 1 | 0.0024172 | 0.00060581 | 0 | 0 | 1 | 0.97609 | -0.45925 | 0.4 | 1 | 1.1 | 0.9
22 | 1 | 0.026077 | 0.0065355 | 0 | 0 | 1 | 0.98123 | -0.35876 | 0.4 | 1 | 1.1 | 0.9
32 | 1 | 0.00069914 | 0.00017522 | 0 | 0 | 1 | 0.97996 | -0.38359 | 0.4 | 1 | 1.1 | 0.9
30 | 1 | 0 | 0 | 0 | 0 | 1 | 0.97914 | -0.39943 | 0.4 | 1 | 1.1 | 0.9
43 | 1 | 0 | 0 | 0 | 0 | 1 | 0.98592 | -0.26794 | 0.4 | 1 | 1.1 | 0.9
38 | 1 | 0.00026621 | 6.6719e-05 | 0 | 0 | 1 | 0.98396 | -0.3059 | 0.4 | 1 | 1.1 | 0.9
46 | 1 | 0.0010681 | 0.00026769 | 0 | 0 | 1 | 0.98397 | -0.3058 | 0.4 | 1 | 1.1 | 0.9
27 | 1 | 0 | 0 | 0 | 0 | 1 | 0.97762 | -0.42923 | 0.4 | 1 | 1.1 | 0.9
29 | 1 | 0.016597 | 0.0041595 | 0 | 0 | 1 | 0.97673 | -0.44661 | 0.4 | 1 | 1.1 | 0.9
49 | 1 | 0.0017767 | 0.00044529 | 0 | 0 | 1 | 0.97852 | -0.41159 | 0.4 | 1 | 1.1 | 0.9
36 | 1 | 0.0023361 | 0.00058549 | 0 | 0 | 1 | 0.97873 | -0.40758 | 0.4 | 1 | 1.1 | 0.9
50 | 1 | 0.020928 | 0.0052451 | 0 | 0 | 1 | 0.97712 | -0.43911 | 0.4 | 1 | 1.1 | 0.9
44 | 1 | 0.00013954 | 3.4972e-05 | 0 | 0 | 1 | 0.98592 | -0.26797 | 0.4 | 1 | 1.1 | 0.9

## generator_data
GEN_BUS | PG | QG | QMAX | QMIN | VG | MBASE | GEN_STATUS | PMAX | PMIN
15 | 0.36928 | 0.094664 | 10 | -10 | 1 | 100 | 1 | 10 | 0

## branch_data
F_BUS | T_BUS | BR_R | BR_X | BR_B | RATE_A | RATE_B | RATE_C | TAP | SHIFT | BR_STATUS | ANGMIN | ANGMAX | P_in | Q_in | P_out | Q_out
1 | 2 | 0.10677 | 0.068335 | 1.793e-10 | 0 | 0 | 0 | 0 | 0 | 1 | -90 | 90 | 0.0048674 | 0.0012178 | -0.0048674 | -0.0012178
1 | 3 | 1.6125 | 1.032 | 2.7077e-09 | 0 | 0 | 0 | 0 | 0 | 1 | -90 | 90 | -0.0050426 | -0.0012617 | 0.005043 | 0.0012618
2 | 4 | 1.4062 | 0.89998 | 2.3614e-09 | 0 | 0 | 0 | 0 | 0 | 1 | -90 | 90 | 0.0039832 | 0.00099624 | -0.003983 | -0.00099631
3 | 5 | 2.4264 | 1.5529 | 4.0746e-09 | 0 | 0 | 0 | 0 | 0 | 1 | -90 | 90 | -0.0084079 | -0.0021049 | 0.0084097 | 0.0021057
3 | 6 | 1.6246 | 1.0398 | 2.7282e-09 | 0 | 0 | 0 | 0 | 0 | 1 | -90 | 90 | 0.0033649 | 0.00084313 | -0.0033646 | -0.00084326
4 | 25 | 1.3722 | 0.8782 | 2.3043e-09 | 0 | 0 | 0 | 0 | 0 | 1 | -90 | 90 | 0.0039386 | 0.00098518 | -0.0039383 | -0.00098526
5 | 10 | 0.55961 | 0.35815 | 9.3973e-10 | 0 | 0 | 0 | 0 | 0 | 1 | -90 | 90 | -0.010809 | -0.0027054 | 0.01081 | 0.0027058
5 | 7 | 3.1403 | 2.0098 | 5.2734e-09 | 0 | 0 | 0 | 0 | 0 | 1 | -90 | 90 | 0.0023993 | 0.0005997 | -0.0023991 | -0.00060009
25 | 45 | 4.0726 | 2.6065 | 6.839e-09 | 0 | 0 | 0 | 0 | 0 | 1 | -90 | 90 | 0.0037006 | 0.00092603 | -0.0037 | -0.0009263
25 | 24 | 2.2097 | 1.4142 | 3.7108e-09 | 0 | 0 | 0 | 0 | 0 | 1 | -90 | 90 | 8.8537e-05 | 2.183e-05 | -8.8537e-05 | -2.2189e-05
10 | 23 | 0.45387 | 0.29047 | 3.0487e-09 | 0 | 0 | 0 | 0 | 0 | 1 | -90 | 90 | -0.21656 | -0.054956 | 0.2168 | 0.055105
10 | 20 | 1.0547 | 0.67499 | 7.0843e-09 | 0 | 0 | 0 | 0 | 0 | 1 | -90 | 90 | 0.20575 | 0.05225 | -0.20526 | -0.051937
7 | 8 | 5.5765 | 3.5689 | 9.3644e-09 | 0 | 0 | 0 | 0 | 0 | 1 | -90 | 90 | 0.0023351 | 0.00058403 | -0.0023347 | -0.00058473
45 | 46 | 4.6758 | 2.9925 | 7.8519e-09 | 0 | 0 | 0 | 0 | 0 | 1 | -90 | 90 | 0.0013344 | 0.00033344 | -0.0013343 | -0.00033414
23 | 42 | 0.37529 | 0.24019 | 2.5209e-09 | 0 | 0 | 0 | 0 | 0 | 1 | -90 | 90 | -0.21706 | -0.055171 | 0.21725 | 0.055294
23 | 48 | 1.3637 | 0.87278 | 2.2901e-09 | 0 | 0 | 0 | 0 | 0 | 1 | -90 | 90 | 0.00026376 | 6.5724e-05 | -0.00026376 | -6.5946e-05
20 | 21 | 0.38481 | 0.24628 | 2.5848e-09 | 0 | 0 | 0 | 0 | 0 | 1 | -90 | 90 | 0.20426 | 0.051685 | -0.20408 | -0.051572
8 | 9 | 2.9101 | 1.8625 | 4.8868e-09 | 0 | 0 | 0 | 0 | 0 | 1 | -90 | 90 | 0.0022178 | 0.00055543 | -0.0022177 | -0.0005558
14 | 12 | 3.2082 | 2.0532 | 5.3874e-09 | 0 | 0 | 0 | 0 | 0 | 1 | -90 | 90 | -0.00018011 | -4.5139e-05 | 0.00018011 | 4.4611e-05
12 | 47 | 12.1569 | 7.7804 | 2.0415e-08 | 0 | 0 | 0 | 0 | 0 | 1 | -90 | 90 | 0.032716 | 0.0082547 | -0.032575 | -0.0081665
12 | 11 | 5.4466 | 3.4858 | 9.1463e-09 | 0 | 0 | 0 | 0 | 0 | 1 | -90 | 90 | -0.037685 | -0.0094995 | 0.037769 | 0.0095522
42 | 40 | 0.59594 | 0.3814 | 4.003e-09 | 0 | 0 | 0 | 0 | 0 | 1 | -90 | 90 | -0.22622 | -0.05754 | 0.22655 | 0.057753
48 | 43 | 0.14402 | 0.092173 | 2.4185e-10 | 0 | 0 | 0 | 0 | 0 | 1 | -90 | 90 | 0.00013954 | 3.4815e-05 | -0.00013954 | -3.4839e-05
21 | 22 | 0.01757 | 0.011245 | 1.1802e-10 | 0 | 0 | 0 | 0 | 0 | 1 | -90 | 90 | 0.19602 | 0.049552 | -0.19601 | -0.049547
11 | 13 | 0.89427 | 0.57233 | 6.0069e-09 | 0 | 0 | 0 | 0 | 0 | 1 | -90 | 90 | -0.27003 | -0.069141 | 0.27073 | 0.069591
11 | 41 | 1.3827 | 0.88496 | 9.288e-09 | 0 | 0 | 0 | 0 | 0 | 1 | -90 | 90 | 0.23177 | 0.059466 | -0.23097 | -0.058954
13 | 15 | 1.1963 | 0.76562 | 8.0355e-09 | 0 | 0 | 0 | 0 | 0 | 1 | -90 | 90 | -0.27362 | -0.070314 | 0.27458 | 0.070928
41 | 39 | 0.18164 | 0.11625 | 1.2201e-09 | 0 | 0 | 0 | 0 | 0 | 1 | -90 | 90 | 0.23097 | 0.058954 | -0.23087 | -0.058886
47 | 52 | 3.7284 | 2.3862 | 6.261e-09 | 0 | 0 | 0 | 0 | 0 | 1 | -90 | 90 | 0.013786 | 0.0034574 | -0.013778 | -0.0034531
39 | 40 | 0.23019 | 0.14732 | 1.5462e-09 | 0 | 0 | 0 | 0 | 0 | 1 | -90 | 90 | 0.2301 | 0.058694 | -0.22996 | -0.058609
35 | 31 | 1.1929 | 0.76347 | 8.0129e-09 | 0 | 0 | 0 | 0 | 0 | 1 | -90 | 90 | -0.10824 | -0.027163 | 0.1084 | 0.027262
35 | 33 | 0.49883 | 0.31925 | 8.3767e-10 | 0 | 0 | 0 | 0 | 0 | 1 | -90 | 90 | 0.09877 | 0.024788 | -0.098715 | -0.024753
31 | 34 | 0.42475 | 0.27184 | 2.8531e-09 | 0 | 0 | 0 | 0 | 0 | 1 | -90 | 90 | -0.12434 | -0.031259 | 0.12441 | 0.031306
31 | 28 | 1.407 | 0.90045 | 2.3627e-09 | 0 | 0 | 0 | 0 | 0 | 1 | -90 | 90 | 0.015936 | 0.0039971 | -0.015932 | -0.0039948
33 | 19 | 2.9322 | 1.8766 | 4.924e-09 | 0 | 0 | 0 | 0 | 0 | 1 | -90 | 90 | 0.024145 | 0.0060644 | -0.024126 | -0.0060526
28 | 26 | 1.949 | 1.2474 | 3.2729e-09 | 0 | 0 | 0 | 0 | 0 | 1 | -90 | 90 | 0.015932 | 0.0039948 | -0.015927 | -0.0039916
16 | 17 | 0.78585 | 0.50294 | 1.3197e-09 | 0 | 0 | 0 | 0 | 0 | 1 | -90 | 90 | -0.0037098 | -0.00092977 | 0.0037099 | 0.00092972
17 | 19 | 3.607 | 2.3085 | 6.0571e-09 | 0 | 0 | 0 | 0 | 0 | 1 | -90 | 90 | -0.020485 | -0.0051338 | 0.020502 | 0.0051442
34 | 29 | 0.4271 | 0.27335 | 2.8689e-09 | 0 | 0 | 0 | 0 | 0 | 1 | -90 | 90 | -0.12683 | -0.031912 | 0.1269 | 0.03196
22 | 32 | 0.63378 | 0.40562 | 4.2571e-09 | 0 | 0 | 0 | 0 | 0 | 1 | -90 | 90 | 0.16994 | 0.043011 | -0.16973 | -0.042882
32 | 30 | 0.40519 | 0.25932 | 2.7217e-09 | 0 | 0 | 0 | 0 | 0 | 1 | -90 | 90 | 0.16904 | 0.042707 | -0.16891 | -0.042625
30 | 49 | 2.2987 | 1.4712 | 3.8602e-09 | 0 | 0 | 0 | 0 | 0 | 1 | -90 | 90 | 0.022745 | 0.0057151 | -0.022732 | -0.005707
30 | 36 | 14.9655 | 9.5779 | 2.5131e-08 | 0 | 0 | 0 | 0 | 0 | 1 | -90 | 90 | 0.0023371 | 0.00058367 | -0.0023361 | -0.00058549
30 | 27 | 0.89352 | 0.57185 | 6.0018e-09 | 0 | 0 | 0 | 0 | 0 | 1 | -90 | 90 | 0.14382 | 0.036327 | -0.14362 | -0.036196
43 | 44 | 0.81954 | 0.5245 | 1.3762e-09 | 0 | 0 | 0 | 0 | 0 | 1 | -90 | 90 | 0.00013954 | 3.4839e-05 | -0.00013954 | -3.4972e-05
38 | 46 | 1.6689 | 1.0681 | 2.8025e-09 | 0 | 0 | 0 | 0 | 0 | 1 | -90 | 90 | -0.00026621 | -6.6719e-05 | 0.00026621 | 6.6448e-05
27 | 29 | 0.51964 | 0.33257 | 3.4905e-09 | 0 | 0 | 0 | 0 | 0 | 1 | -90 | 90 | 0.14362 | 0.036196 | -0.1435 | -0.03612
49 | 50 | 5.6361 | 3.6071 | 9.4646e-09 | 0 | 0 | 0 | 0 | 0 | 1 | -90 | 90 | 0.020956 | 0.0052617 | -0.020928 | -0.0052451