## bus_data
BUS_I | BUS_TYPE | Pd | Qd | Gs | Bs | area | Vm | Va | baseKV | zone | Vmax | Vmin
1 | 1 | 0.012646 | 0.0031693 | 0 | 0 | 1 | 0.99947 | -0.010171 | 0.4 | 1 | 1.1 | 0.9
2 | 1 | 0.0031246 | 0.0007831 | 0 | 0 | 1 | 0.99908 | -0.017601 | 0.4 | 1 | 1.1 | 0.9
3 | 1 | 0.0041627 | 0.0010433 | 0 | 0 | 1 | 0.99964 | -0.0068665 | 0.4 | 1 | 1.1 | 0.9
4 | 1 | 0.0050655 | 0.0012695 | 0 | 0 | 1 | 0.99905 | -0.018195 | 0.4 | 1 | 1.1 | 0.9
5 | 3 | 0.0059051 | 0.00148 | 0 | 0 | 1 | 1 | 0 | 0.4 | 1 | 1.1 | 0.9
35 | 1 | 0.0050694 | 0.0012705 | 0 | 0 | 1 | 0.99905 | -0.018204 | 0.4 | 1 | 1.1 | 0.9
49 | 1 | 0.0034622 | 0.00086771 | 0 | 0 | 1 | 0.99919 | -0.015156 | 0.4 | 1 | 1.1 | 0.9
32 | 1 | 0 | 0 | 0 | 0 | 1 | 0.99899 | -0.019474 | 0.4 | 1 | 1.1 | 0.9
47 | 1 | 0.0033322 | 0.00083514 | 0 | 0 | 1 | 0.99749 | -0.047158 | 0.4 | 1 | 1.1 | 0.9
6 | 1 | 0.0038448 | 0.0009636 | 0 | 0 | 1 | 0.99276 | -0.1367 | 0.4 | 1 | 1.1 | 0.9
7 | 1 | 0.003485 | 0.00087341 | 0 | 0 | 1 | 0.9935 | -0.12254 | 0.4 | 1 | 1.1 | 0.9
8 | 1 | 0.0022109 | 0.00055409 | 0 | 0 | 1 | 0.99115 | -0.16735 | 0.4 | 1 | 1.1 | 0.9
9 | 1 | 0.0023462 | 0.00058801 | 0 | 0 | 1 | 0.99475 | -0.098949 | 0.4 | 1 | 1.1 | 0.9
10 | 1 | 0 | 0 | 0 | 0 | 1 | 0.98872 | -0.21375 | 0.4 | 1 | 1.1 | 0.9
44 | 1 | 0.0013149 | 0.00032956 | 0 | 0 | 1 | 0.99521 | -0.090223 | 0.4 | 1 | 1.1 | 0.9
67 | 1 | 0 | 0 | 0 | 0 | 1 | 0.98535 | -0.27864 | 0.4 | 1 | 1.1 | 0.9
61 | 1 | 0 | 0 | 0 | 0 | 1 | 0.9884 | -0.22011 | 0.4 | 1 | 1.1 | 0.9
64 | 1 | 0.0018096 | 0.00045353 | 0 | 0 | 1 | 0.98605 | -0.26515 | 0.4 | 1 | 1.1 | 0.9
45 | 1 | 0.0012264 | 0.00030737 | 0 | 0 | 1 | 0.99577 | -0.079541 | 0.4 | 1 | 1.1 | 0.9
113 | 1 | 0.013239 | 0.0033181 | 0 | 0 | 1 | 0.98512 | -0.28316 | 0.4 | 1 | 1.1 | 0.9
90 | 1 | 0 | 0 | 0 | 0 | 1 | 0.98374 | -0.30981 | 0.4 | 1 | 1.1 | 0.9
59 | 1 | 0.0087857 | 0.0022019 | 0 | 0 | 1 | 0.98815 | -0.2249 | 0.4 | 1 | 1.1 | 0.9
65 | 1 | 0.0023408 | 0.00058666 | 0 | 0 | 1 | 0.985 | -0.28537 | 0.4 | 1 | 1.1 | 0.9
11 | 1 | 0.0039573 | 0.00099179 | 0 | 0 | 1 | 0.97924 | -0.39708 | 0.4 | 1 | 1.1 | 0.9
12 | 1 | 0.0038469 | 0.00096411 | 0 | 0 | 1 | 0.9772 | -0.43706 | 0.4 | 1 | 1.1 | 0.9
13 | 1 | 0.0028697 | 0.00071921 | 0 | 0 | 1 | 0.98041 | -0.3743 | 0.4 | 1 | 1.1 | 0.9
14 | 1 | 0 | 0 | 0 | 0 | 1 | 0.97532 | -0.47406 | 0.4 | 1 | 1.1 | 0.9
15 | 1 | 0.0030821 | 0.00077246 | 0 | 0 | 1 | 0.98236 | -0.33646 | 0.4 | 1 | 1.1 | 0.9
78 | 1 | 0.0050171 | 0.0012574 | 0 | 0 | 1 | 0.97469 | -0.4863 | 0.4 | 1 | 1.1 | 0.9
41 | 1 | 0.0036501 | 0.0009148 | 0 | 0 | 1 | 0.97428 | -0.49453 | 0.4 | 1 | 1.1 | 0.9
69 | 1 | 0.005231 | 0.001311 | 0 | 0 | 1 | 0.97476 | -0.48501 | 0.4 | 1 | 1.1 | 0.9
66 | 1 | 0.0081664 | 0.0020467 | 0 | 0 | 1 | 0.98429 | -0.29914 | 0.4 | 1 | 1.1 | 0.9
60 | 1 | 0 | 0 | 0 | 0 | 1 | 0.97427 | -0.49468 | 0.4 | 1 | 1.1 | 0.9
38 | 1 | 0 | 0 | 0 | 0 | 1 | 0.974 | -0.5 | 0.4 | 1 | 1.1 | 0.9
68 | 1 | 0.0029011 | 0.0007271 | 0 | 0 | 1 | 0.97466 | -0.48699 | 0.4 | 1 | 1.1 | 0.9
16 | 1 | 0.0024298 | 0.00060896 | 0 | 0 | 1 | 0.97411 | -0.49774 | 0.4 | 1 | 1.1 | 0.9
17 | 1 | 0.0029057 | 0.00072823 | 0 | 0 | 1 | 0.97427 | -0.49468 | 0.4 | 1 | 1.1 | 0.9
18 | 1 | 0.0023466 | 0.00058811 | 0 | 0 | 1 | 0.97391 | -0.50179 | 0.4 | 1 | 1.1 | 0.9
19 | 1 | 0.0028918 | 0.00072476 | 0 | 0 | 1 | 0.97444 | -0.49128 | 0.4 | 1 | 1.1 | 0.9
20 | 1 | 0.0066086 | 0.0016563 | 0 | 0 | 1 | 0.9739 | -0.50197 | 0.4 | 1 | 1.1 | 0.9
72 | 1 | 0.0019122 | 0.00047925 | 0 | 0 | 1 | 0.97386 | -0.50269 | 0.4 | 1 | 1.1 | 0.9
73 | 1 | 0.0022078 | 0.00055332 | 0 | 0 | 1 | 0.97384 | -0.50318 | 0.4 | 1 | 1.1 | 0.9
21 | 1 | 0.0049113 | 0.0012309 | 0 | 0 | 1 | 0.97573 | -0.46605 | 0.4 | 1 | 1.1 | 0.9
22 | 1 | 0.0050875 | 0.001275 | 0 | 0 | 1 | 0.97601 | -0.46061 | 0.4 | 1 | 1.1 | 0.9
23 | 1 | 0.012523 | 0.0031387 | 0 | 0 | 1 | 0.97545 | -0.47166 | 0.4 | 1 | 1.1 | 0.9
24 | 1 | 0.0033503 | 0.00083966 | 0 | 0 | 1 | 0.97626 | -0.45568 | 0.4 | 1 | 1.1 | 0.9
25 | 1 | 0.011596 | 0.0029063 | 0 | 0 | 1 | 0.97543 | -0.47191 | 0.4 | 1 | 1.1 | 0.9
50 | 1 | 0.0048943 | 0.0012266 | 0 | 0 | 1 | 0.97652 | -0.4506 | 0.4 | 1 | 1.1 | 0.9
55 | 1 | 0.029901 | 0.0074938 | 0 | 0 | 1 | 0.97514 | -0.4776 | 0.4 | 1 | 1.1 | 0.9
29 | 1 | 0.023585 | 0.0059109 | 0 | 0 | 1 | 0.97704 | -0.44026 | 0.4 | 1 | 1.1 | 0.9
56 | 1 | 0 | 0 | 0 | 0 | 1 | 0.97464 | -0.48745 | 0.4 | 1 | 1.1 | 0.9
26 | 1 | 0.0019483 | 0.0004883 | 0 | 0 | 1 | 0.97769 | -0.4277 | 0.4 | 1 | 1.1 | 0.9
27 | 1 | 0.0020031 | 0.00050204 | 0 | 0 | 1 | 0.97729 | -0.43542 | 0.4 | 1 | 1.1 | 0.9
28 | 1 | 0.0013838 | 0.00034681 | 0 | 0 | 1 | 0.97821 | -0.41733 | 0.4 | 1 | 1.1 | 0.9
30 | 1 | 0.0039694 | 0.00099482 | 0 | 0 | 1 | 0.97828 | -0.41602 | 0.4 | 1 | 1.1 | 0.9
62 | 1 | 0.0010692 | 0.00026797 | 0 | 0 | 1 | 0.97844 | -0.41299 | 0.4 | 1 | 1.1 | 0.9
63 | 1 | 0.0010634 | 0.0002665 | 0 | 0 | 1 | 0.97873 | -0.40721 | 0.4 | 1 | 1.1 | 0.9
31 | 1 | 0.00085938 | 0.00021538 | 0 | 0 | 1 | 0.99897 | -0.019742 | 0.4 | 1 | 1.1 | 0.9
33 | 1 | 0 | 0 | 0 | 0 | 1 | 0.99895 | -0.020129 | 0.4 | 1 | 1.1 | 0.9
36 | 1 | 0.000799 | 0.00020025 | 0 | 0 | 1 | 0.99891 | -0.021022 | 0.4 | 1 | 1.1 | 0.9
84 | 1 | 0.00061463 | 0.00015404 | 0 | 0 | 1 | 0.99888 | -0.021494 | 0.4 | 1 | 1.1 | 0.9
42 | 1 | 0.0057999 | 0.0014536 | 0 | 0 | 1 | 0.97348 | -0.51019 | 0.4 | 1 | 1.1 | 0.9
39 | 1 | 0 | 0 | 0 | 0 | 1 | 0.97354 | -0.5091 | 0.4 | 1 | 1.1 | 0.9
85 | 1 | 0 | 0 | 0 | 0 | 1 | 0.99888 | -0.021558 | 0.4 | 1 | 1.1 | 0.9
37 | 1 | 0.0058965 | 0.0014778 | 0 | 0 | 1 | 0.97366 | -0.50678 | 0.4 | 1 | 1.1 | 0.9
40 | 1 | 0.0046262 | 0.0011594 | 0 | 0 | 1 | 0.97369 | -0.50606 | 0.4 | 1 | 1.1 | 0.9
43 | 1 | 0 | 0 | 0 | 0 | 1 | 0.97283 | -0.52314 | 0.4 | 1 | 1.1 | 0.9
109 | 1 | 0.0043297 | 0.0010851 | 0 | 0 | 1 | 0.97348 | -0.51031 | 0.4 | 1 | 1.1 | 0.9
91 | 1 | 0.011615 | 0.0029109 | 0 | 0 | 1 | 0.97253 | -0.52893 | 0.4 | 1 | 1.1 | 0.9
46 | 1 | 0.0012349 | 0.00030949 | 0 | 0 | 1 | 0.99632 | -0.069205 | 0.4 | 1 | 1.1 | 0.9
48 | 1 | 0.0026594 | 0.00066652 | 0 | 0 | 1 | 0.99705 | -0.055403 | 0.4 | 1 | 1.1 | 0.9
51 | 1 | 0.00075216 | 0.00018851 | 0 | 0 | 1 | 0.97098 | -0.55974 | 0.4 | 1 | 1.1 | 0.9
53 | 1 | 0 | 0 | 0 | 0 | 1 | 0.97099 | -0.55951 | 0.4 | 1 | 1.1 | 0.9
54 | 1 | 0.0022516 | 0.00056431 | 0 | 0 | 1 | 0.971 | -0.55935 | 0.4 | 1 | 1.1 | 0.9
75 | 1 | 0.0011929 | 0.00029897 | 0 | 0 | 1 | 0.97102 | -0.55903 | 0.4 | 1 | 1.1 | 0.9
76 | 1 | 0.0029265 | 0.00073344 | 0 | 0 | 1 | 0.97108 | -0.55786 | 0.4 | 1 | 1.1 | 0.9
70 | 1 | 0.014326 | 0.0035904 | 0 | 0 | 1 | 0.97457 | -0.489 | 0.4 | 1 | 1.1 | 0.9
93 | 1 | 0.00588 | 0.0014737 | 0 | 0 | 1 | 0.97453 | -0.48977 | 0.4 | 1 | 1.1 | 0.9
71 | 1 | 0.0071975 | 0.0018039 | 0 | 0 | 1 | 0.9728 | -0.52386 | 0.4 | 1 | 1.1 | 0.9
98 | 1 | 0.0020415 | 0.00051165 | 0 | 0 | 1 | 0.97291 | -0.52169 | 0.4 | 1 | 1.1 | 0.9
57 | 1 | 0.0059397 | 0.0014886 | 0 | 0 | 1 | 0.9737 | -0.50585 | 0.4 | 1 | 1.1 | 0.9
58 | 1 | 0.0085474 | 0.0021422 | 0 | 0 | 1 | 0.9739 | -0.50198 | 0.4 | 1 | 1.1 | 0.9
86 | 1 | 0.0042879 | 0.0010746 | 0 | 0 | 1 | 0.97408 | -0.49848 | 0.4 | 1 | 1.1 | 0.9
83 | 1 | 0 | 0 | 0 | 0 | 1 | 0.97394 | -0.50111 | 0.4 | 1 | 1.1 | 0.9
89 | 1 | 0.0013269 | 0.00033256 | 0 | 0 | 1 | 0.97897 | -0.40263 | 0.4 | 1 | 1.1 | 0.9
87 | 1 | 0.01123 | 0.0028144 | 0 | 0 | 1 | 0.98003 | -0.38192 | 0.4 | 1 | 1.1 | 0.9
88 | 1 | 0.0019837 | 0.00049715 | 0 | 0 | 1 | 0.98023 | -0.37793 | 0.4 | 1 | 1.1 | 0.9
94 | 1 | 0.013479 | 0.0033781 | 0 | 0 | 1 | 0.97413 | -0.49764 | 0.4 | 1 | 1.1 | 0.9
99 | 1 | 0.0034215 | 0.00085751 | 0 | 0 | 1 | 0.97291 | -0.52168 | 0.4 | 1 | 1.1 | 0.9
74 | 1 | 0.0018217 | 0.00045656 | 0 | 0 | 1 | 0.97383 | -0.50346 | 0.4 | 1 | 1.1 | 0.9
77 | 1 | 0.0008681 | 0.00021757 | 0 | 0 | 1 | 0.97119 | -0.55566 | 0.4 | 1 | 1.1 | 0.9
97 | 1 | 0.001374 | 0.00034435 | 0 | 0 | 1 | 0.97123 | -0.55478 | 0.4 | 1 | 1.1 | 0.9
111 | 1 | 0 | 0 | 0 | 0 | 1 | 0.9713 | -0.5535 | 0.4 | 1 | 1.1 | 0.9
79 | 1 | 0.0028025 | 0.00070236 | 0 | 0 | 1 | 0.97365 | -0.50691 | 0.4 | 1 | 1.1 | 0.9
80 | 1 | 0.0019531 | 0.0004895 | 0 | 0 | 1 | 0.97361 | -0.50766 | 0.4 | 1 | 1.1 | 0.9
81 | 1 | 0.0032758 | 0.00082099 | 0 | 0 | 1 | 0.97378 | -0.50428 | 0.4 | 1 | 1.1 | 0.9
82 | 1 | 0.0025968 | 0.00065082 | 0 | 0 | 1 | 0.97359 | -0.50806 | 0.4 | 1 | 1.1 | 0.9
96 | 1 | 0.0012226 | 0.00030642 | 0 | 0 | 1 | 0.99887 | -0.021763 | 0.4 | 1 | 1.1 | 0.9
95 | 1 | 0 | 0 | 0 | 0 | 1 | 0.97359 | -0.50831 | 0.4 | 1 | 1.1 | 0.9
100 | 1 | 0.0050039 | 0.0012541 | 0 | 0 | 1 | 0.97315 | -0.51699 | 0.4 | 1 | 1.1 | 0.9
105 | 1 | 0 | 0 | 0 | 0 | 1 | 0.97281 | -0.52358 | 0.4 | 1 | 1.1 | 0.9
108 | 1 | 0.0045465 | 0.0011395 | 0 | 0 | 1 | 0.97278 | -0.52422 | 0.4 | 1 | 1.1 | 0.9
102 | 1 | 0.0015073 | 0.00037775 | 0 | 0 | 1 | 0.97228 | -0.53405 | 0.4 | 1 | 1.1 | 0.9
101 | 1 | 0 | 0 | 0 | 0 | 1 | 0.97213 | -0.53711 | 0.4 | 1 | 1.1 | 0.9
103 | 1 | 0.008406 | 0.0021067 | 0 | 0 | 1 | 0.97192 | -0.54126 | 0.4 | 1 | 1.1 | 0.9
110 | 1 | 0 | 0 | 0 | 0 | 1 | 0.97144 | -0.55068 | 0.4 | 1 | 1.1 | 0.9
112 | 1 | 0.0013676 | 0.00034276 | 0 | 0 | 1 | 0.97174 | -0.54473 | 0.4 | 1 | 1.1 | 0.9
104 | 1 | 0 | 0 | 0 | 0 | 1 | 0.97159 | -0.54765 | 0.4 | 1 | 1.1 | 0.9

## generator_data
GEN_BUS | PG | QG | QMAX | QMIN | VG | MBASE | GEN_STATUS | PMAX | PMIN
5 | 0.42059 | 0.10848 | 10 | -10 | 1 | 100 | 1 | 10 | 0

## branch_data
F_BUS | T_BUS | BR_R | BR_X | BR_B | RATE_A | RATE_B | RATE_C | TAP | SHIFT | BR_STATUS | ANGMIN | ANGMAX | P_in | Q_in | P_out | Q_out
1 | 2 | 1.9844 | 1.27 | 3.3324e-09 | 0 | 0 | 0 | 0 | 0 | 1 | -90 | 90 | 0.016762 | 0.0042022 | -0.016756 | -0.0041987
1 | 3 | 0.5033 | 0.32211 | 8.4518e-10 | 0 | 0 | 0 | 0 | 0 | 1 | -90 | 90 | -0.029408 | -0.0073715 | 0.029412 | 0.0073743
2 | 4 | 0.19495 | 0.12477 | 3.2737e-10 | 0 | 0 | 0 | 0 | 0 | 1 | -90 | 90 | 0.013631 | 0.0034156 | -0.013631 | -0.0034154
3 | 5 | 0.91658 | 0.58661 | 1.5392e-09 | 0 | 0 | 0 | 0 | 0 | 1 | -90 | 90 | -0.033575 | -0.0084176 | 0.033586 | 0.0084245
4 | 35 | 0.0047706 | 0.0030532 | 8.0112e-12 | 0 | 0 | 0 | 0 | 0 | 1 | -90 | 90 | 0.0085656 | 0.0021459 | -0.0085656 | -0.0021459
5 | 49 | 0.18187 | 0.1164 | 1.2217e-09 | 0 | 0 | 0 | 0 | 0 | 1 | -90 | 90 | 0.3811 | 0.098578 | -0.38082 | -0.098397
35 | 32 | 1.624 | 1.0394 | 2.7272e-09 | 0 | 0 | 0 | 0 | 0 | 1 | -90 | 90 | 0.0034961 | 0.00087534 | -0.0034959 | -0.00087548
49 | 47 | 0.38666 | 0.24746 | 2.5972e-09 | 0 | 0 | 0 | 0 | 0 | 1 | -90 | 90 | 0.37735 | 0.09753 | -0.37677 | -0.097153
32 | 31 | 0.34209 | 0.21894 | 5.7447e-10 | 0 | 0 | 0 | 0 | 0 | 1 | -90 | 90 | 0.0034959 | 0.00087548 | -0.0034959 | -0.00087551
47 | 48 | 0.1003 | 0.06419 | 6.737e-10 | 0 | 0 | 0 | 0 | 0 | 1 | -90 | 90 | 0.37343 | 0.096318 | -0.37328 | -0.096222
6 | 7 | 0.17682 | 0.11317 | 1.1877e-09 | 0 | 0 | 0 | 0 | 0 | 1 | -90 | 90 | -0.35957 | -0.092225 | 0.35982 | 0.092383
6 | 8 | 0.3859 | 0.24698 | 2.5921e-09 | 0 | 0 | 0 | 0 | 0 | 1 | -90 | 90 | 0.35573 | 0.091261 | -0.3552 | -0.090924
7 | 9 | 0.29215 | 0.18698 | 1.9624e-09 | 0 | 0 | 0 | 0 | 0 | 1 | -90 | 90 | -0.3633 | -0.093256 | 0.36372 | 0.093522
8 | 10 | 0.58548 | 0.37471 | 3.9327e-09 | 0 | 0 | 0 | 0 | 0 | 1 | -90 | 90 | 0.35299 | 0.09037 | -0.3522 | -0.089864
9 | 44 | 0.10755 | 0.068835 | 7.2245e-10 | 0 | 0 | 0 | 0 | 0 | 1 | -90 | 90 | -0.36607 | -0.09411 | 0.36622 | 0.09421
10 | 67 | 1.339 | 0.85697 | 8.9943e-09 | 0 | 0 | 0 | 0 | 0 | 1 | -90 | 90 | 0.21415 | 0.054656 | -0.21349 | -0.054229
10 | 61 | 3.1708 | 2.0293 | 5.3246e-09 | 0 | 0 | 0 | 0 | 0 | 1 | -90 | 90 | 0.0087903 | 0.002204 | -0.0087876 | -0.0022028
10 | 64 | 1.7591 | 1.1258 | 2.954e-09 | 0 | 0 | 0 | 0 | 0 | 1 | -90 | 90 | 0.12925 | 0.033004 | -0.12893 | -0.032799
44 | 45 | 0.13134 | 0.084058 | 8.8222e-10 | 0 | 0 | 0 | 0 | 0 | 1 | -90 | 90 | -0.36754 | -0.094539 | 0.36773 | 0.094661
67 | 113 | 1.4866 | 0.95145 | 2.4965e-09 | 0 | 0 | 0 | 0 | 0 | 1 | -90 | 90 | 0.013242 | 0.0033197 | -0.013239 | -0.0033181
67 | 90 | 0.6826 | 0.43686 | 4.5851e-09 | 0 | 0 | 0 | 0 | 0 | 1 | -90 | 90 | 0.20024 | 0.05091 | -0.19994 | -0.050718
61 | 59 | 2.3859 | 1.527 | 4.0066e-09 | 0 | 0 | 0 | 0 | 0 | 1 | -90 | 90 | 0.0087876 | 0.0022028 | -0.0087856 | -0.0022019
64 | 65 | 0.69937 | 0.4476 | 1.1744e-09 | 0 | 0 | 0 | 0 | 0 | 1 | -90 | 90 | 0.12712 | 0.032346 | -0.127 | -0.032267
45 | 46 | 0.12678 | 0.081138 | 8.5158e-10 | 0 | 0 | 0 | 0 | 0 | 1 | -90 | 90 | -0.36896 | -0.094969 | 0.36914 | 0.095087
90 | 88 | 1.4842 | 0.94989 | 9.9695e-09 | 0 | 0 | 0 | 0 | 0 | 1 | -90 | 90 | 0.19994 | 0.050719 | -0.19929 | -0.050302
65 | 66 | 0.48441 | 0.31002 | 8.1345e-10 | 0 | 0 | 0 | 0 | 0 | 1 | -90 | 90 | 0.12466 | 0.03168 | -0.12458 | -0.031628
11 | 12 | 1.6263 | 1.0408 | 2.731e-09 | 0 | 0 | 0 | 0 | 0 | 1 | -90 | 90 | 0.10597 | 0.026757 | -0.10576 | -0.026627
11 | 13 | 0.89599 | 0.57344 | 1.5046e-09 | 0 | 0 | 0 | 0 | 0 | 1 | -90 | 90 | -0.10992 | -0.027748 | 0.11004 | 0.027825
12 | 14 | 1.5557 | 0.99566 | 2.6125e-09 | 0 | 0 | 0 | 0 | 0 | 1 | -90 | 90 | 0.10192 | 0.025664 | -0.10174 | -0.025549
13 | 15 | 1.4549 | 0.93116 | 2.4432e-09 | 0 | 0 | 0 | 0 | 0 | 1 | -90 | 90 | -0.11291 | -0.028544 | 0.11312 | 0.028675
14 | 78 | 1.5146 | 0.96932 | 2.5434e-09 | 0 | 0 | 0 | 0 | 0 | 1 | -90 | 90 | 0.034464 | 0.0086533 | -0.034444 | -0.0086406
14 | 41 | 2.4267 | 1.5531 | 4.0752e-09 | 0 | 0 | 0 | 0 | 0 | 1 | -90 | 90 | 0.035984 | 0.0090421 | -0.035949 | -0.00902
14 | 69 | 1.4927 | 0.9553 | 2.5066e-09 | 0 | 0 | 0 | 0 | 0 | 1 | -90 | 90 | 0.031288 | 0.0078536 | -0.031272 | -0.0078434
15 | 66 | 1.402 | 0.8973 | 2.3544e-09 | 0 | 0 | 0 | 0 | 0 | 1 | -90 | 90 | -0.1162 | -0.029448 | 0.11641 | 0.029581
78 | 60 | 1.2138 | 0.77686 | 2.0384e-09 | 0 | 0 | 0 | 0 | 0 | 1 | -90 | 90 | 0.029427 | 0.0073832 | -0.029415 | -0.0073759
41 | 38 | 0.72158 | 0.46181 | 1.2117e-09 | 0 | 0 | 0 | 0 | 0 | 1 | -90 | 90 | 0.032299 | 0.0081052 | -0.03229 | -0.0080999
69 | 68 | 0.32429 | 0.20755 | 5.4458e-10 | 0 | 0 | 0 | 0 | 0 | 1 | -90 | 90 | 0.026041 | 0.0065323 | -0.026038 | -0.0065308
60 | 86 | 1.0835 | 0.69342 | 1.8194e-09 | 0 | 0 | 0 | 0 | 0 | 1 | -90 | 90 | 0.014922 | 0.0037418 | -0.01492 | -0.0037402
60 | 58 | 2.1411 | 1.3703 | 3.5956e-09 | 0 | 0 | 0 | 0 | 0 | 1 | -90 | 90 | 0.014493 | 0.0036341 | -0.014488 | -0.0036312
38 | 40 | 2.8715 | 1.8378 | 4.8221e-09 | 0 | 0 | 0 | 0 | 0 | 1 | -90 | 90 | 0.0089591 | 0.0022457 | -0.0089565 | -0.0022446
38 | 37 | 1.2348 | 0.79027 | 2.0735e-09 | 0 | 0 | 0 | 0 | 0 | 1 | -90 | 90 | 0.023331 | 0.0058542 | -0.023323 | -0.0058496
68 | 19 | 0.78833 | 0.50453 | 1.3238e-09 | 0 | 0 | 0 | 0 | 0 | 1 | -90 | 90 | 0.023137 | 0.0058037 | -0.023133 | -0.0058008
16 | 17 | 0.75121 | 0.48077 | 1.2615e-09 | 0 | 0 | 0 | 0 | 0 | 1 | -90 | 90 | -0.017329 | -0.0043443 | 0.017332 | 0.0043458
16 | 18 | 1.1562 | 0.73995 | 1.9415e-09 | 0 | 0 | 0 | 0 | 0 | 1 | -90 | 90 | 0.0149 | 0.0037353 | -0.014897 | -0.0037336
17 | 19 | 0.71571 | 0.45805 | 1.2019e-09 | 0 | 0 | 0 | 0 | 0 | 1 | -90 | 90 | -0.020238 | -0.005074 | 0.020241 | 0.005076
18 | 20 | 0.063248 | 0.040479 | 1.0621e-10 | 0 | 0 | 0 | 0 | 0 | 1 | -90 | 90 | 0.01255 | 0.0031455 | -0.01255 | -0.0031455
20 | 72 | 0.51267 | 0.32811 | 8.6092e-10 | 0 | 0 | 0 | 0 | 0 | 1 | -90 | 90 | 0.0059418 | 0.0014891 | -0.0059416 | -0.0014891
72 | 73 | 0.51677 | 0.33073 | 8.6779e-10 | 0 | 0 | 0 | 0 | 0 | 1 | -90 | 90 | 0.0040295 | 0.0010098 | -0.0040294 | -0.0010098
73 | 74 | 0.64873 | 0.41519 | 1.0894e-09 | 0 | 0 | 0 | 0 | 0 | 1 | -90 | 90 | 0.0018217 | 0.00045649 | -0.0018216 | -0.00045658
21 | 22 | 0.17142 | 0.10971 | 1.1515e-09 | 0 | 0 | 0 | 0 | 0 | 1 | -90 | 90 | -0.13568 | -0.034081 | 0.13571 | 0.034103
21 | 23 | 0.18307 | 0.11716 | 1.2297e-09 | 0 | 0 | 0 | 0 | 0 | 1 | -90 | 90 | 0.13077 | 0.03285 | -0.13073 | -0.032828
22 | 24 | 0.14998 | 0.095986 | 1.0074e-09 | 0 | 0 | 0 | 0 | 0 | 1 | -90 | 90 | -0.1408 | -0.035378 | 0.14083 | 0.0354
23 | 25 | 0.0091241 | 0.0058394 | 6.1287e-11 | 0 | 0 | 0 | 0 | 0 | 1 | -90 | 90 | 0.11821 | 0.029689 | -0.11821 | -0.029688
24 | 50 | 0.15088 | 0.096561 | 1.0135e-09 | 0 | 0 | 0 | 0 | 0 | 1 | -90 | 90 | -0.14418 | -0.036239 | 0.14422 | 0.036261
25 | 55 | 0.22779 | 0.14578 | 1.5301e-09 | 0 | 0 | 0 | 0 | 0 | 1 | -90 | 90 | 0.10661 | 0.026782 | -0.10658 | -0.026763
50 | 29 | 0.2971 | 0.19014 | 1.9956e-09 | 0 | 0 | 0 | 0 | 0 | 1 | -90 | 90 | -0.14911 | -0.037488 | 0.14919 | 0.037535
55 | 56 | 0.54823 | 0.35087 | 3.6825e-09 | 0 | 0 | 0 | 0 | 0 | 1 | -90 | 90 | 0.076681 | 0.019269 | -0.076644 | -0.019247
29 | 27 | 0.1202 | 0.076928 | 8.0739e-10 | 0 | 0 | 0 | 0 | 0 | 1 | -90 | 90 | -0.17277 | -0.043446 | 0.17281 | 0.043472
56 | 70 | 0.086169 | 0.055148 | 5.7881e-10 | 0 | 0 | 0 | 0 | 0 | 1 | -90 | 90 | 0.076644 | 0.019247 | -0.076639 | -0.019243
26 | 27 | 0.18954 | 0.1213 | 1.2731e-09 | 0 | 0 | 0 | 0 | 0 | 1 | -90 | 90 | 0.17488 | 0.044015 | -0.17481 | -0.043973
26 | 28 | 0.25211 | 0.16135 | 1.6935e-09 | 0 | 0 | 0 | 0 | 0 | 1 | -90 | 90 | -0.17683 | -0.044503 | 0.17691 | 0.044559
28 | 30 | 0.031459 | 0.020134 | 2.1131e-10 | 0 | 0 | 0 | 0 | 0 | 1 | -90 | 90 | -0.1783 | -0.044906 | 0.17831 | 0.044913
30 | 62 | 0.071553 | 0.045794 | 4.8062e-10 | 0 | 0 | 0 | 0 | 0 | 1 | -90 | 90 | -0.18228 | -0.045907 | 0.1823 | 0.045924
62 | 63 | 0.1359 | 0.086977 | 9.1286e-10 | 0 | 0 | 0 | 0 | 0 | 1 | -90 | 90 | -0.18337 | -0.046192 | 0.18342 | 0.046225
63 | 89 | 0.10682 | 0.068367 | 7.1754e-10 | 0 | 0 | 0 | 0 | 0 | 1 | -90 | 90 | -0.18449 | -0.046491 | 0.18453 | 0.046517
31 | 33 | 0.65732 | 0.42068 | 1.1038e-09 | 0 | 0 | 0 | 0 | 0 | 1 | -90 | 90 | 0.0026365 | 0.00066013 | -0.0026364 | -0.00066021
33 | 36 | 1.5148 | 0.96945 | 2.5437e-09 | 0 | 0 | 0 | 0 | 0 | 1 | -90 | 90 | 0.0026364 | 0.00066021 | -0.0026363 | -0.00066039
36 | 84 | 1.1469 | 0.73403 | 1.926e-09 | 0 | 0 | 0 | 0 | 0 | 1 | -90 | 90 | 0.0018373 | 0.00046014 | -0.0018373 | -0.00046031
84 | 85 | 0.23628 | 0.15122 | 3.9677e-10 | 0 | 0 | 0 | 0 | 0 | 1 | -90 | 90 | 0.0012227 | 0.00030627 | -0.0012226 | -0.0003063
42 | 39 | 0.79883 | 0.51125 | 1.3414e-09 | 0 | 0 | 0 | 0 | 0 | 1 | -90 | 90 | -0.0057998 | -0.0014537 | 0.0058001 | 0.0014537
39 | 43 | 5.1308 | 3.2837 | 8.6161e-09 | 0 | 0 | 0 | 0 | 0 | 1 | -90 | 90 | 0.011625 | 0.0029169 | -0.011617 | -0.0029127
39 | 37 | 0.56759 | 0.36326 | 9.5314e-10 | 0 | 0 | 0 | 0 | 0 | 1 | -90 | 90 | -0.017425 | -0.0043706 | 0.017427 | 0.0043717
85 | 96 | 0.74674 | 0.47791 | 1.254e-09 | 0 | 0 | 0 | 0 | 0 | 1 | -90 | 90 | 0.0012226 | 0.0003063 | -0.0012226 | -0.00030642
40 | 109 | 4.1754 | 2.6723 | 7.0117e-09 | 0 | 0 | 0 | 0 | 0 | 1 | -90 | 90 | 0.0043304 | 0.0010851 | -0.0043296 | -0.0010852
43 | 91 | 2.1137 | 1.3528 | 3.5495e-09 | 0 | 0 | 0 | 0 | 0 | 1 | -90 | 90 | 0.011617 | 0.0029127 | -0.011614 | -0.002911
46 | 48 | 0.16895 | 0.10813 | 1.1348e-09 | 0 | 0 | 0 | 0 | 0 | 1 | -90 | 90 | -0.37038 | -0.095397 | 0.37062 | 0.095556
51 | 53 | 1.291 | 0.82622 | 2.1679e-09 | 0 | 0 | 0 | 0 | 0 | 1 | -90 | 90 | -0.00075214 | -0.00018852 | 0.00075215 | 0.00018832
53 | 54 | 0.9097 | 0.58221 | 1.5276e-09 | 0 | 0 | 0 | 0 | 0 | 1 | -90 | 90 | -0.00075215 | -0.00018832 | 0.00075215 | 0.00018818
54 | 75 | 0.45061 | 0.28839 | 7.567e-10 | 0 | 0 | 0 | 0 | 0 | 1 | -90 | 90 | -0.0030037 | -0.00075252 | 0.0030037 | 0.00075248
75 | 76 | 1.1754 | 0.75225 | 1.9738e-09 | 0 | 0 | 0 | 0 | 0 | 1 | -90 | 90 | -0.0041966 | -0.0010515 | 0.0041969 | 0.0010514
76 | 77 | 1.3108 | 0.83889 | 2.2011e-09 | 0 | 0 | 0 | 0 | 0 | 1 | -90 | 90 | -0.0071232 | -0.0017849 | 0.007124 | 0.0017852
70 | 93 | 0.053037 | 0.033944 | 3.5626e-10 | 0 | 0 | 0 | 0 | 0 | 1 | -90 | 90 | 0.062313 | 0.015653 | -0.062311 | -0.015651
93 | 94 | 0.59406 | 0.3802 | 2.9928e-09 | 0 | 0 | 0 | 0 | 0 | 1 | -90 | 90 | 0.056431 | 0.014177 | -0.05641 | -0.014164
71 | 98 | 1.2759 | 0.81659 | 2.1426e-09 | 0 | 0 | 0 | 0 | 0 | 1 | -90 | 90 | -0.0071973 | -0.001804 | 0.0071981 | 0.0018042
98 | 99 | 0.0072307 | 0.0046276 | 1.2142e-11 | 0 | 0 | 0 | 0 | 0 | 1 | -90 | 90 | -0.0092395 | -0.0023159 | 0.0092395 | 0.0023159
57 | 58 | 2.7735 | 1.775 | 4.6574e-09 | 0 | 0 | 0 | 0 | 0 | 1 | -90 | 90 | -0.0059396 | -0.0014887 | 0.0059407 | 0.001489
86 | 83 | 1.0523 | 0.6735 | 1.7672e-09 | 0 | 0 | 0 | 0 | 0 | 1 | -90 | 90 | 0.010632 | 0.0026656 | -0.010631 | -0.0026649
83 | 81 | 1.2678 | 0.81138 | 2.1289e-09 | 0 | 0 | 0 | 0 | 0 | 1 | -90 | 90 | 0.010631 | 0.0026649 | -0.010629 | -0.002664
89 | 87 | 0.48119 | 0.30796 | 3.2322e-09 | 0 | 0 | 0 | 0 | 0 | 1 | -90 | 90 | -0.18585 | -0.046849 | 0.18604 | 0.046967
87 | 88 | 0.087466 | 0.055978 | 5.8751e-10 | 0 | 0 | 0 | 0 | 0 | 1 | -90 | 90 | -0.19727 | -0.049781 | 0.19731 | 0.049805
94 | 95 | 1.0589 | 0.67768 | 1.7781e-09 | 0 | 0 | 0 | 0 | 0 | 1 | -90 | 90 | 0.042932 | 0.010786 | -0.04291 | -0.010772
99 | 100 | 1.5727 | 1.0066 | 2.6411e-09 | 0 | 0 | 0 | 0 | 0 | 1 | -90 | 90 | -0.012661 | -0.0031734 | 0.012664 | 0.003175
77 | 97 | 0.46269 | 0.29612 | 7.7697e-10 | 0 | 0 | 0 | 0 | 0 | 1 | -90 | 90 | -0.0079921 | -0.0020028 | 0.0079924 | 0.0020029
97 | 111 | 0.57965 | 0.37097 | 9.7338e-10 | 0 | 0 | 0 | 0 | 0 | 1 | -90 | 90 | -0.0093663 | -0.0023473 | 0.0093669 | 0.0023475
111 | 110 | 1.2708 | 0.8133 | 2.134e-09 | 0 | 0 | 0 | 0 | 0 | 1 | -90 | 90 | -0.0093669 | -0.0023475 | 0.0093681 | 0.0023481
79 | 80 | 0.69328 | 0.4437 | 1.1642e-09 | 0 | 0 | 0 | 0 | 0 | 1 | -90 | 90 | 0.00455 | 0.0011403 | -0.0045498 | -0.0011403
79 | 81 | 1.52 | 0.97277 | 2.5524e-09 | 0 | 0 | 0 | 0 | 0 | 1 | -90 | 90 | -0.0073524 | -0.0018427 | 0.0073533 | 0.001843
80 | 82 | 0.66039 | 0.42265 | 1.109e-09 | 0 | 0 | 0 | 0 | 0 | 1 | -90 | 90 | 0.0025968 | 0.00065078 | -0.0025967 | -0.00065085
95 | 100 | 2.0847 | 1.3342 | 3.5007e-09 | 0 | 0 | 0 | 0 | 0 | 1 | -90 | 90 | 0.017675 | 0.0044335 | -0.017668 | -0.0044291
95 | 105 | 2.5727 | 1.6465 | 4.3202e-09 | 0 | 0 | 0 | 0 | 0 | 1 | -90 | 90 | 0.025235 | 0.0063387 | -0.025216 | -0.0063274
105 | 108 | 0.59539 | 0.38105 | 9.9983e-10 | 0 | 0 | 0 | 0 | 0 | 1 | -90 | 90 | 0.0045465 | 0.0011395 | -0.0045464 | -0.0011395
105 | 102 | 2.1486 | 1.3751 | 3.6081e-09 | 0 | 0 | 0 | 0 | 0 | 1 | -90 | 90 | 0.02067 | 0.0051879 | -0.02066 | -0.0051816
102 | 101 | 0.678 | 0.43392 | 1.1385e-09 | 0 | 0 | 0 | 0 | 0 | 1 | -90 | 90 | 0.019152 | 0.0048039 | -0.01915 | -0.0048022
101 | 103 | 0.91806 | 0.58756 | 1.5417e-09 | 0 | 0 | 0 | 0 | 0 | 1 | -90 | 90 | 0.01915 | 0.0048022 | -0.019146 | -0.0047999
103 | 112 | 1.3689 | 0.87608 | 2.2987e-09 | 0 | 0 | 0 | 0 | 0 | 1 | -90 | 90 | 0.01074 | 0.0026931 | -0.010738 | -0.0026922
110 | 104 | 1.3677 | 0.8753 | 2.2967e-09 | 0 | 0 | 0 | 0 | 0 | 1 | -90 | 90 | -0.0093681 | -0.0023481 | 0.0093695 | 0.0023488
112 | 104 | 1.3192 | 0.84426 | 2.2152e-09 | 0 | 0 | 0 | 0 | 0 | 1 | -90 | 90 | 0.0093708 | 0.0023494 | -0.0093695 | -0.0023488