## bus_data
BUS_I | BUS_TYPE | Pd | Qd | Gs | Bs | area | Vm | Va | baseKV | zone | Vmax | Vmin
1 | 1 | 0.0079819 | 0.0020004 | 0 | 0 | 1 | 0.97525 | -0.4768 | 0.4 | 1 | 1.1 | 0.9
2 | 1 | 0.0072989 | 0.0018293 | 0 | 0 | 1 | 0.97548 | -0.4723 | 0.4 | 1 | 1.1 | 0.9
3 | 1 | 0 | 0 | 0 | 0 | 1 | 0.97518 | -0.47819 | 0.4 | 1 | 1.1 | 0.9
4 | 1 | 0.0038462 | 0.00096396 | 0 | 0 | 1 | 0.97568 | -0.46831 | 0.4 | 1 | 1.1 | 0.9
5 | 1 | 0.0047422 | 0.0011885 | 0 | 0 | 1 | 0.97516 | -0.47867 | 0.4 | 1 | 1.1 | 0.9
6 | 1 | 0.0021806 | 0.00054652 | 0 | 0 | 1 | 0.97509 | -0.48004 | 0.4 | 1 | 1.1 | 0.9
38 | 1 | 0.0064216 | 0.0016094 | 0 | 0 | 1 | 0.97593 | -0.46352 | 0.4 | 1 | 1.1 | 0.9
34 | 1 | 0 | 0 | 0 | 0 | 1 | 0.9765 | -0.45231 | 0.4 | 1 | 1.1 | 0.9
7 | 1 | 0.099079 | 0.024832 | 0 | 0 | 1 | 0.99442 | -0.10722 | 0.4 | 1 | 1.1 | 0.9
8 | 1 | 0.076015 | 0.019051 | 0 | 0 | 1 | 0.99693 | -0.058963 | 0.4 | 1 | 1.1 | 0.9
10 | 1 | 0 | 0 | 0 | 0 | 1 | 0.99993 | -0.0013941 | 0.4 | 1 | 1.1 | 0.9
37 | 3 | 0.069933 | 0.017527 | 0 | 0 | 1 | 1 | 0 | 0.4 | 1 | 1.1 | 0.9
11 | 1 | 0 | 0 | 0 | 0 | 1 | 0.99619 | -0.07206 | 0.4 | 1 | 1.1 | 0.9
19 | 1 | 0 | 0 | 0 | 0 | 1 | 0.99194 | -0.15308 | 0.4 | 1 | 1.1 | 0.9
12 | 1 | 0 | 0 | 0 | 0 | 1 | 0.97842 | -0.41466 | 0.4 | 1 | 1.1 | 0.9
35 | 1 | 0 | 0 | 0 | 0 | 1 | 0.98119 | -0.3605 | 0.4 | 1 | 1.1 | 0.9
32 | 1 | 0.02011 | 0.00504 | 0 | 0 | 1 | 0.97769 | -0.42898 | 0.4 | 1 | 1.1 | 0.9
14 | 1 | 0 | 0 | 0 | 0 | 1 | 0.98236 | -0.33779 | 0.4 | 1 | 1.1 | 0.9
20 | 1 | 0 | 0 | 0 | 0 | 1 | 0.98654 | -0.25693 | 0.4 | 1 | 1.1 | 0.9
39 | 1 | 0.031946 | 0.0080063 | 0 | 0 | 1 | 0.9817 | -0.35057 | 0.4 | 1 | 1.1 | 0.9
15 | 1 | 0 | 0 | 0 | 0 | 1 | 0.97204 | -0.54015 | 0.4 | 1 | 1.1 | 0.9
16 | 1 | 0 | 0 | 0 | 0 | 1 | 0.9723 | -0.53495 | 0.4 | 1 | 1.1 | 0.9
47 | 1 | 0.013971 | 0.0035014 | 0 | 0 | 1 | 0.9714 | -0.55269 | 0.4 | 1 | 1.1 | 0.9
42 | 1 | 0.013516 | 0.0033874 | 0 | 0 | 1 | 0.97255 | -0.53001 | 0.4 | 1 | 1.1 | 0.9
27 | 1 | 0.036621 | 0.0091781 | 0 | 0 | 1 | 0.99145 | -0.16262 | 0.4 | 1 | 1.1 | 0.9
28 | 1 | 0 | 0 | 0 | 0 | 1 | 0.98745 | -0.23945 | 0.4 | 1 | 1.1 | 0.9
21 | 1 | 0 | 0 | 0 | 0 | 1 | 0.98849 | -0.21941 | 0.4 | 1 | 1.1 | 0.9
26 | 1 | 0.012857 | 0.0032222 | 0 | 0 | 1 | 0.98926 | -0.20452 | 0.4 | 1 | 1.1 | 0.9
44 | 1 | 0 | 0 | 0 | 0 | 1 | 0.97538 | -0.47432 | 0.4 | 1 | 1.1 | 0.9
33 | 1 | 0.0069258 | 0.0017358 | 0 | 0 | 1 | 0.97748 | -0.43318 | 0.4 | 1 | 1.1 | 0.9
46 | 1 | 0.049508 | 0.012408 | 0 | 0 | 1 | 0.98718 | -0.24468 | 0.4 | 1 | 1.1 | 0.9
43 | 1 | 0 | 0 | 0 | 0 | 1 | 0.97297 | -0.52168 | 0.4 | 1 | 1.1 | 0.9
29 | 1 | 0.00418 | 0.0010476 | 0 | 0 | 1 | 0.97395 | -0.50243 | 0.4 | 1 | 1.1 | 0.9
30 | 1 | 0.0042372 | 0.0010619 | 0 | 0 | 1 | 0.97398 | -0.50174 | 0.4 | 1 | 1.1 | 0.9
25 | 1 | 0 | 0 | 0 | 0 | 1 | 0.99031 | -0.18449 | 0.4 | 1 | 1.1 | 0.9
24 | 1 | 0.016715 | 0.0041892 | 0 | 0 | 1 | 0.99005 | -0.18952 | 0.4 | 1 | 1.1 | 0.9
31 | 1 | 0 | 0 | 0 | 0 | 1 | 0.97401 | -0.50118 | 0.4 | 1 | 1.1 | 0.9
40 | 1 | 0.0048784 | 0.0012226 | 0 | 0 | 1 | 0.97426 | -0.49638 | 0.4 | 1 | 1.1 | 0.9
41 | 1 | 0.0073345 | 0.0018382 | 0 | 0 | 1 | 0.97361 | -0.50906 | 0.4 | 1 | 1.1 | 0.9
45 | 1 | 0.012927 | 0.0032398 | 0 | 0 | 1 | 0.97506 | -0.48045 | 0.4 | 1 | 1.1 | 0.9

## generator_data
GEN_BUS | PG | QG | QMAX | QMIN | VG | MBASE | GEN_STATUS | PMAX | PMIN
37 | 0.51849 | 0.13199 | 10 | -10 | 1 | 100 | 1 | 10 | 0

## branch_data
F_BUS | T_BUS | BR_R | BR_X | BR_B | RATE_A | RATE_B | RATE_C | TAP | SHIFT | BR_STATUS | ANGMIN | ANGMAX | P_in | Q_in | P_out | Q_out
1 | 2 | 1.2869 | 0.82361 | 2.161e-09 | 0 | 0 | 0 | 0 | 0 | 1 | -90 | 90 | -0.014905 | -0.0037353 | 0.014908 | 0.0037371
1 | 3 | 0.85399 | 0.54655 | 1.4341e-09 | 0 | 0 | 0 | 0 | 0 | 1 | -90 | 90 | 0.0069234 | 0.0017348 | -0.006923 | -0.0017346
2 | 4 | 0.76719 | 0.491 | 1.2883e-09 | 0 | 0 | 0 | 0 | 0 | 1 | -90 | 90 | -0.022207 | -0.0055664 | 0.022211 | 0.005569
3 | 5 | 0.43225 | 0.27664 | 7.2587e-10 | 0 | 0 | 0 | 0 | 0 | 1 | -90 | 90 | 0.0047422 | 0.0011885 | -0.0047421 | -0.0011885
3 | 6 | 3.626 | 2.3206 | 6.0889e-09 | 0 | 0 | 0 | 0 | 0 | 1 | -90 | 90 | 0.0021808 | 0.00054608 | -0.0021806 | -0.00054653
4 | 38 | 0.78413 | 0.50184 | 1.3168e-09 | 0 | 0 | 0 | 0 | 0 | 1 | -90 | 90 | -0.026057 | -0.006533 | 0.026063 | 0.0065367
38 | 34 | 1.4745 | 0.9437 | 2.4761e-09 | 0 | 0 | 0 | 0 | 0 | 1 | -90 | 90 | -0.032485 | -0.0081461 | 0.032502 | 0.008157
34 | 44 | 1.5387 | 0.98475 | 2.5838e-09 | 0 | 0 | 0 | 0 | 0 | 1 | -90 | 90 | 0.061227 | 0.015415 | -0.061163 | -0.015374
34 | 12 | 1.7242 | 1.1035 | 5.7908e-09 | 0 | 0 | 0 | 0 | 0 | 1 | -90 | 90 | -0.093729 | -0.023572 | 0.093898 | 0.023679
7 | 8 | 2.1645 | 1.3853 | 3.6348e-09 | 0 | 0 | 0 | 0 | 0 | 1 | -90 | 90 | -0.099079 | -0.024832 | 0.099308 | 0.024977
8 | 10 | 1.4691 | 0.94023 | 4.9341e-09 | 0 | 0 | 0 | 0 | 0 | 1 | -90 | 90 | -0.17532 | -0.044028 | 0.17581 | 0.044337
10 | 37 | 0.035686 | 0.022839 | 1.7978e-10 | 0 | 0 | 0 | 0 | 0 | 1 | -90 | 90 | -0.17581 | -0.044337 | 0.17582 | 0.044345
37 | 11 | 1.1996 | 0.76777 | 6.0435e-09 | 0 | 0 | 0 | 0 | 0 | 1 | -90 | 90 | 0.27274 | 0.070117 | -0.27179 | -0.069509
11 | 19 | 1.3379 | 0.85623 | 6.7399e-09 | 0 | 0 | 0 | 0 | 0 | 1 | -90 | 90 | 0.27179 | 0.069509 | -0.27073 | -0.06883
19 | 27 | 0.15691 | 0.10042 | 7.9048e-10 | 0 | 0 | 0 | 0 | 0 | 1 | -90 | 90 | 0.27073 | 0.068831 | -0.27061 | -0.068751
12 | 35 | 1.9332 | 1.2372 | 6.4926e-09 | 0 | 0 | 0 | 0 | 0 | 1 | -90 | 90 | -0.12095 | -0.030467 | 0.12127 | 0.030667
12 | 32 | 2.2701 | 1.4529 | 3.8122e-09 | 0 | 0 | 0 | 0 | 0 | 1 | -90 | 90 | 0.027055 | 0.0067879 | -0.027037 | -0.0067764
35 | 39 | 0.35564 | 0.22761 | 1.7916e-09 | 0 | 0 | 0 | 0 | 0 | 1 | -90 | 90 | -0.12127 | -0.030667 | 0.12133 | 0.030704
32 | 33 | 2.6019 | 1.6652 | 4.3694e-09 | 0 | 0 | 0 | 0 | 0 | 1 | -90 | 90 | 0.0069271 | 0.0017363 | -0.0069257 | -0.0017358
14 | 20 | 2.3032 | 1.474 | 1.1603e-08 | 0 | 0 | 0 | 0 | 0 | 1 | -90 | 90 | -0.15337 | -0.03877 | 0.15396 | 0.039151
14 | 39 | 0.3622 | 0.23181 | 1.8247e-09 | 0 | 0 | 0 | 0 | 0 | 1 | -90 | 90 | 0.15336 | 0.03877 | -0.15327 | -0.03871
20 | 28 | 0.50052 | 0.32033 | 2.5215e-09 | 0 | 0 | 0 | 0 | 0 | 1 | -90 | 90 | -0.15396 | -0.039151 | 0.15409 | 0.039234
15 | 16 | 1.5749 | 1.0079 | 2.6447e-09 | 0 | 0 | 0 | 0 | 0 | 1 | -90 | 90 | -0.013979 | -0.0035063 | 0.013982 | 0.0035083
15 | 47 | 3.8002 | 2.4321 | 6.3815e-09 | 0 | 0 | 0 | 0 | 0 | 1 | -90 | 90 | 0.013979 | 0.0035063 | -0.01397 | -0.0035016
16 | 42 | 1.4999 | 0.95992 | 2.5187e-09 | 0 | 0 | 0 | 0 | 0 | 1 | -90 | 90 | -0.013982 | -0.0035083 | 0.013986 | 0.0035101
42 | 43 | 1.2858 | 0.82292 | 2.1592e-09 | 0 | 0 | 0 | 0 | 0 | 1 | -90 | 90 | -0.027501 | -0.0068976 | 0.027512 | 0.0069044
27 | 25 | 0.41563 | 0.266 | 2.0939e-09 | 0 | 0 | 0 | 0 | 0 | 1 | -90 | 90 | 0.23399 | 0.059573 | -0.23374 | -0.059415
28 | 21 | 0.43396 | 0.27773 | 2.1862e-09 | 0 | 0 | 0 | 0 | 0 | 1 | -90 | 90 | -0.20361 | -0.051649 | 0.20381 | 0.051775
28 | 46 | 0.46148 | 0.29535 | 7.7495e-10 | 0 | 0 | 0 | 0 | 0 | 1 | -90 | 90 | 0.04952 | 0.012416 | -0.049508 | -0.012408
21 | 26 | 0.3232 | 0.20685 | 1.6282e-09 | 0 | 0 | 0 | 0 | 0 | 1 | -90 | 90 | -0.20381 | -0.051775 | 0.20395 | 0.051868
26 | 25 | 0.40914 | 0.26185 | 2.0612e-09 | 0 | 0 | 0 | 0 | 0 | 1 | -90 | 90 | -0.21681 | -0.05509 | 0.21702 | 0.055224
44 | 45 | 0.42856 | 0.27428 | 7.1967e-10 | 0 | 0 | 0 | 0 | 0 | 1 | -90 | 90 | 0.061163 | 0.015374 | -0.061145 | -0.015363
43 | 41 | 1.9484 | 1.247 | 3.2718e-09 | 0 | 0 | 0 | 0 | 0 | 1 | -90 | 90 | -0.027512 | -0.0069044 | 0.027528 | 0.0069147
29 | 30 | 0.70137 | 0.44888 | 1.1778e-09 | 0 | 0 | 0 | 0 | 0 | 1 | -90 | 90 | -0.0041799 | -0.0010476 | 0.0041801 | 0.0010476
30 | 31 | 0.28292 | 0.18107 | 4.7511e-10 | 0 | 0 | 0 | 0 | 0 | 1 | -90 | 90 | -0.0084171 | -0.0021096 | 0.0084174 | 0.0021097
25 | 24 | 1.3211 | 0.8455 | 2.2185e-09 | 0 | 0 | 0 | 0 | 0 | 1 | -90 | 90 | 0.016719 | 0.0041915 | -0.016715 | -0.0041892
31 | 40 | 0.47249 | 0.30239 | 7.9344e-10 | 0 | 0 | 0 | 0 | 0 | 1 | -90 | 90 | -0.043293 | -0.010871 | 0.043303 | 0.010877
31 | 41 | 0.96179 | 0.61555 | 1.6151e-09 | 0 | 0 | 0 | 0 | 0 | 1 | -90 | 90 | 0.034876 | 0.0087611 | -0.034863 | -0.0087529
40 | 45 | 1.4094 | 0.90203 | 2.3668e-09 | 0 | 0 | 0 | 0 | 0 | 1 | -90 | 90 | -0.048181 | -0.0121 | 0.048218 | 0.012123