## bus_data
BUS_I | BUS_TYPE | Pd | Qd | Gs | Bs | area | Vm | Va | baseKV | zone | Vmax | Vmin
1 | 1 | 0.0014914 | 0.00037378 | 0 | 0 | 1 | 0.98719 | -0.24632 | 0.4 | 1 | 1.1 | 0.9
2 | 1 | 0.0023683 | 0.00059354 | 0 | 0 | 1 | 0.98729 | -0.24435 | 0.4 | 1 | 1.1 | 0.9
3 | 1 | 0.0023 | 0.00057643 | 0 | 0 | 1 | 0.9871 | -0.24808 | 0.4 | 1 | 1.1 | 0.9
4 | 1 | 0.0069492 | 0.0017416 | 0 | 0 | 1 | 0.98759 | -0.23853 | 0.4 | 1 | 1.1 | 0.9
5 | 1 | 0.0023734 | 0.00059483 | 0 | 0 | 1 | 0.98698 | -0.25027 | 0.4 | 1 | 1.1 | 0.9
108 | 1 | 0.0066756 | 0.0016731 | 0 | 0 | 1 | 0.98809 | -0.2287 | 0.4 | 1 | 1.1 | 0.9
32 | 1 | 0.0014858 | 0.00037239 | 0 | 0 | 1 | 0.98692 | -0.25149 | 0.4 | 1 | 1.1 | 0.9
44 | 1 | 0 | 0 | 0 | 0 | 1 | 0.98845 | -0.22177 | 0.4 | 1 | 1.1 | 0.9
94 | 1 | 0.001482 | 0.00037143 | 0 | 0 | 1 | 0.98688 | -0.25226 | 0.4 | 1 | 1.1 | 0.9
6 | 1 | 0.0032589 | 0.00081676 | 0 | 0 | 1 | 0.99121 | -0.16721 | 0.4 | 1 | 1.1 | 0.9
7 | 1 | 0.0022284 | 0.00055848 | 0 | 0 | 1 | 0.99114 | -0.1685 | 0.4 | 1 | 1.1 | 0.9
8 | 1 | 0 | 0 | 0 | 0 | 1 | 0.99213 | -0.14937 | 0.4 | 1 | 1.1 | 0.9
9 | 1 | 0.0030072 | 0.00075368 | 0 | 0 | 1 | 0.99087 | -0.17371 | 0.4 | 1 | 1.1 | 0.9
11 | 1 | 0.0025404 | 0.00063669 | 0 | 0 | 1 | 0.99429 | -0.10812 | 0.4 | 1 | 1.1 | 0.9
12 | 1 | 0.0042926 | 0.0010758 | 0 | 0 | 1 | 0.99018 | -0.18676 | 0.4 | 1 | 1.1 | 0.9
65 | 1 | 0.0038203 | 0.00095747 | 0 | 0 | 1 | 0.99061 | -0.17884 | 0.4 | 1 | 1.1 | 0.9
10 | 1 | 0 | 0 | 0 | 0 | 1 | 0.97394 | -0.50221 | 0.4 | 1 | 1.1 | 0.9
73 | 1 | 0.0063261 | 0.0015855 | 0 | 0 | 1 | 0.9743 | -0.49521 | 0.4 | 1 | 1.1 | 0.9
70 | 1 | 0.0064678 | 0.001621 | 0 | 0 | 1 | 0.97317 | -0.51734 | 0.4 | 1 | 1.1 | 0.9
92 | 1 | 0.0024797 | 0.00062148 | 0 | 0 | 1 | 0.99539 | -0.087186 | 0.4 | 1 | 1.1 | 0.9
134 | 1 | 0.0032173 | 0.00080633 | 0 | 0 | 1 | 0.98845 | -0.21996 | 0.4 | 1 | 1.1 | 0.9
66 | 1 | 0.0032478 | 0.00081398 | 0 | 0 | 1 | 0.99008 | -0.18912 | 0.4 | 1 | 1.1 | 0.9
77 | 1 | 0.0084986 | 0.0021299 | 0 | 0 | 1 | 0.97481 | -0.48503 | 0.4 | 1 | 1.1 | 0.9
71 | 1 | 0.0021278 | 0.00053327 | 0 | 0 | 1 | 0.97269 | -0.52695 | 0.4 | 1 | 1.1 | 0.9
93 | 1 | 0.0068477 | 0.0017162 | 0 | 0 | 1 | 0.99807 | -0.03649 | 0.4 | 1 | 1.1 | 0.9
132 | 1 | 0.0090429 | 0.0022664 | 0 | 0 | 1 | 0.98753 | -0.23762 | 0.4 | 1 | 1.1 | 0.9
13 | 1 | 0.0024633 | 0.00061735 | 0 | 0 | 1 | 0.97414 | -0.49847 | 0.4 | 1 | 1.1 | 0.9
14 | 1 | 0.0034795 | 0.00087204 | 0 | 0 | 1 | 0.97413 | -0.49855 | 0.4 | 1 | 1.1 | 0.9
15 | 1 | 0 | 0 | 0 | 0 | 1 | 0.97422 | -0.49675 | 0.4 | 1 | 1.1 | 0.9
17 | 1 | 0.0017269 | 0.0004328 | 0 | 0 | 1 | 0.97433 | -0.49472 | 0.4 | 1 | 1.1 | 0.9
19 | 1 | 0.0017028 | 0.00042677 | 0 | 0 | 1 | 0.97437 | -0.49378 | 0.4 | 1 | 1.1 | 0.9
18 | 1 | 0 | 0 | 0 | 0 | 1 | 0.97507 | -0.48007 | 0.4 | 1 | 1.1 | 0.9
126 | 1 | 0.0020598 | 0.00051623 | 0 | 0 | 1 | 0.97469 | -0.48755 | 0.4 | 1 | 1.1 | 0.9
125 | 1 | 0.0024379 | 0.000611 | 0 | 0 | 1 | 0.97529 | -0.47568 | 0.4 | 1 | 1.1 | 0.9
68 | 1 | 0.0045107 | 0.0011305 | 0 | 0 | 1 | 0.97619 | -0.45797 | 0.4 | 1 | 1.1 | 0.9
74 | 1 | 0 | 0 | 0 | 0 | 1 | 0.97624 | -0.457 | 0.4 | 1 | 1.1 | 0.9
20 | 1 | 0.0018663 | 0.00046775 | 0 | 0 | 1 | 0.97443 | -0.49261 | 0.4 | 1 | 1.1 | 0.9
21 | 1 | 0.0018943 | 0.00047476 | 0 | 0 | 1 | 0.97459 | -0.48948 | 0.4 | 1 | 1.1 | 0.9
102 | 1 | 0.0030486 | 0.00076406 | 0 | 0 | 1 | 0.97544 | -0.47267 | 0.4 | 1 | 1.1 | 0.9
22 | 1 | 0.0039504 | 0.00099005 | 0 | 0 | 1 | 0.98246 | -0.33564 | 0.4 | 1 | 1.1 | 0.9
23 | 1 | 0.0039636 | 0.00099338 | 0 | 0 | 1 | 0.98176 | -0.34923 | 0.4 | 1 | 1.1 | 0.9
24 | 1 | 0.0022544 | 0.000565 | 0 | 0 | 1 | 0.98276 | -0.32989 | 0.4 | 1 | 1.1 | 0.9
25 | 1 | 0.0029846 | 0.00074801 | 0 | 0 | 1 | 0.98174 | -0.34961 | 0.4 | 1 | 1.1 | 0.9
26 | 1 | 0 | 0 | 0 | 0 | 1 | 0.98464 | -0.29345 | 0.4 | 1 | 1.1 | 0.9
45 | 1 | 0.0063199 | 0.0015839 | 0 | 0 | 1 | 0.98145 | -0.35519 | 0.4 | 1 | 1.1 | 0.9
109 | 1 | 0.0024439 | 0.0006125 | 0 | 0 | 1 | 0.9864 | -0.25941 | 0.4 | 1 | 1.1 | 0.9
38 | 1 | 0.0026677 | 0.0006686 | 0 | 0 | 1 | 0.98402 | -0.30549 | 0.4 | 1 | 1.1 | 0.9
46 | 1 | 0 | 0 | 0 | 0 | 1 | 0.97989 | -0.38551 | 0.4 | 1 | 1.1 | 0.9
131 | 1 | 0.0021954 | 0.00055022 | 0 | 0 | 1 | 0.98713 | -0.24527 | 0.4 | 1 | 1.1 | 0.9
35 | 1 | 0 | 0 | 0 | 0 | 1 | 0.98383 | -0.30914 | 0.4 | 1 | 1.1 | 0.9
27 | 1 | 0.0020754 | 0.00052013 | 0 | 0 | 1 | 0.9924 | -0.14553 | 0.4 | 1 | 1.1 | 0.9
28 | 1 | 0.0050814 | 0.0012735 | 0 | 0 | 1 | 0.99146 | -0.16381 | 0.4 | 1 | 1.1 | 0.9
29 | 1 | 0.0093568 | 0.002345 | 0 | 0 | 1 | 0.99265 | -0.1408 | 0.4 | 1 | 1.1 | 0.9
30 | 1 | 0.0023257 | 0.00058287 | 0 | 0 | 1 | 0.99089 | -0.17485 | 0.4 | 1 | 1.1 | 0.9
31 | 1 | 0.010974 | 0.0027503 | 0 | 0 | 1 | 0.99399 | -0.11483 | 0.4 | 1 | 1.1 | 0.9
115 | 1 | 0.002282 | 0.00057193 | 0 | 0 | 1 | 0.99056 | -0.18125 | 0.4 | 1 | 1.1 | 0.9
43 | 1 | 0 | 0 | 0 | 0 | 1 | 0.99561 | -0.083649 | 0.4 | 1 | 1.1 | 0.9
113 | 1 | 0.004992 | 0.0012511 | 0 | 0 | 1 | 0.99043 | -0.18375 | 0.4 | 1 | 1.1 | 0.9
82 | 1 | 0.0051387 | 0.0012879 | 0 | 0 | 1 | 0.99626 | -0.071261 | 0.4 | 1 | 1.1 | 0.9
41 | 1 | 0 | 0 | 0 | 0 | 1 | 0.99027 | -0.18648 | 0.4 | 1 | 1.1 | 0.9
95 | 1 | 0.007082 | 0.0017749 | 0 | 0 | 1 | 0.98684 | -0.25299 | 0.4 | 1 | 1.1 | 0.9
33 | 1 | 0.0025443 | 0.00063766 | 0 | 0 | 1 | 0.9836 | -0.31361 | 0.4 | 1 | 1.1 | 0.9
34 | 1 | 0.0019424 | 0.00048681 | 0 | 0 | 1 | 0.98347 | -0.31619 | 0.4 | 1 | 1.1 | 0.9
36 | 1 | 0.0018741 | 0.00046969 | 0 | 0 | 1 | 0.9834 | -0.31764 | 0.4 | 1 | 1.1 | 0.9
37 | 1 | 0.0019986 | 0.00050089 | 0 | 0 | 1 | 0.98329 | -0.31984 | 0.4 | 1 | 1.1 | 0.9
112 | 1 | 0 | 0 | 0 | 0 | 1 | 0.98337 | -0.31816 | 0.4 | 1 | 1.1 | 0.9
53 | 1 | 0.0022868 | 0.00057313 | 0 | 0 | 1 | 0.98327 | -0.32014 | 0.4 | 1 | 1.1 | 0.9
135 | 1 | 0.0024528 | 0.00061473 | 0 | 0 | 1 | 0.98334 | -0.31877 | 0.4 | 1 | 1.1 | 0.9
111 | 1 | 0.0025274 | 0.00063343 | 0 | 0 | 1 | 0.98335 | -0.31856 | 0.4 | 1 | 1.1 | 0.9
54 | 1 | 0.0065269 | 0.0016358 | 0 | 0 | 1 | 0.98323 | -0.32096 | 0.4 | 1 | 1.1 | 0.9
39 | 1 | 0.0039225 | 0.00098308 | 0 | 0 | 1 | 0.98928 | -0.20551 | 0.4 | 1 | 1.1 | 0.9
40 | 1 | 0.004869 | 0.0012203 | 0 | 0 | 1 | 0.98809 | -0.22863 | 0.4 | 1 | 1.1 | 0.9
42 | 1 | 0.004847 | 0.0012148 | 0 | 0 | 1 | 0.98742 | -0.24161 | 0.4 | 1 | 1.1 | 0.9
104 | 1 | 0.00244 | 0.00061152 | 0 | 0 | 1 | 0.98657 | -0.25827 | 0.4 | 1 | 1.1 | 0.9
145 | 1 | 0 | 0 | 0 | 0 | 1 | 0.98824 | -0.22574 | 0.4 | 1 | 1.1 | 0.9
86 | 1 | 0 | 0 | 0 | 0 | 1 | 0.986 | -0.26924 | 0.4 | 1 | 1.1 | 0.9
106 | 1 | 0.011456 | 0.002871 | 0 | 0 | 1 | 0.99881 | -0.022653 | 0.4 | 1 | 1.1 | 0.9
146 | 1 | 0.0080146 | 0.0020086 | 0 | 0 | 1 | 0.98797 | -0.23109 | 0.4 | 1 | 1.1 | 0.9
143 | 1 | 0.0069546 | 0.001743 | 0 | 0 | 1 | 0.98757 | -0.23877 | 0.4 | 1 | 1.1 | 0.9
76 | 1 | 0.0096759 | 0.002425 | 0 | 0 | 1 | 0.97821 | -0.41838 | 0.4 | 1 | 1.1 | 0.9
47 | 1 | 0.005807 | 0.0014554 | 0 | 0 | 1 | 0.98924 | -0.20689 | 0.4 | 1 | 1.1 | 0.9
48 | 1 | 0.0071735 | 0.0017979 | 0 | 0 | 1 | 0.98926 | -0.20653 | 0.4 | 1 | 1.1 | 0.9
50 | 1 | 0.0079145 | 0.0019836 | 0 | 0 | 1 | 0.98932 | -0.2052 | 0.4 | 1 | 1.1 | 0.9
64 | 1 | 0.0024678 | 0.0006185 | 0 | 0 | 1 | 0.98954 | -0.20103 | 0.4 | 1 | 1.1 | 0.9
127 | 1 | 0.0032744 | 0.00082065 | 0 | 0 | 1 | 0.98978 | -0.19635 | 0.4 | 1 | 1.1 | 0.9
110 | 1 | 0.0025396 | 0.00063649 | 0 | 0 | 1 | 0.98332 | -0.31918 | 0.4 | 1 | 1.1 | 0.9
96 | 1 | 0.0055895 | 0.0014009 | 0 | 0 | 1 | 0.9828 | -0.32931 | 0.4 | 1 | 1.1 | 0.9
97 | 1 | 0.0056685 | 0.0014207 | 0 | 0 | 1 | 0.98277 | -0.32984 | 0.4 | 1 | 1.1 | 0.9
55 | 1 | 0.010054 | 0.0025198 | 0 | 0 | 1 | 0.98878 | -0.21616 | 0.4 | 1 | 1.1 | 0.9
56 | 1 | 0 | 0 | 0 | 0 | 1 | 0.98987 | -0.19498 | 0.4 | 1 | 1.1 | 0.9
57 | 1 | 0.010842 | 0.0027173 | 0 | 0 | 1 | 0.98877 | -0.21629 | 0.4 | 1 | 1.1 | 0.9
58 | 1 | 0 | 0 | 0 | 0 | 1 | 0.98984 | -0.19549 | 0.4 | 1 | 1.1 | 0.9
59 | 1 | 0.0056295 | 0.0014109 | 0 | 0 | 1 | 0.99055 | -0.18176 | 0.4 | 1 | 1.1 | 0.9
91 | 1 | 0.0059506 | 0.0014914 | 0 | 0 | 1 | 0.98969 | -0.19843 | 0.4 | 1 | 1.1 | 0.9
62 | 1 | 0.013611 | 0.0034114 | 0 | 0 | 1 | 0.9915 | -0.16338 | 0.4 | 1 | 1.1 | 0.9
60 | 1 | 0.007001 | 0.0017546 | 0 | 0 | 1 | 0.99153 | -0.16271 | 0.4 | 1 | 1.1 | 0.9
61 | 1 | 0.007025 | 0.0017606 | 0 | 0 | 1 | 0.99244 | -0.14507 | 0.4 | 1 | 1.1 | 0.9
63 | 1 | 0.01134 | 0.002842 | 0 | 0 | 1 | 0.99336 | -0.12739 | 0.4 | 1 | 1.1 | 0.9
122 | 1 | 0.010812 | 0.0027096 | 0 | 0 | 1 | 0.99431 | -0.10907 | 0.4 | 1 | 1.1 | 0.9
123 | 1 | 0.011331 | 0.0028399 | 0 | 0 | 1 | 0.99574 | -0.081578 | 0.4 | 1 | 1.1 | 0.9
124 | 1 | 0.0023254 | 0.00058279 | 0 | 0 | 1 | 0.9898 | -0.19604 | 0.4 | 1 | 1.1 | 0.9
67 | 1 | 0.005077 | 0.0012724 | 0 | 0 | 1 | 0.98992 | -0.19229 | 0.4 | 1 | 1.1 | 0.9
120 | 1 | 0.0019189 | 0.00048092 | 0 | 0 | 1 | 0.9899 | -0.1927 | 0.4 | 1 | 1.1 | 0.9
118 | 1 | 0.0018373 | 0.00046046 | 0 | 0 | 1 | 0.98981 | -0.19427 | 0.4 | 1 | 1.1 | 0.9
75 | 1 | 0.002687 | 0.00067343 | 0 | 0 | 1 | 0.97585 | -0.46467 | 0.4 | 1 | 1.1 | 0.9
128 | 1 | 0.0034843 | 0.00087324 | 0 | 0 | 1 | 0.97156 | -0.54928 | 0.4 | 1 | 1.1 | 0.9
129 | 1 | 0.0033571 | 0.00084137 | 0 | 0 | 1 | 0.97162 | -0.54802 | 0.4 | 1 | 1.1 | 0.9
72 | 1 | 0.0058357 | 0.0014626 | 0 | 0 | 1 | 0.97258 | -0.52905 | 0.4 | 1 | 1.1 | 0.9
79 | 1 | 0.0018186 | 0.00045578 | 0 | 0 | 1 | 0.97244 | -0.53182 | 0.4 | 1 | 1.1 | 0.9
78 | 1 | 0.0020969 | 0.00052554 | 0 | 0 | 1 | 0.97224 | -0.5358 | 0.4 | 1 | 1.1 | 0.9
100 | 1 | 0 | 0 | 0 | 0 | 1 | 0.97549 | -0.47177 | 0.4 | 1 | 1.1 | 0.9
98 | 1 | 0.0023099 | 0.00057891 | 0 | 0 | 1 | 0.97537 | -0.4742 | 0.4 | 1 | 1.1 | 0.9
80 | 1 | 0.0026291 | 0.00065892 | 0 | 0 | 1 | 0.97204 | -0.53983 | 0.4 | 1 | 1.1 | 0.9
81 | 1 | 0.010361 | 0.0025968 | 0 | 0 | 1 | 0.97181 | -0.5442 | 0.4 | 1 | 1.1 | 0.9
136 | 1 | 0.0034902 | 0.00087473 | 0 | 0 | 1 | 0.97173 | -0.54581 | 0.4 | 1 | 1.1 | 0.9
130 | 1 | 0.0035543 | 0.0008908 | 0 | 0 | 1 | 0.97162 | -0.54798 | 0.4 | 1 | 1.1 | 0.9
105 | 3 | 0 | 0 | 0 | 0 | 1 | 1 | 0 | 0.4 | 1 | 1.1 | 0.9
83 | 1 | 0.0032358 | 0.00081096 | 0 | 0 | 1 | 0.98508 | -0.28733 | 0.4 | 1 | 1.1 | 0.9
84 | 1 | 0.0077812 | 0.0019501 | 0 | 0 | 1 | 0.98512 | -0.2865 | 0.4 | 1 | 1.1 | 0.9
85 | 1 | 0.022102 | 0.0055393 | 0 | 0 | 1 | 0.98507 | -0.28752 | 0.4 | 1 | 1.1 | 0.9
133 | 1 | 0.0027106 | 0.00067934 | 0 | 0 | 1 | 0.98694 | -0.25104 | 0.4 | 1 | 1.1 | 0.9
142 | 1 | 0 | 0 | 0 | 0 | 1 | 0.98699 | -0.25016 | 0.4 | 1 | 1.1 | 0.9
87 | 1 | 0.0034511 | 0.00086494 | 0 | 0 | 1 | 0.98932 | -0.20393 | 0.4 | 1 | 1.1 | 0.9
88 | 1 | 0.0019274 | 0.00048306 | 0 | 0 | 1 | 0.98939 | -0.20243 | 0.4 | 1 | 1.1 | 0.9
90 | 1 | 0.0039863 | 0.00099905 | 0 | 0 | 1 | 0.98942 | -0.20195 | 0.4 | 1 | 1.1 | 0.9
121 | 1 | 0.0036453 | 0.00091359 | 0 | 0 | 1 | 0.98952 | -0.20005 | 0.4 | 1 | 1.1 | 0.9
119 | 1 | 0.003907 | 0.00097919 | 0 | 0 | 1 | 0.98965 | -0.19748 | 0.4 | 1 | 1.1 | 0.9
107 | 1 | 0.0043656 | 0.0010941 | 0 | 0 | 1 | 0.99631 | -0.07062 | 0.4 | 1 | 1.1 | 0.9
103 | 1 | 0.0057258 | 0.001435 | 0 | 0 | 1 | 0.98272 | -0.33083 | 0.4 | 1 | 1.1 | 0.9
99 | 1 | 0.0023119 | 0.00057943 | 0 | 0 | 1 | 0.97535 | -0.47454 | 0.4 | 1 | 1.1 | 0.9
114 | 1 | 0.0025482 | 0.00063865 | 0 | 0 | 1 | 0.99027 | -0.1869 | 0.4 | 1 | 1.1 | 0.9
116 | 1 | 0.0022698 | 0.00056886 | 0 | 0 | 1 | 0.99001 | -0.19185 | 0.4 | 1 | 1.1 | 0.9
117 | 1 | 0.003542 | 0.00088772 | 0 | 0 | 1 | 0.98974 | -0.19569 | 0.4 | 1 | 1.1 | 0.9
144 | 1 | 0.0036078 | 0.0009042 | 0 | 0 | 1 | 0.98685 | -0.25279 | 0.4 | 1 | 1.1 | 0.9
140 | 1 | 0.0027134 | 0.00068003 | 0 | 0 | 1 | 0.98703 | -0.24934 | 0.4 | 1 | 1.1 | 0.9
137 | 1 | 0.004078 | 0.001022 | 0 | 0 | 1 | 0.98757 | -0.23881 | 0.4 | 1 | 1.1 | 0.9
138 | 1 | 0 | 0 | 0 | 0 | 1 | 0.98771 | -0.23624 | 0.4 | 1 | 1.1 | 0.9
139 | 1 | 0 | 0 | 0 | 0 | 1 | 0.98793 | -0.23178 | 0.4 | 1 | 1.1 | 0.9
141 | 1 | 0.0036314 | 0.00091011 | 0 | 0 | 1 | 0.98737 | -0.24283 | 0.4 | 1 | 1.1 | 0.9
147 | 1 | 0.0036401 | 0.0009123 | 0 | 0 | 1 | 0.98682 | -0.2535 | 0.4 | 1 | 1.1 | 0.9

## generator_data
GEN_BUS | PG | QG | QMAX | QMIN | VG | MBASE | GEN_STATUS | PMAX | PMIN
105 | 0.5531 | 0.14131 | 10 | -10 | 1 | 100 | 1 | 10 | 0

## branch_data
F_BUS | T_BUS | BR_R | BR_X | BR_B | RATE_A | RATE_B | RATE_C | TAP | SHIFT | BR_STATUS | ANGMIN | ANGMAX | P_in | Q_in | P_out | Q_out
1 | 2 | 0.53281 | 0.341 | 8.9474e-10 | 0 | 0 | 0 | 0 | 0 | 1 | -90 | 90 | -0.016218 | -0.0040657 | 0.01622 | 0.0040666
1 | 3 | 0.52085 | 0.33334 | 8.7464e-10 | 0 | 0 | 0 | 0 | 0 | 1 | -90 | 90 | 0.014727 | 0.0036919 | -0.014726 | -0.0036912
2 | 4 | 1.3674 | 0.87512 | 2.2962e-09 | 0 | 0 | 0 | 0 | 0 | 1 | -90 | 90 | -0.018588 | -0.0046601 | 0.018593 | 0.0046632
3 | 5 | 0.77145 | 0.49373 | 1.2955e-09 | 0 | 0 | 0 | 0 | 0 | 1 | -90 | 90 | 0.012426 | 0.0031148 | -0.012424 | -0.0031141
4 | 108 | 1.6842 | 1.0779 | 2.8281e-09 | 0 | 0 | 0 | 0 | 0 | 1 | -90 | 90 | -0.025542 | -0.0064048 | 0.025554 | 0.0064122
5 | 32 | 0.52765 | 0.33769 | 8.8606e-10 | 0 | 0 | 0 | 0 | 0 | 1 | -90 | 90 | 0.010051 | 0.0025192 | -0.01005 | -0.002519
108 | 44 | 0.94177 | 0.60273 | 1.5815e-09 | 0 | 0 | 0 | 0 | 0 | 1 | -90 | 90 | -0.03223 | -0.0080853 | 0.03224 | 0.0080919
32 | 94 | 0.39404 | 0.25219 | 6.617e-10 | 0 | 0 | 0 | 0 | 0 | 1 | -90 | 90 | 0.0085645 | 0.0021466 | -0.0085642 | -0.0021464
44 | 145 | 0.49102 | 0.31425 | 8.2455e-10 | 0 | 0 | 0 | 0 | 0 | 1 | -90 | 90 | 0.035385 | 0.0088783 | -0.035378 | -0.0088741
44 | 41 | 2.2915 | 1.4666 | 3.848e-09 | 0 | 0 | 0 | 0 | 0 | 1 | -90 | 90 | -0.067625 | -0.01697 | 0.067739 | 0.017043
94 | 95 | 0.44862 | 0.28712 | 7.5336e-10 | 0 | 0 | 0 | 0 | 0 | 1 | -90 | 90 | 0.0070822 | 0.001775 | -0.0070819 | -0.0017749
6 | 7 | 0.13638 | 0.087286 | 2.2903e-10 | 0 | 0 | 0 | 0 | 0 | 1 | -90 | 90 | 0.041645 | 0.010455 | -0.041643 | -0.010454
6 | 8 | 1.7527 | 1.1217 | 2.9433e-09 | 0 | 0 | 0 | 0 | 0 | 1 | -90 | 90 | -0.044904 | -0.011272 | 0.044943 | 0.011296
7 | 9 | 0.58248 | 0.37279 | 9.7814e-10 | 0 | 0 | 0 | 0 | 0 | 1 | -90 | 90 | 0.039415 | 0.0098951 | -0.039405 | -0.009889
8 | 11 | 0.78582 | 0.50292 | 2.6392e-09 | 0 | 0 | 0 | 0 | 0 | 1 | -90 | 90 | -0.23455 | -0.059732 | 0.23502 | 0.060031
8 | 12 | 0.87926 | 0.56272 | 2.953e-09 | 0 | 0 | 0 | 0 | 0 | 1 | -90 | 90 | 0.18961 | 0.048436 | -0.18927 | -0.048217
9 | 65 | 0.62068 | 0.39723 | 1.0423e-09 | 0 | 0 | 0 | 0 | 0 | 1 | -90 | 90 | 0.036397 | 0.0091353 | -0.036389 | -0.0091297
11 | 92 | 0.3958 | 0.25331 | 1.3293e-09 | 0 | 0 | 0 | 0 | 0 | 1 | -90 | 90 | -0.23756 | -0.060668 | 0.2378 | 0.060822
12 | 134 | 0.7961 | 0.5095 | 2.6737e-09 | 0 | 0 | 0 | 0 | 0 | 1 | -90 | 90 | 0.18497 | 0.047142 | -0.18468 | -0.046953
65 | 66 | 1.3891 | 0.88905 | 2.3327e-09 | 0 | 0 | 0 | 0 | 0 | 1 | -90 | 90 | 0.032568 | 0.0081722 | -0.032552 | -0.0081622
10 | 73 | 0.6582 | 0.42125 | 1.1053e-09 | 0 | 0 | 0 | 0 | 0 | 1 | -90 | 90 | -0.045298 | -0.011382 | 0.045313 | 0.011391
10 | 70 | 1.4218 | 0.90993 | 2.3875e-09 | 0 | 0 | 0 | 0 | 0 | 1 | -90 | 90 | 0.045298 | 0.011382 | -0.045265 | -0.011361
73 | 77 | 0.84029 | 0.53779 | 1.4111e-09 | 0 | 0 | 0 | 0 | 0 | 1 | -90 | 90 | -0.051639 | -0.012977 | 0.051664 | 0.012993
70 | 71 | 1.0516 | 0.67302 | 1.7659e-09 | 0 | 0 | 0 | 0 | 0 | 1 | -90 | 90 | 0.038798 | 0.0097402 | -0.03878 | -0.009729
92 | 93 | 0.952 | 0.60928 | 3.1973e-09 | 0 | 0 | 0 | 0 | 0 | 1 | -90 | 90 | -0.24028 | -0.061443 | 0.24087 | 0.061821
134 | 132 | 0.42983 | 0.27509 | 1.4436e-09 | 0 | 0 | 0 | 0 | 0 | 1 | -90 | 90 | 0.18146 | 0.046147 | -0.18131 | -0.046048
66 | 67 | 0.47542 | 0.30427 | 7.9836e-10 | 0 | 0 | 0 | 0 | 0 | 1 | -90 | 90 | 0.029304 | 0.0073483 | -0.0293 | -0.0073455
77 | 74 | 1.9912 | 1.2744 | 3.3437e-09 | 0 | 0 | 0 | 0 | 0 | 1 | -90 | 90 | -0.060163 | -0.015123 | 0.060243 | 0.015174
71 | 72 | 0.24321 | 0.15565 | 4.0841e-10 | 0 | 0 | 0 | 0 | 0 | 1 | -90 | 90 | 0.036652 | 0.0091957 | -0.036649 | -0.0091934
93 | 105 | 0.66908 | 0.42821 | 2.2471e-09 | 0 | 0 | 0 | 0 | 0 | 1 | -90 | 90 | -0.24772 | -0.063537 | 0.24816 | 0.063818
132 | 131 | 0.19577 | 0.12529 | 6.5751e-10 | 0 | 0 | 0 | 0 | 0 | 1 | -90 | 90 | 0.17226 | 0.043782 | -0.1722 | -0.043741
13 | 14 | 0.093109 | 0.05959 | 1.5635e-10 | 0 | 0 | 0 | 0 | 0 | 1 | -90 | 90 | 0.0034794 | 0.00087206 | -0.0034794 | -0.00087207
13 | 15 | 1.2315 | 0.78816 | 2.068e-09 | 0 | 0 | 0 | 0 | 0 | 1 | -90 | 90 | -0.0059426 | -0.0014894 | 0.0059431 | 0.0014896
15 | 17 | 1.4574 | 0.93273 | 2.4474e-09 | 0 | 0 | 0 | 0 | 0 | 1 | -90 | 90 | -0.0059431 | -0.0014896 | 0.0059437 | 0.0014897
17 | 19 | 0.52208 | 0.33413 | 8.7671e-10 | 0 | 0 | 0 | 0 | 0 | 1 | -90 | 90 | -0.0076705 | -0.0019225 | 0.0076708 | 0.0019226
19 | 20 | 0.52793 | 0.33787 | 8.8653e-10 | 0 | 0 | 0 | 0 | 0 | 1 | -90 | 90 | -0.0093736 | -0.0023494 | 0.0093741 | 0.0023497
18 | 126 | 2.0994 | 1.3436 | 3.5254e-09 | 0 | 0 | 0 | 0 | 0 | 1 | -90 | 90 | 0.015203 | 0.0038131 | -0.015197 | -0.00381
18 | 125 | 1.2307 | 0.78764 | 2.0667e-09 | 0 | 0 | 0 | 0 | 0 | 1 | -90 | 90 | -0.015203 | -0.0038131 | 0.015206 | 0.003815
126 | 21 | 0.62516 | 0.4001 | 1.0498e-09 | 0 | 0 | 0 | 0 | 0 | 1 | -90 | 90 | 0.013138 | 0.0032938 | -0.013136 | -0.0032931
125 | 102 | 0.72667 | 0.46507 | 1.2203e-09 | 0 | 0 | 0 | 0 | 0 | 1 | -90 | 90 | -0.017644 | -0.004426 | 0.017646 | 0.0044275
68 | 74 | 0.91424 | 0.58511 | 1.5352e-09 | 0 | 0 | 0 | 0 | 0 | 1 | -90 | 90 | -0.0045106 | -0.0011305 | 0.0045108 | 0.0011305
74 | 75 | 1.1694 | 0.74843 | 1.9638e-09 | 0 | 0 | 0 | 0 | 0 | 1 | -90 | 90 | 0.028024 | 0.0070355 | -0.028014 | -0.0070291
74 | 76 | 1.7862 | 1.1432 | 2.9995e-09 | 0 | 0 | 0 | 0 | 0 | 1 | -90 | 90 | -0.092778 | -0.02334 | 0.09295 | 0.023449
20 | 21 | 1.1859 | 0.75896 | 1.9914e-09 | 0 | 0 | 0 | 0 | 0 | 1 | -90 | 90 | -0.01124 | -0.0028174 | 0.011242 | 0.0028183
102 | 100 | 0.1857 | 0.11885 | 3.1184e-10 | 0 | 0 | 0 | 0 | 0 | 1 | -90 | 90 | -0.020695 | -0.0051916 | 0.020696 | 0.0051921
22 | 23 | 0.50852 | 0.32545 | 1.7079e-09 | 0 | 0 | 0 | 0 | 0 | 1 | -90 | 90 | 0.11631 | 0.029466 | -0.11624 | -0.029418
22 | 24 | 0.20839 | 0.13337 | 6.9987e-10 | 0 | 0 | 0 | 0 | 0 | 1 | -90 | 90 | -0.12026 | -0.030456 | 0.1203 | 0.030477
23 | 25 | 0.014702 | 0.0094095 | 4.9378e-11 | 0 | 0 | 0 | 0 | 0 | 1 | -90 | 90 | 0.11227 | 0.028424 | -0.11227 | -0.028423
24 | 26 | 1.2988 | 0.83126 | 4.3622e-09 | 0 | 0 | 0 | 0 | 0 | 1 | -90 | 90 | -0.12255 | -0.031042 | 0.12277 | 0.031179
25 | 45 | 0.22219 | 0.1422 | 7.4623e-10 | 0 | 0 | 0 | 0 | 0 | 1 | -90 | 90 | 0.10929 | 0.027675 | -0.10926 | -0.027656
26 | 109 | 0.89231 | 0.57108 | 2.9968e-09 | 0 | 0 | 0 | 0 | 0 | 1 | -90 | 90 | -0.16717 | -0.04233 | 0.16744 | 0.042505
26 | 38 | 1.1793 | 0.75478 | 1.9804e-09 | 0 | 0 | 0 | 0 | 0 | 1 | -90 | 90 | 0.044405 | 0.011151 | -0.04438 | -0.011135
45 | 46 | 1.2783 | 0.81814 | 4.2934e-09 | 0 | 0 | 0 | 0 | 0 | 1 | -90 | 90 | 0.10294 | 0.026072 | -0.10279 | -0.025977
109 | 131 | 0.36624 | 0.23439 | 1.23e-09 | 0 | 0 | 0 | 0 | 0 | 1 | -90 | 90 | -0.16989 | -0.043117 | 0.17 | 0.043191
38 | 35 | 0.37999 | 0.24319 | 6.3811e-10 | 0 | 0 | 0 | 0 | 0 | 1 | -90 | 90 | 0.041712 | 0.010466 | -0.041705 | -0.010462
46 | 76 | 1.3815 | 0.88417 | 4.6399e-09 | 0 | 0 | 0 | 0 | 0 | 1 | -90 | 90 | 0.10279 | 0.025977 | -0.10263 | -0.025874
35 | 37 | 1.6691 | 1.0682 | 2.8029e-09 | 0 | 0 | 0 | 0 | 0 | 1 | -90 | 90 | 0.027819 | 0.0069802 | -0.027804 | -0.0069714
35 | 33 | 1.3979 | 0.89465 | 2.3474e-09 | 0 | 0 | 0 | 0 | 0 | 1 | -90 | 90 | 0.013886 | 0.0034814 | -0.013883 | -0.0034797
27 | 28 | 1.6637 | 1.0648 | 2.7938e-09 | 0 | 0 | 0 | 0 | 0 | 1 | -90 | 90 | 0.048573 | 0.012216 | -0.048531 | -0.012189
27 | 29 | 0.41289 | 0.26425 | 6.9335e-10 | 0 | 0 | 0 | 0 | 0 | 1 | -90 | 90 | -0.050648 | -0.012736 | 0.05066 | 0.012743
28 | 30 | 1.1199 | 0.71673 | 1.8806e-09 | 0 | 0 | 0 | 0 | 0 | 1 | -90 | 90 | 0.043449 | 0.010915 | -0.043426 | -0.010901
29 | 31 | 1.918 | 1.2275 | 3.2208e-09 | 0 | 0 | 0 | 0 | 0 | 1 | -90 | 90 | -0.060017 | -0.015088 | 0.060091 | 0.015135
30 | 115 | 0.68596 | 0.43901 | 1.1519e-09 | 0 | 0 | 0 | 0 | 0 | 1 | -90 | 90 | 0.041101 | 0.010318 | -0.041088 | -0.01031
31 | 43 | 1.9516 | 1.249 | 3.2773e-09 | 0 | 0 | 0 | 0 | 0 | 1 | -90 | 90 | -0.071065 | -0.017886 | 0.071171 | 0.017953
115 | 113 | 0.28384 | 0.18166 | 4.7664e-10 | 0 | 0 | 0 | 0 | 0 | 1 | -90 | 90 | 0.038806 | 0.0097381 | -0.038801 | -0.0097352
43 | 82 | 0.29351 | 0.18784 | 9.8576e-10 | 0 | 0 | 0 | 0 | 0 | 1 | -90 | 90 | -0.18888 | -0.047818 | 0.18899 | 0.04789
43 | 41 | 3.8916 | 2.4906 | 6.5351e-09 | 0 | 0 | 0 | 0 | 0 | 1 | -90 | 90 | 0.11771 | 0.029865 | -0.11713 | -0.029495
113 | 114 | 0.41046 | 0.2627 | 6.8927e-10 | 0 | 0 | 0 | 0 | 0 | 1 | -90 | 90 | 0.033809 | 0.008484 | -0.033804 | -0.0084809
82 | 106 | 1.1246 | 0.71973 | 3.777e-09 | 0 | 0 | 0 | 0 | 0 | 1 | -90 | 90 | -0.19413 | -0.049178 | 0.19459 | 0.049468
41 | 39 | 1.6987 | 1.0872 | 2.8526e-09 | 0 | 0 | 0 | 0 | 0 | 1 | -90 | 90 | 0.049392 | 0.012453 | -0.049347 | -0.012424
33 | 34 | 0.98632 | 0.63125 | 1.6563e-09 | 0 | 0 | 0 | 0 | 0 | 1 | -90 | 90 | 0.011339 | 0.002842 | -0.011337 | -0.0028413
34 | 36 | 0.66661 | 0.42663 | 1.1194e-09 | 0 | 0 | 0 | 0 | 0 | 1 | -90 | 90 | 0.0093949 | 0.0023545 | -0.0093943 | -0.0023542
36 | 112 | 0.29923 | 0.19151 | 5.0249e-10 | 0 | 0 | 0 | 0 | 0 | 1 | -90 | 90 | 0.0075202 | 0.0018845 | -0.00752 | -0.0018844
37 | 53 | 0.051064 | 0.032681 | 8.575e-11 | 0 | 0 | 0 | 0 | 0 | 1 | -90 | 90 | 0.025806 | 0.0064705 | -0.025805 | -0.0064703
112 | 135 | 1.0897 | 0.69738 | 1.8298e-09 | 0 | 0 | 0 | 0 | 0 | 1 | -90 | 90 | 0.0024528 | 0.0006146 | -0.0024528 | -0.00061473
112 | 111 | 0.34596 | 0.22141 | 5.8096e-10 | 0 | 0 | 0 | 0 | 0 | 1 | -90 | 90 | 0.0050672 | 0.0012698 | -0.0050671 | -0.0012698
53 | 54 | 0.15079 | 0.096503 | 2.5321e-10 | 0 | 0 | 0 | 0 | 0 | 1 | -90 | 90 | 0.023519 | 0.0058972 | -0.023518 | -0.0058966
111 | 110 | 1.0599 | 0.67833 | 1.7798e-09 | 0 | 0 | 0 | 0 | 0 | 1 | -90 | 90 | 0.0025397 | 0.00063637 | -0.0025396 | -0.0006365
54 | 96 | 2.1285 | 1.3622 | 3.5743e-09 | 0 | 0 | 0 | 0 | 0 | 1 | -90 | 90 | 0.016991 | 0.0042608 | -0.016984 | -0.0042568
39 | 40 | 2.2367 | 1.4315 | 3.756e-09 | 0 | 0 | 0 | 0 | 0 | 1 | -90 | 90 | 0.045424 | 0.011441 | -0.045374 | -0.011409
40 | 42 | 1.4056 | 0.89957 | 2.3604e-09 | 0 | 0 | 0 | 0 | 0 | 1 | -90 | 90 | 0.040505 | 0.010189 | -0.04048 | -0.010173
42 | 104 | 2.0452 | 1.3089 | 3.4344e-09 | 0 | 0 | 0 | 0 | 0 | 1 | -90 | 90 | 0.035633 | 0.0089584 | -0.035605 | -0.0089406
104 | 86 | 1.4437 | 0.92396 | 2.4243e-09 | 0 | 0 | 0 | 0 | 0 | 1 | -90 | 90 | 0.033165 | 0.0083291 | -0.033147 | -0.0083183
145 | 146 | 1.9357 | 1.2388 | 3.2505e-09 | 0 | 0 | 0 | 0 | 0 | 1 | -90 | 90 | 0.012097 | 0.003032 | -0.012094 | -0.0030303
145 | 143 | 2.4522 | 1.5694 | 4.1179e-09 | 0 | 0 | 0 | 0 | 0 | 1 | -90 | 90 | 0.023281 | 0.0058421 | -0.023266 | -0.0058333
86 | 84 | 2.2689 | 1.4521 | 3.8102e-09 | 0 | 0 | 0 | 0 | 0 | 1 | -90 | 90 | 0.033147 | 0.0083183 | -0.03312 | -0.0083012
106 | 105 | 0.49656 | 0.3178 | 1.6677e-09 | 0 | 0 | 0 | 0 | 0 | 1 | -90 | 90 | -0.20604 | -0.052339 | 0.20627 | 0.052483
146 | 139 | 0.74711 | 0.47815 | 1.2546e-09 | 0 | 0 | 0 | 0 | 0 | 1 | -90 | 90 | 0.0040795 | 0.0010217 | -0.0040794 | -0.0010217
143 | 141 | 1.086 | 0.69503 | 1.8237e-09 | 0 | 0 | 0 | 0 | 0 | 1 | -90 | 90 | 0.016312 | 0.0040903 | -0.016309 | -0.0040884
47 | 48 | 0.26666 | 0.17066 | 4.4779e-10 | 0 | 0 | 0 | 0 | 0 | 1 | -90 | 90 | -0.005807 | -0.0014554 | 0.0058071 | 0.0014554
48 | 50 | 0.45002 | 0.28801 | 7.557e-10 | 0 | 0 | 0 | 0 | 0 | 1 | -90 | 90 | -0.012981 | -0.0032532 | 0.012981 | 0.0032537
50 | 64 | 0.87591 | 0.56058 | 1.4709e-09 | 0 | 0 | 0 | 0 | 0 | 1 | -90 | 90 | -0.020896 | -0.0052373 | 0.0209 | 0.0052398
64 | 127 | 0.87902 | 0.56257 | 1.4761e-09 | 0 | 0 | 0 | 0 | 0 | 1 | -90 | 90 | -0.023368 | -0.0058583 | 0.023373 | 0.0058615
127 | 124 | 0.050931 | 0.032596 | 8.5526e-11 | 0 | 0 | 0 | 0 | 0 | 1 | -90 | 90 | -0.026648 | -0.0066821 | 0.026648 | 0.0066824
96 | 97 | 0.20446 | 0.13086 | 3.4335e-10 | 0 | 0 | 0 | 0 | 0 | 1 | -90 | 90 | 0.011395 | 0.0028559 | -0.011394 | -0.0028558
97 | 103 | 0.7447 | 0.47661 | 1.2506e-09 | 0 | 0 | 0 | 0 | 0 | 1 | -90 | 90 | 0.005726 | 0.0014351 | -0.0057257 | -0.001435
55 | 56 | 4.4461 | 2.8455 | 7.4661e-09 | 0 | 0 | 0 | 0 | 0 | 1 | -90 | 90 | -0.020896 | -0.0052371 | 0.020917 | 0.0052499
55 | 57 | 0.05238 | 0.033523 | 8.796e-11 | 0 | 0 | 0 | 0 | 0 | 1 | -90 | 90 | 0.010842 | 0.0027173 | -0.010842 | -0.0027173
56 | 58 | 0.37297 | 0.2387 | 6.2631e-10 | 0 | 0 | 0 | 0 | 0 | 1 | -90 | 90 | 0.0059515 | 0.0014916 | -0.0059514 | -0.0014915
56 | 59 | 2.1653 | 1.3858 | 3.6361e-09 | 0 | 0 | 0 | 0 | 0 | 1 | -90 | 90 | -0.026869 | -0.0067414 | 0.026886 | 0.0067519
58 | 91 | 2.1665 | 1.3865 | 3.6381e-09 | 0 | 0 | 0 | 0 | 0 | 1 | -90 | 90 | 0.0059514 | 0.0014915 | -0.0059506 | -0.0014914
59 | 62 | 2.4903 | 1.5938 | 4.1819e-09 | 0 | 0 | 0 | 0 | 0 | 1 | -90 | 90 | -0.032515 | -0.0081628 | 0.032544 | 0.0081806
62 | 60 | 0.064014 | 0.040969 | 1.075e-10 | 0 | 0 | 0 | 0 | 0 | 1 | -90 | 90 | -0.046155 | -0.011592 | 0.046157 | 0.011593
60 | 61 | 1.4661 | 0.93828 | 2.4619e-09 | 0 | 0 | 0 | 0 | 0 | 1 | -90 | 90 | -0.053158 | -0.013348 | 0.053202 | 0.013376
61 | 63 | 1.2993 | 0.83152 | 2.1818e-09 | 0 | 0 | 0 | 0 | 0 | 1 | -90 | 90 | -0.060227 | -0.015137 | 0.060278 | 0.015169
63 | 122 | 1.1348 | 0.72624 | 1.9056e-09 | 0 | 0 | 0 | 0 | 0 | 1 | -90 | 90 | -0.071618 | -0.018011 | 0.071681 | 0.018051
122 | 123 | 1.4832 | 0.94922 | 2.4906e-09 | 0 | 0 | 0 | 0 | 0 | 1 | -90 | 90 | -0.082492 | -0.02076 | 0.082601 | 0.02083
123 | 107 | 0.52058 | 0.33317 | 8.7419e-10 | 0 | 0 | 0 | 0 | 0 | 1 | -90 | 90 | -0.093932 | -0.02367 | 0.093981 | 0.023701
124 | 116 | 0.63582 | 0.40693 | 1.0677e-09 | 0 | 0 | 0 | 0 | 0 | 1 | -90 | 90 | -0.028973 | -0.0072652 | 0.028979 | 0.0072688
67 | 120 | 0.073732 | 0.047189 | 1.2382e-10 | 0 | 0 | 0 | 0 | 0 | 1 | -90 | 90 | 0.024223 | 0.0060731 | -0.024223 | -0.0060728
120 | 118 | 0.30885 | 0.19767 | 5.1865e-10 | 0 | 0 | 0 | 0 | 0 | 1 | -90 | 90 | 0.022304 | 0.0055919 | -0.022302 | -0.0055908
118 | 117 | 0.30551 | 0.19552 | 5.1303e-10 | 0 | 0 | 0 | 0 | 0 | 1 | -90 | 90 | 0.020465 | 0.0051304 | -0.020463 | -0.0051295
75 | 100 | 1.1982 | 0.76684 | 2.0121e-09 | 0 | 0 | 0 | 0 | 0 | 1 | -90 | 90 | 0.025327 | 0.0063557 | -0.025318 | -0.0063504
128 | 129 | 1.5274 | 0.97757 | 2.565e-09 | 0 | 0 | 0 | 0 | 0 | 1 | -90 | 90 | -0.0034842 | -0.00087328 | 0.0034844 | 0.00087317
129 | 130 | 0.024476 | 0.015664 | 4.1101e-11 | 0 | 0 | 0 | 0 | 0 | 1 | -90 | 90 | -0.0068414 | -0.0017146 | 0.0068414 | 0.0017146
72 | 79 | 0.38251 | 0.24481 | 6.4234e-10 | 0 | 0 | 0 | 0 | 0 | 1 | -90 | 90 | 0.030813 | 0.0077308 | -0.030809 | -0.0077282
79 | 78 | 0.58181 | 0.37236 | 9.7702e-10 | 0 | 0 | 0 | 0 | 0 | 1 | -90 | 90 | 0.02899 | 0.0072725 | -0.028985 | -0.007269
78 | 80 | 0.63412 | 0.40584 | 1.0649e-09 | 0 | 0 | 0 | 0 | 0 | 1 | -90 | 90 | 0.026888 | 0.0067435 | -0.026883 | -0.0067403
100 | 98 | 2.2375 | 1.432 | 3.7574e-09 | 0 | 0 | 0 | 0 | 0 | 1 | -90 | 90 | 0.0046223 | 0.0011583 | -0.0046218 | -0.0011583
98 | 99 | 0.62193 | 0.39803 | 1.0444e-09 | 0 | 0 | 0 | 0 | 0 | 1 | -90 | 90 | 0.0023119 | 0.00057937 | -0.0023119 | -0.00057945
80 | 81 | 0.76452 | 0.48929 | 1.2838e-09 | 0 | 0 | 0 | 0 | 0 | 1 | -90 | 90 | 0.024254 | 0.0060813 | -0.024249 | -0.0060782
81 | 136 | 0.48897 | 0.31294 | 8.2111e-10 | 0 | 0 | 0 | 0 | 0 | 1 | -90 | 90 | 0.013888 | 0.0034813 | -0.013887 | -0.0034807
136 | 130 | 0.88512 | 0.56648 | 1.4864e-09 | 0 | 0 | 0 | 0 | 0 | 1 | -90 | 90 | 0.010397 | 0.002606 | -0.010396 | -0.0026054
105 | 107 | 3.2191 | 2.0602 | 5.4058e-09 | 0 | 0 | 0 | 0 | 0 | 1 | -90 | 90 | 0.098681 | 0.025008 | -0.098347 | -0.024795
83 | 84 | 0.1431 | 0.091581 | 2.403e-10 | 0 | 0 | 0 | 0 | 0 | 1 | -90 | 90 | -0.025338 | -0.0063504 | 0.025339 | 0.0063511
83 | 85 | 0.03736 | 0.02391 | 6.2737e-11 | 0 | 0 | 0 | 0 | 0 | 1 | -90 | 90 | 0.022102 | 0.0055395 | -0.022102 | -0.0055394
133 | 142 | 1.4194 | 0.90839 | 2.3835e-09 | 0 | 0 | 0 | 0 | 0 | 1 | -90 | 90 | -0.0027106 | -0.00067934 | 0.0027107 | 0.00067918
142 | 144 | 1.5872 | 1.0158 | 2.6653e-09 | 0 | 0 | 0 | 0 | 0 | 1 | -90 | 90 | 0.0072489 | 0.0018168 | -0.007248 | -0.0018164
142 | 140 | 0.35761 | 0.22887 | 6.0052e-10 | 0 | 0 | 0 | 0 | 0 | 1 | -90 | 90 | -0.0099596 | -0.002496 | 0.00996 | 0.0024961
87 | 88 | 1.9102 | 1.2225 | 3.2077e-09 | 0 | 0 | 0 | 0 | 0 | 1 | -90 | 90 | -0.0034511 | -0.00086494 | 0.0034514 | 0.00086479
88 | 90 | 0.38824 | 0.24847 | 6.5195e-10 | 0 | 0 | 0 | 0 | 0 | 1 | -90 | 90 | -0.0053788 | -0.0013478 | 0.0053789 | 0.0013479
90 | 121 | 0.89301 | 0.57153 | 1.4996e-09 | 0 | 0 | 0 | 0 | 0 | 1 | -90 | 90 | -0.0093652 | -0.0023469 | 0.009366 | 0.0023473
121 | 119 | 0.86499 | 0.5536 | 1.4526e-09 | 0 | 0 | 0 | 0 | 0 | 1 | -90 | 90 | -0.013011 | -0.0032609 | 0.013013 | 0.0032618
119 | 117 | 0.46533 | 0.29781 | 7.8141e-10 | 0 | 0 | 0 | 0 | 0 | 1 | -90 | 90 | -0.01692 | -0.004241 | 0.016921 | 0.0042418
114 | 116 | 0.6959 | 0.44537 | 1.1686e-09 | 0 | 0 | 0 | 0 | 0 | 1 | -90 | 90 | 0.031256 | 0.0078422 | -0.031249 | -0.0078376
144 | 147 | 0.84341 | 0.53979 | 1.4163e-09 | 0 | 0 | 0 | 0 | 0 | 1 | -90 | 90 | 0.0036402 | 0.00091225 | -0.0036401 | -0.00091231
140 | 141 | 2.2463 | 1.4376 | 3.7721e-09 | 0 | 0 | 0 | 0 | 0 | 1 | -90 | 90 | -0.012673 | -0.0031762 | 0.012677 | 0.0031783
137 | 138 | 2.7623 | 1.7679 | 4.6386e-09 | 0 | 0 | 0 | 0 | 0 | 1 | -90 | 90 | -0.004078 | -0.001022 | 0.0040785 | 0.0010219
138 | 139 | 4.7765 | 3.0569 | 8.021e-09 | 0 | 0 | 0 | 0 | 0 | 1 | -90 | 90 | -0.0040785 | -0.0010219 | 0.0040794 | 0.0010217